## Podvozek
| Základní požadavky Zadavatel na Nákladní vozidlo N2 do 10 t |  | Nabídka dodavatele (prodávajícího)
Dodavatel vyplní všechna žlutá pole dle instrukcí.
| Požadované rozměry, hmotnosti a nosnost vozidla (dodavatelem nabízené vozidlo musí splňovat všechny uvedené požadavky zadavatele) |  | Dodavatel vyplní skutečné rozměry (v mm), hmotnosti (v kg), nosnost (v kg), objem (v cm3) a výkon (v kW) jím nabízeného vozidla
| Parametr | Požadovaný maximální nebo minimální parametr Zadavatele/ potvrzení nutnosti položky ANO | Dodavatel uvede, zda požadavek splňuje: ANO / NE | Dodavatel uvede označení položky katalogovým číslem dle výrobce nebo PN | Dodavatel uvede specifikaci/označení jednotlivých parametrů/vysvětlení funkčnosti (Konkrétní popis splnění požadavku) nebo poznámka - pouze v prázdných polích bez "x"
Označení poptávané položky "Pxxx" | Obecně | Hodnata požadovaného parametru
P001 | Emisní třída | třída EURO6D |  |  | x
| Výrobce - nabídka dodavatele | Označení vozidla /varianta
P002
P003 | Registrace vozidla zajištěná dodavatelem v součinnosti se zadavatelem | N2 |  |  | uveďte rozsah požadované součinnosti zadavatele
P004 | Doba dodání včetně registrace a všech nezbytných legislativních úkonů od podpisu kupní smlouvy - počet dní | do 150 dnů - kratší dodací lhůta bude zhodnocena v celkovém posouzení předložené nabídky
| Maximální celkové rozměry vozidla včetně nabídnuté skříňové nástavby a Hydraulického čela | k nabídce přiložte technický výkres s rozměry
P005 | Nejširší místo vozu se klopeným zpětnými zrcátky | do max. 2245 mm
P006 | Nejdelší místo vozu se zaklopeným hydraulický čelem | do max 6950 mm
P007 | Nejvyšší místo vozu | do max 3200 mm
P008 | Rozvor náprav | 3600 mm (tolerance 10% při zachování poměru rozvor náprav : převis)
P009 | Převis | 1960 mm (tolerance 10% při zachování poměru rozvor náprav : převis)
Přípustné hmotnosti
P010 | Celková hmotnost maximální | max. 10000 kg |  |  | x
P011 | Užitná hmotnost minimální (rozdíl mezi největší povolené hmotnosti vozidla a provozní hmotnosti vozidla se skříňovou nástavbou a hydraulickým čelem) | min. 4400 kg (tolerance +- 10%)
Motor
P012 | Výkon min. | 175 - 217kW
P013 | Startovací zařízení pro zimní starty | ANO |  |  | x
P014 | Odvětrání klikové skříně | uzavřené |  |  | x
P015 | Točivý moment | min. 1050Nm (tolerance 10%)
Brzdy/ bezpečnostní systémy
P016 | ASR, ESP, ESS, ABS | musí splňovat uvedené parametry |  |  | x
P017 | Omezovač rychlosti | 90 km/h |  |  | x
P018 | Tempomat | ano |  |  | x
P019 | Asistent rozjetí do kopce | ano |  |  | x
P020 | Odlehčovací brzda | min.výkon 170 kW s úpravou rychlosti konstantní
P021 | Vysoušeč vzduchu vyhřívaný | zabraňující kolizi s mokrými brzdami |  |  | x
P022 | Protihlukové opatření | max 82 dB
P023 | Hodnota hluku - splňující normu EU požadovanou pro vjezd do města | splňuje normu ECE51.03 fáze 2
Převodovka
P024 | Automatická | ANO |  |  | x
P025 | min. 8-12 dopředných rychlostních stupňů | ANO |  |  | x
P026 | min. 2 rychlostní stupně pro jízdu vzad | ANO |  |  | x
P027 | S možností trvalého manuálního řazení | ANO |  |  | x
Nápravy
P028 | Stabilizátor na přední nápravě | ANO |  |  | x
P029 | Vzduchové odpružení s možností nivelizace na zadní nápravě | ANO |  |  | x
P030 | Uzávěra diferenciálu na zad. nápravě | ANO |  |  | x
P031 | Tlakové čidlo pro vzduchové měchy | s ukazatelem celkového zatížení |  |  | x
P032 | Stabilizátory pro vysoké těžiště na zadní a přední nápravě | ANO |  |  | x
| Kola / Pneumatiky | odpovídající požadovanému maximálnímu zatížení
P033 | Rozměr pneu min 245 resp. 265/70/17´5´´ | ANO
P034 | Držák náhradního kola | uveďte umístění
P035 | Rezervní kolo | plnohodnotné vodící odpovídající rozměru
Palivová nádrž / nádrž AdBlue
P036 | Obsah | min. 180 -190 l
P037 | Palivová nádrž AdBlue | min. obsah 30 l (umístění na stejné straně jako palivová nádrž)
P038 | Uzávěr obou nádrží uzamykatelný | ANO |  |  | x
Řízení
P039 | Výškově a sklonově nastavitelný volat | ANO |  |  | x
P040 | Nádržka na hydraulický olej v posilovači řízení s měrkou | ANO - s kontrolkou úrovně hladiny resp. uveďte jakým způsobem je prováděna kontrola hladiny oleje |  |  | x
P041 | Zámek volantu s imobilizérem | ANO |  |  | x
P042 | Multifunkční volant pro kabinu řidiče s ovladačí rádia, tempomatu a ovládánín mobilního telefonu | ANO |  |  | x
Rám
P043 | Zábrana proti podjetí vpředu | ano - plechový (ocelový) - dělený |  |  | x
P044 | Ochrana chladiče | ANO |  |  | x
| Kabina | v rámci nabídky přiložte fotografie interiéru kabiny+technický výkres s rozměry
P045 | Vnitřní rozměr kabiny mezi "Béčkovými" sloupky | min. 2050mm
P046 | Vnější délka kabiny | min.1620 mm
P047 | Osvětlení nástupu pro řidiče a spolujezdce | ANO |  |  | x
P048 | Uložení kabiny na pružinách | ANO |  |  | x
P049 | Centrální zamykání | ANO |  |  | x
P050 | Dálkové ovládání centrálního zamykání | ANO |  |  | x
P051 | Přední sklo vrstvené, tónované a vyhřívané | ANO |  |  | x
P052 | Okna dveří tónovaná | ANO |  |  | x
P053 | Zadní stěna kabiny řidiče bez okna | ANO |  |  | x
P054 | Sluneční clona před předním oknem | ANO |  |  | x
P055 | Zrcátko na obrubník vpravo, vyhřívané, elektricky nastavitelné | ANO |  |  | x
P056 | EU čelní zrcátko na st. Spolujezdce | ANO |  |  | x
P057 | Vyhřívané a elektricky nastavitelné zpětné a širokoúhlé zrcátko, zpětné zrcátko na straně spolujezdce s elektrickým nastavením pro pojíždění | ANO |  |  | x
P058 | Omezení odstřiku vody od kol | ANO |  |  | x
P059 | Sedadlo řidiče vzduchově odpružené, klimatizované, vyhřívané | ANO |  |  | x
P060 | Oboustranná opěrka rukou | ANO |  |  | x
P061 | Sezení celkem pro tři osoby | plnohodnotné místa, jednotlivé oddělené sedadla |  |  | x
P062 | Počet klíčů od vozidla | 4 celkové sady |  |  | x
P063 | Topení nezávislé na běhu motoru s vyhříváním chladící kapaliny nebo topení Teplovzdušné | výkon min. 2-4kW
P064 | Klimatizace | s automatickou regulací teploty |  |  | x
P065 | Ventilace s trvale udržovaným mírným přetlakem v kabině | ANO
P066 | Ovládání oken dveří | elektrické |  |  | x
P067 | Sluneční roleta na obou dveřích | ANO |  |  | x
P068 | Madla pro nastupování | ANO |  |  | x
P069 | Přihrádka nad čelním sklem | ANO |  |  | x
P070 | Držák na nápoj na palubní desce | ANO |  |  | x
P071 | Odkládací prostor na zadní stěně vlevo a uprostřed | ANO |  |  | x
P072 | Originál gumové koberce | ANO |  |  | x
Přístrojová deska
P073 | Digitální tachograf | ANO |  |  | x
P074 | Kalibrace tachografu | ANO |  |  | x
P075 | Palubní počítač v českém jazyce | ANO |  |  | x
P076 | Akustická výstražná signalizace pro zařazený zpáteční převodový stupeň | odpojitelná |  |  | x
P077 | Ukazatel v kabině řidiče pro chladící kapalinu a motorový olej | ANO |  |  | x
Osvětlení
P078 | Dálkový světlomet, Mlhový světlomet, Hlavní světlomet, Světla pro denní svícení, Obrysová světla, Boční osvětlení | prioritně LED, pokud výrobce montuje |  |  | x
P079 | Potkávací světlo | automatické se světelným senzorem |  |  | x
P080 | Spínač a vedení pro osvětlení ložného prostoru | originální výrobce |  |  | x
P081 | Koncová světla pro nákladní zvedací plošinu | LED |  |  | x
P082 | Přídavná výstražná záblesková světla v masce vozidla | oranžové tzv. Predátory |  |  | x
P083 | Ostřikovač světlometů | ANO |  |  | x
Audio/Video/Elektro/doplňková výbava
P084 | Rádiový přístroj zabudovaný | originální montované výrobcem podvozku s dotykovým displejem
P085 | Displej zobrazuje polohu vozidla, umožňuje hlášení o poloze vozidla, umožňuje plánování tras a jízd, zobrazuje údaje z tachografu | ANO |  |  | x
P086 | Funkce video přes rozhraní USB/SD | ANO |  |  | x
P087 | Handsfree pro min. dva mobilní telefony | ANO |  |  | x
P088 | Navigace | s aktualizací map |  |  | x
P089 | Zobrazení ze dvou samostatných kamer | ANO (parkovací asistent) |  |  | x
P090 | Dvoutónová houkačka elektrická | ANO |  |  | x
P091 | 2 tlakovzdušné houkacky na streše kabiny ridice | ANO |  |  | x
P092 | Zásuvka v kabině řidiče 12V 2-pólová a 24V 2-pólová | ANO |  |  | x
P093 | Hlavní spínač akumulátorů mechanický | ANO |  |  | x
P094 | Baterie 12 V 175 Ah 2 kusy | ANO
P095 | Skříň akumulátorů uzamykatelná | ANO |  |  | x
P096 | Akumulároty | bezúdržbové |  |  | x
P097 | Alternátor vhodný pro časté starty | minimální výkon 3000 W / 130 A
P098 | Jističe v pojistkové skříní | ANO |  |  | x
P099 | Dešťový senzor pro sepnutí stěračů | ANO |  |  | x
P100 | kuřácký paket | ANO |  |  | x
P101 | Návod k obsluze v českém jazyce | ANO |  |  | x
P102 | Zástěrky pro PN i ZN | ANO |  |  | x
P103 | Lékárnička | ANO |  |  | x
P104 | Výstražný trojúhelník samostatný, výstražná svítilna samostatná, Zvedák 12 t, 2 ks podkládací klín čepů kol vpředu | ANO |  |  | x
P105 | Hadice pro huštění | min. 20m s manometrem
Barevné provedení vozidla
P106 | Barva | tmavé odstíny modré ( přednostně RAL 5010 ) - akrylátový lak
P107 | Metalíza | NE |  |  | x
P108 | Nárazníky, Nástupní schůdky | černé RAL 9005 |  |  | x
| Bezpečnostní systém | k nabídce přiložte kompletní technický popis řešení bezpečnostního systému
P109 | PZTS (kabina řidiče) - panikové tlačítko; (nákladní prostor) - panikové tlačítko, PIR detektor, magnetické kontakty kontroly uzavření dveří | ANO
P110 | CCTV s možností dálkového přenosu obrazu - sledování okolí vozidla, kabiny vozidla, nákladního prostoru | ANO
P111 | Sledovací zařízení - sledování polohy vozidla, sledování přepravovaného materiálu (6 samostatných čidel, s možností dobíjení doba provozu min 24hod) - Umožnění a součinnosti při instalaci GPS jednotky Sherlog Trace technikem fy Sherlog Technology | ANO (správa vozového parku zákazníka Sherlog Trace)
P112 | Ovládání bezpečnostního systému -napájení systému, ústředna PZTS, záznam CCTV 24hod., komunikační modul (přenos dat z bezpečnostního systému s 20% přenosovou rezervou) + příslušné softwarové vybavení | ANO
P113 | Pevná klika pro otvírání + mechanické zabezpečení dveří nákladového prostoru (přídavné zámky) | ANO
P114 | Blokování dveří v kabině elektrickými zámky tak, aby ve standardním nastavení bylo možné v jednom okamžiku otevřít pouze jedny dveře | ANO
P115 | Možnost dálkového znepojízdnění vozidla (nemožnost opětovného nastartování) | ANO
Zvláštní vybavení a instalace
P116 | Ochranný trubkový rám proti nárazu (beranidlo) | ANO - Zapsáno v TP
P117 | Majáková rampa na střeše kabiny + další zásuvka na maják na střeše | ANO - Zapsáno v TP
P118 | Blikače predátory - ve předu/ vzadu | ANO- Zapsáno v TP
P119 | Digitální vozidlová stanice instalovaná v kabině řidiče a ovládaná z místa řidiče, model Motorola DM 3400 nebo vyšší (MotoTrbo)
P120 | Anténa GNSS, anténní svody a držáky pro 1 radiostanici (vysílačku) a mobilní telefon (HF sada ) | ANO
P121 | GSM anténa (od GSM komunikátoru) instalovaná vně vozu + koaxiál tenký – vyvedení antény z místa instalace na instalační plochu, zařízení vzdáleně sledující polohu vozidla | ANO
P122 | Instalace všech rozvodů bezpečnostního systému, dveřních spínačů, anténních svodů a rozvodů komunikačního systému bude provedena chráněným způsobem tak, aby nemohlo dojít k mechanickému poškození spojů a vodičů | ANO
P123 | Povinná výbava ADR včetně schválení MDS ČR bez zápisu do TP - na převoz látek tříd 2,3,4.1,4.2,4.3,5.1,5.2,6.1,6.2,8,9 v kusovém provedení | Povinná výbava obsahuje: 1 ks hasicího přístroje 2 kg v kabině vozidla, 2 ks hasicího přístroje 6 kg vč. Plastové schránky, značení ADR, vak ADR, 2 ks ADR svítilen
P124 | Požadovaná záruka na celé vozidlo včetně skříňové nástavby, hydraulického čela i bezpečnostního systému a zvláštního vybavení a instalací | 36 měsíců - zahrnuto v ceně vozu

## Skříň a čelo
Označení poptávané položky "Sxxx" | Skříňová nástavba s Hydraulickým čelem
Dodavatel vyplní všechna žlutá pole dle instrukcí.
| Skříňová nástavba | Nabídka dodavatele (prodávajícího)
S001 | Výrobce - nabídka dodavatele
S002 | Typové označení / Název
K nabídce přiložte technický výkres nabízeného řešení včetně rozměrů
| Požadované min. nebo max. parametry zadavatele | Dodavatel uvede, zda požadavek splňuje: ANO / NE | Specifikace/označení jednotlivých parametrů/vysvětlení funkčnosti (Konkrétní popis splnění požadavku) nebo poznámka - pouze v prázdných polích bez "x"
| Maximální Rozměry vnější / vnitřní v mm: |  | tolerance uvedených rozměrů je v rozmezí cca + - 100mm s ohledem na konstrukci a možnosti podvozku
S003 | Nákladový prostor umožňující uložení nákladu na min. 8 EUROPaletách std. rozměrů 1200mmx800mm
S004 | šířka vnější/vnitřní : 2550/ 2464 - tl.vnitřního obložení na bocích + okop.lišty
S005 | výška 2124
S006 | délka vnější / vnitřní : 5000 /4945 – tl.obložení přední stěny + okop.lišty
S007 | průchod zadním rámem :š. x v. : 2420 x 2092 mm
S008 | Rám nástavby: ocelový svařovaný, s přípravou pro montáž standardního HČ , žárově zinkovaný |  | x
S009 | Podlaha : voděvzdorná překližka tl.21 mm
Materiál nákladové skříňě / tloušťka stěn
S010 | ze sendvičových polyuretanových panelů s vrchní vrstvou Fe plech tl.0,4/0,4 mm, lakovaný barva bílá
S011 | přední stěna tl.31 mm
S012 | boční stěny tl.31 mm
S013 | strop plech - stejné provedení jako stěny |  | x
S014 | zadní rám svislé profily Al, spodní profil FeZn lakovaný
S015 | zadní dveře dvoukřídlé tl.31 mm
S016 | rohové lišty Al lakované
Vybavení skříně
S017 | okopový pás v.250 mm z FeZn profilu výšky 270 mm, včetně přední stěny a bočních dveří
S018 | vnitřní osvětlení ( 2x LED pásek po celé délce ), s pohybovým senzorem |  | x
Příslušenství
S019 | boční zábrany proti podjetí hliníkové, sklopné, |  | x
S020 | plastové blatníky vč.zástěrek a držáků |  | x
S021 | poziční osvětlení dle vyhlášky MD ČR č.341 – LED |  | x
S022
S023 | nápadné značení vozidla – dle vyhlášky MD ČR č.341, předpis EHK 104 |  | x
Doplňky
S024 | aretace zadních dveří v otevřené poloze |  | x
S025 | boční schůdek pro nastupování u HČ ( pravá strana ) + sklopné madlo |  | x
Barevné provedení
S026 | rám nástavby žárově zinkovaný, bez lakování |  | x
S027 | panely skříně barva bílá cca RAL 9010 |  | x
S028 | Al obvodové lišty skříně lakované v barvě panelů |  | x
S029 | zadní rám spodní lem žárově zinkovaný, nelakovaný, popř.lakovaný, barva bílá |  | x
S030 | boční zábrany eloxované |  | x
S031 | Lakování nástavby barva modrá RAL 5005 včetně zadního rámu |  | x
Hmotnost
S032 | uveďte hmotnost nabízené skříňové nástavby v požadovaném provedení včetně doplňků
S033 | potažení podlahy hliníkovým výstupkovým plechem tl.3/5 mm, nelakovaným
S034 | boční dveře jednokřídlé šířky 950 mm, výšky 2000 mm, umístěné cca 1420 mm od vnější strany přední stěny - pravá strana
Úchytné lišty/zabezpečení nákladu
S035 | 1 řada úchytné lišty PCL pro rozpěrné tyče ( L+P stěna včetně bočních dveří zapuštěná ) umístěná ve výšce 800 mm, měřeno od podlahy na osu lišty
S036 | 3 ks rozpěrná tyč PCL včetně atestu
S037 | 1 řada ochranného překližkového latění výšky 150 mm, tl. 9 mm, přední stěna, boční stěny vč. Bočních dveří umístěná ve výšce….mm, na osu latění
plastová schránka na nářadí TT 110 l
S038 | Zabezpečení - Zadní i boční dveře uzamykatelné viz. položka P115
Elektrohydraulické čelo - pro použití pro nákladní vozy, návěsy, přívěsy od 6,0 do 40,0 t
S040 | Výrobce
S041 | Označení
S042 | Nosnost: 1000 kg
S043 | Hmotnost: uveťe hodnotu
S044 | Vzdálenost břemene: 700 MM
S045 | Výška zdvihu : max.1420 / výška ložné plochy od země
S046 | Napětí: 24 V – dle vozidla
S047 | Ovládání ze země: Bezpečnostní obouruční, páčkami umístěnými v plastové vodotěsné skříňce
S048 | Ovládání z plošiny: Vodotěsné nožní spínače na plošině
S049 | Aluminiová plošina: Dvoubodové nožní ovládání, Varovné blikače na plošině, Svislé výstražné praporky
S050 | Zavěšení zdvih.mech. na rám vozidla: Závěsné plotny k přišroubování na tubus zdvihacího mechanismu |  | x
S051 | Povrchová úprava zdvih. mechanismu: Ocelové díly lakovány katoforézní metodou KTL, zařízení nevyžaduje další lakování |  | x
S052 | Ložiska: Prodloužený interval mazáni – jedenkrát za rok při pravidelné prohlídce |  | x