## Technická specifikace
Příloha č. 2 - Technická specifikace předmětu veřejné zakázky Elektromobily kategorie 1 - 1 A
Požadavky Zadavatele (Kupujícího) |  |  | Nabídka dodavatele (Prodávajícího)
Parametr |  | Požadavek Zadavatele (Kupujícího) | Splněno | Konkrétní popis splnění požadavku
OBECNĚ
1 | Tovární značka | / | / | Vyplňte tovární značku
2 | Obchodní označení modelu | / | / | Vyplňte obchodní označení modelu
3 | Provedení karoserie | nezáleží | / | Vyplňte konkrétní popis splnění požadavku (provedení karoserie)
4 | Počet dveří | 3 - 5 | Vyplňte ANO/NE | Vyplňte konkrétní popis splnění požadavku (počet dveří)
5 | Počet míst k sezení | 4 - 5 | Vyplňte ANO/NE | Vyplňte konkrétní popis splnění požadavku (počet míst k sezení)
6 | Motor | elektromotor | Vyplňte ANO/NE
7 | Min. výkon [kW] | 55 | Vyplňte ANO/NE | Vyplňte konkrétní popis splnění požadavku (hodnota výkonu)
8 | Min. točivý moment [Nm] | 200 | Vyplňte ANO/NE | Vyplňte konkrétní popis splnění požadavku (hodnota točivého momentu)
9 | Zdroj energie | elektřina | Vyplňte ANO/NE
10 | Min. dojezd na 1 nabití (km), pouze elektrický pohon (dle WLTP) | 200 | Vyplňte ANO/NE | Vyplňte konkrétní popis splnění požadavku (dojezd v km na 1 nabití)
11 | Minimální kapacita baterií (kWh) | 30 | Vyplňte ANO/NE | Vyplňte konkrétní popis splnění požadavku (kapacita baterií)
12 | Min. základní objem zavazadlového prostoru měřený metodou VDA 210 v dm3 | 160 | Vyplňte ANO/NE | Vyplňte konkrétní popis splnění požadavku (základní objem zavazadlového prostoru)
13a | Barva karosérie* | Bílá (Povodí Vltavy s.p.) | Vyplňte ANO/NE | Vyplňte případné jiné barvy, pokud není požadovaná k dispozici. Zadavatel bude takovou nabídku uvažovat pouze v případě, kdy neobdrží řádnou nabídku splňující požadavky na barvu
13b |  | Zelená (Ústav pro hospodářskou úpravu lesů Brandýs nad Labem) | Vyplňte ANO/NE | Vyplňte případné jiné barvy, pokud není požadovaná k dispozici. Zadavatel bude takovou nabídku uvažovat pouze v případě, kdy neobdrží řádnou nabídku splňující požadavky na barvu
13c |  | Červená (Výchovný ustav, střední škola a školní jídelna Višňové, Zámek 1) | Vyplňte ANO/NE | Vyplňte případné jiné barvy, pokud není požadovaná k dispozici. Zadavatel bude takovou nabídku uvažovat pouze v případě, kdy neobdrží řádnou nabídku splňující požadavky na barvu
14 | Barva interiéru | tmavě šedá nebo černá, případně kombinace obou barev | Vyplňte ANO/NE | Vyplňte konkrétní popis splnění požadavku (barva interiéru)
15 | min. rozvor (mm) dle technické dokumentace vozidla | 2400 | Vyplňte ANO/NE | Vyplňte konkrétní popis splnění požadavku (rozvor)
BEZPEČNOST
16 | Bezpečnostní parametry | Airbag řidiče a spolujezdce, vpředu boční a hlavové | Vyplňte ANO/NE | Vyplňte konkrétní popis splnění požadavku (počet airbagů)
17 |  | hlavové opěrky pro všechna místa k sezení | Vyplňte ANO/NE
18 |  | přední mlhové světlomety nebo LED potkávací světlomety | Vyplňte ANO/NE | Vyplňte konkrétní popis splnění požadavku (typ světlometů)
VÝBAVA A FUNKČNOST
19 | Dobíjení elektromobilu | možnost dobíjení z běžné elektrické zásuvky 230 V v jedné fázi | Vyplňte ANO/NE
20 |  | součástí dodávky je kabel na běžné dobíjení v jedné fázi 230 V, délky min. 5 m, kompatibilní s dodávaným vozem + koncovka Schuko | Vyplňte ANO/NE
21 | Klimatizace | automatická | Vyplňte ANO/NE
22 | Centrální zamykání | dálkové ovládání | Vyplňte ANO/NE
23 | Okna | elektrické stahování oken min. předních dveří | Vyplňte ANO/NE | Vyplňte konkrétní popis splnění požadavku
24 | Audiosystém | originální z výroby, integrovaný v palubní desce a vybavený bluetooth handsfree sadou | Vyplňte ANO/NE
25 | Sedadla | elektricky ovládaná | Vyplňte ANO/NE
26 | Koberce | gumové koberce vpředu i vzadu a v zavazadlovém prostoru; požadovány koberce pocházející z originálního příslušenství výrobce | Vyplňte ANO/NE
27 | Pneumatiky, kola Dodávané pneumatiky nesmějí být starší než 9 měsíců v momentu převzetí vozidla | na vozidle namontována kola dle ročního období v okamžiku dodání, tj. zimní v období mezi 15. 10. a 31. 3., ve zbývajícím období letní; součástí dodávky i kola pro opačné období a ve stejném rozměru | Vyplňte ANO/NE
28 |  | zimní i letní pneu na litých discích pro pro daný typ vozu; | Vyplňte ANO/NE
29 |  | bezpečnostní šrouby kol | Vyplňte ANO/NE
30 |  | Klíč na matice a příruční zvedák | Vyplňte ANO/NE
31 |  | Rezervní kolo nebo opravná lepicí sada | Vyplňte ANO/NE | Vyplňte konkrétní popis splnění požadavku (rezervní kolo nebo opravná lepicí sada)
32 | Minimální délka záruky na jakost vozidla | délka záruky na vozidlo minimálně 5 let nebo do najetí minimálně 100 000 km (podle toho, co nastane dříve), případně délka záruky na vozidlo minimálně 5 let bez omezení najetých km | Vyplňte ANO/NE | Vyplňte konkrétní popis splnění požadavku (minimální záruku v letech a najetých kilometrech, případně pouze v letech a uveďte, že je záruka poskytována bez omezení najetých kilometrů)
33 | Minimální délka záruky: lak a neprorezavění karoserie | délka záruky na lak minimálně 3 roky, délka záruky na neprorezavění karoserie minimálně 12 let | Vyplňte ANO/NE | Vyplňte konkrétní popis splnění požadavku (délka záruky na lak a neprorezavění karosérie)
34 | Minimální délka záruky na akumulátor | 5 let | Vyplňte ANO/NE | Vyplňte konkrétní popis splnění požadavku (záruka na akumulátor)
35 | Další požadavky | Multimediální systém vybavený rozhraním Apple Carplay a Android Auto | Vyplňte ANO/NE
36 |  | USB a/nebo mini USB a/nebo USB-C vstup (k nabíjení případně propojení se systémem vozu) | Vyplňte ANO/NE | Vyplňte konkrétní popis splnění požadavku (typ nebo typy vstupů)
37 |  | povinná výbava | Vyplňte ANO/NE
FAKULTATIVNÍ VÝBAVA
38 | Fakultativní výbava - dodavatel není povinen tento požadavek splnit. Případné splnění je však bonifikováno v hodnocení. | vozidlo umožňuje nabíjení stejnosměrným proudem (rychlonabíjení) | Vyplňte ANO/NE
39 |  | vozidlo umožňuje nabíjení 400V ve třech fázích + součástí dodávky kabel na dobíjení ve třech fázích 400 V, délky min. 5 m, kompatibilní s dodávaným vozem + koncovka Mennekes typ 2 | Vyplňte ANO/NE
40 |  | vnitřní vytápění prostřednictvím tepelného čerpadla | Vyplňte ANO/NE
NADSTANDARDNÍ VÝBAVA A PŘÍSLUŠENSTVÍ pro Pověřujícího zadavatele Povodí Vltavy, státní podnik
41 | Parkovací senzory vzadu | ANO | Vyplňte ANO/NE
42 | Vyhřívané zpětné zrcátko alespoň u řidiče | ANO | Vyplňte ANO/NE
43 | Reflexní vesty pro všechny cestující | ANO | Vyplňte ANO/NE
* Centrální zadavatel nepřipouští, aby dodavatel splnil požadavek na barevné provedení karosérie formou polepu barevně odpovídajícímu požadavku na barvu karosérie.