## Terminologie
Použité zkratky a významy:
model | nativní a/nebo IFC model, tvořený dle požadavků popsaných v BEP
nativní model | též nativní soubor modelu; model vytvářený v proprietárním sw pro tvorbu modelu s plnou parametričností modelovaných elementů; zpravidla obsahuje připravené sestavy pro tisk dokumentace, sestavy pro výkazy a další;
objekt modelu | objektem modelu může být cokoliv myšleného nebo zaznamenatelného, materiální i nemateriální podstaty;
abstraktní prostorový objekt | je objekt modelu, který je navíc definovaný svou geometrií, případně vazbami
element modelu | parametrický objekt modelu definovaný svou geometrií, vazbami a popisnými vlastnostmi; v reálném světě se vyznačuje svou materiální podstatou (na rozdíl od pomyslných objektů - např. místnost); Hlavními skupinami elementů jsou stavební elementy a TZB elementy.
prvek | je reálná věc stavby, která je reprezentována v modelu elementem
vazba | objektivizovaný vztah, zapisovaný v IFC
MVS | model výchozího stavu (viz záložka C1_Základní doplnění, C1.2_Fáze projektu)
MÚS | model objemového řešení (viz záložka C1_Základní doplnění, C1.2_Fáze projektu)
MAS | model architektnické studie (viz záložka C1_Základní doplnění, C1.2_Fáze projektu)
MSP | model povolení stavby (viz záložka C1_Základní doplnění, C1.2_Fáze projektu)
MVZ | model pro výběr zhotovitele (viz záložka C1_Základní doplnění, C1.2_Fáze projektu)
MRS | model realizace stavby (viz záložka C1_Základní doplnění, Fáze projektu)
MFM | model provozu stavby (viz záložka C1_Základní doplnění, Fáze projektu)
skupina | IfcGroup (viz hyperlinkový odkaz s podrobným popisem)
systém | IfcSystem (viz hyperlinkový odkaz s podrobným popisem)
zóna | IfcZone (viz hyperlinkový odkaz s podrobným popisem)
CDE | společné datové prostředí; cloudové prostředí pro řízení projektu a řízené distribuce informací v rámci projektu
popisné vlastnosti | vlastnosti modelovaných objektů zapizované pomocí principu: a) proprerty set b) quantity set c) atributů
atributy | Object Attributes (viz hypertextový odkaz s podrobným popisem)
property set | Property Sets (viz hypertextový odkaz s podrobným popisem)
quantity set | Quantity Sets (viz hypertextový odkaz s podrobným popisem)
výskyt | výskyt objektu v modelu. Každý vymodelovaný objekt je výskytem nějakého typu (třídy) objektu.
proprietární SW | Proprietární software nebo také software s uzavřeným kódem (z anglického: closed source) je takový software, kde jeho autor upravuje licencí (typicky EULA) či jiným způsobem možnosti jeho používání.
předběžný plán realizace BIM | Tzv. PreBEP
plán realizace BIM | Tzv. BEP (BIM Execution Plan), vznikne doplněním dokumentu PreBEP Zhotovitelem
Open BIM | proces výměny neproprietálních BIM modelů a dalších dat
TS | Technická specifikace - dokument, který je součástí zadání a specifikuje další výstupy v projektu
CAFM | Computer Aid Facility Management
TV | Typ výrobku | uvedeno v C9
K - Konstrukce ; M - Materiál (definované dle cenové soustavy URS PRAHA)
Typ položky | HSV - Hlavní stavební výroba | uvedeno v C9
PSV - Přidružená stavební výroba

## Pokyny
Barvy polí v listech
oranžová pole nejsou součástí posouzení - nevyplňovat - bude se řídit vyplněním dle hodnotících kritérií a změní se před podpisem smlouvy
šedivá pole - jsou informativní, týkají se budoucího zhotovitele stavby, je třeba při zhotovování modelu brát v potaz
žlutá pole - pro doplnění uchazečem - bude posouzeno - pokud je cokoliv předvyplněno v těchto polích, jedná se pouze o příklad uvádějící detail a smysl položky; - předvyplněné příklady je nutno SMAZAT, jinak se budou považovat jako vyplněné od zhotovitele/uchazeče - vyplnění bude posouzeno vzhledem v souladu s předepsanými pravidly pro vyplnění, cíly projektu (viz list C1_Základní doplnění, tabulka C.1.1) a v souladu s jednoznačností a informační vypovídací hodnotou; - bude posouzeno vzhledem ke vzorku - musejí být v souladu a plně a vzorek popisovat; - stane se součástí zadání projektu - BEP; - je nedílnou součástí výstupů, je s nimi v souladu a plně je popisuje; - listy Harmonogram, Kolize, Klasifikace lze později již od začátku popisují celé nastavení projektu a nelze je dále bez souhlasu objednatele upravovat a doplňovat - u částí, kde je to uvedeno, bude docházet k aktualizaci pro konkrétní fázi modelu, resp. model dané fáze - po vyplnění budou veškerá původně žlutá pole zelená
zelené pole - vyplněné zelené pole - bude posouzeno - původně žluté které bylo doplněno/revidováno uchazečem. Odevzdávaný BEP nebude obsahovat žlutá pole - jen zelená

## C1_Základní doplnění
Základní doplnění
C1.1 | Cíle projektu
Číslo | Cíl | Měřitelnost cíle | Upřesnění cíle z hlediska využití BIM
1 | Komplexní znalost projektu | Existence modelu ve formátu IFC, nad nímž bude možné provádět analýzy v co největším možném počtu dostupných SW, tzv. Open BIM. | Existence modelu splňujícího požadavky Plánu realizace BIM (BEP) umožní provádět cílené analýzy všech zůčastněných stran. Především zhotovitele stavby a objednatele. Dodržení struktury modelu ve formátu IFC povede k lepší přehlednosti a rychlejšímu vyhledání potřebných informací.
2 | Rychlý a úplný přístup k aktuálním informacím | Redukovaný počet komunikačních kanálů | Bude navržen způsob řízené distribuce informací v rámci celého projektu pomocí jediného komunikačního kanálu (CDE). Rychlost distribuce změn souvisí : a) s technickým provedením (telefon vs email vs papír), b) jednoznačností a porozumění mezi stranou změnu vyvolávající a stranou, která změnu zapracovává
Rychlost distribuce změn vůči referenčnímu projektu.
3 | Snížení rizik při výstavbě | Zkoordinovaný, bezkolizní a úplný model členěný dle požadovaných výstupů z modelu. | Kvalitní model využívaný při přípravě harmonogramů, výkazů výměr apod. jako jeden zdroj pravdy sníží rizika chyb dokumentů "nezávislých" dokumentů vytvářených mimo model
4 | Rychlejší výstavba | Méně RFI vůči referenčnímu projektu. | Kvalita a jednoznačnost projektu eliminuje nutnost dotazů Dodavatele stavby na Projektanta a Objednatelem nevynucených změn v projektu.
Méně ZL vůči referenčnímu projektu.
5 | Minimalizace vícenákladů při výstavbě | Snížený počet změn projektu s dopadem na výši nákladů, které jsou vyvolány zhotovitelem stavby | Snížení počtu vynucených změn v průběhu výstavby se pozitivně odrazí ve výši vícenákladů.
Harmonogram propojený na model
Výkaz výměr propojený na model
6 | Zprůhlednění investičních nákladů projektu | Maximalizace propojení modelu a rozpočtu, resp. soupisu dodávek a prací | Cenotvorba napojená na model přehledně deklaruje rozklad nákladů
7 | Optimalizace objemového řešení (3 varianty pro celé zájmové území) | Simulace zastínění po jednotlivých patrech na modelu. | Optimalizace rozestupů a konfigurace jednotlivých objektů.
|  | Simulace množství výkopku z modelu výchozího stavu (MVS). | Optimalizace terenních úprav s využitím stávajícího terénu a omezením dopravy a skladování výkopku.
|  | Analýza ovlivnění stávající technické a dopravní infrastruktury. | Koordinace výstavbových prací se zohledněním stávající technické a dopravní infrastruktury včetně vymodelování jejich ochranných pásem.
8 | Optimalizace dispozičního řešení s nejvyšším užitkem pro objednatele. | Provedení analýz dispozičního řešení měřitelně vyhodnocujících užitek variantních řešení pro objednatele | Variantní řešení budou vyhodnocena z pohledu ekonomické výhodnosti.
9 | Zavedení metodiky pro zadání projektů metodou BIM | Metodika je zpracována. | Metodika bude po skončení projektu vyhodnocena a případně upravena s ohledem na využití na dalších akcích objednatele.
10 | Zlepšení nakládání s nemovitostmi | Pravdivý model skutečného provedení stavby k využití pro budoucí provoz, správu, užívání, budoucí nástavby, přístavby a stavební úpravy. | Model poskytne informace o budově, které mohou být zaneseny do CAFM systému.
|  | CAFM s modulem BIM a nahraným modelem. | Model bude začleněn do CAFM systému podporujícího BIM.
11 | Maximalizace dalších využití modelu BIM v životním cyklu stavby | Bude jednoznačně definovaný standard provedení modelu. Jednotlivé datové výměny a přebírky dílčích plnění zhotovitele modelu budou automatizováně kontrolovány | Kvalitní a popsaný model je základním předpokladem pro jeho využití všemi stranami podílejících se na realizaci projektu.
C.1.2 | Fáze projektu
číslo Fáze | Odkaz na další plnění v rámci fáze | Název fáze | Milník | Model | Zkratka modelu | Zhotovitel modelu | Podrobnosti
1 | Technická specifikace; čl. 1.1 | Projekční podklady | Realizace modelu stávajícího stavu | Model výchozího stavu | MVS | Projektant | Rozsah Podkladem pro model výchozího stavu je laserový sken a další materiály z průzkumů, zákresů sítí, apod. Plošný rozsah modelu je specifikován v listu F3_Rozsah Modelované objekty Je modelován zjištěný výchozí stav. Model terénu je včetně rozlišení typů povrchů. Dále jsou vymodelovány stávající objekty (i podzemní), ploty, veřejné osvětlení, významná zeleň a další prvky , které by mohly být projektem přímo nebo nepřímo dotčeny. Jsou modelovány účelové objemy představující ochranná pásma. Jsou modelovány vybrané prvky týkající se provedených průzkumů (např. stanoviště geologické sondy.) Geometrie Podrobnost modelovaných elementů odpovídá podkladům Příklady https://www.youtube.com/watch?v=Kw3MBFRInAQ
2 | Technická specifikace; čl. 1.2 | Předprojektová příprava
3a | Technická specifikace; čl. 1.3 | Územní studie | Realizace finálního modelu územní studie podle požadaků Objednatele. | Model územní studie | MUS | Projektant | Rozsah Plošný rozsah odpovídá MVS, resp. rozsahu specifikovaném v F3_Rozsah Model je proveden ve 3 variantních řešeních, vždy pro celé řešené uzemí a všechny objekty. Na základě provedených analýz (záložka C13_Analýzy) a dalších faktorů je zpracována finální varianta. Modelované objekty Model vychází z MVS, který je doplněn o řešení objemů navrhovaných stavebních objektů. Objemy stavebních objektů jsou prováděné jako objemy jednotlivých nadzemních a pozdemních podlaží osazených v upraveném terénu. Jsou zřejmé vstupy a vjezdy do objektů. Jsou modelovány navržené trasy TI a DI. Jsou modelovány účelové objemy představující nově vzniklá ochranná pásma. Je modelován navržený parter stavebních objektů včetně plotů, osvětlení, vjezdových bran, významné zeleně a dalších významných prvků exteriéru. Analýzy variantních řešení (pouze nativní model) - podrobněji viz C14_Další výstupy BIM - analýza zastínění pro kritické časy (viz https://www.youtube.com/watch?v=zCQ_0Lp2tsA) - analýza objemu terénních úprav. Pro tento účel jsou v modelu zástupné objekty reprezentující objemy terénních úprav oproti výchozímu stavu. - základní energetická analýza vycházející z objemového modelu (viz https://www.youtube.com/watch?v=TbeP5_DMBEk) - analýza bezpečnosti Geometrie Elementy budou modelovány v podrobnosti odpovídající modelu územní studie. Nově navržené prvky parteru, tras TI a prvky DI mohou být řešeny zástupnými elementy se zjednodušenou ohraničující geometrií. Terén bude modelován jako plný objem ohraničený ze spodu a ze stran. Z geometrie objemového řešení musí být možné odečítat hrubé podlahové plochy a objemy stavebních objektů po podlažích. Z geometrie musí být možné odečítat objemy zemní prací.
3b | Technická specifikace; čl. 1.3 | Studie stavby | Volba variantního řešení Objednatelem | Model architektonické studie | MAS | Projektant | Rozsah Plošný rozsah modelu je specifikován v listu F3_Rozsah. Na základě finálního objemového řešení budou provedeny 2 variantní řešení. Na základě analýz a dalších faktorů je zpracována finální varianta. Jsou modelovány jen základní elementy stavby rozsahu obvyklém pro architektonickou studii včetně řešení parteru celého řešeného území. Interiér Je modelován nábytek a jednotlivá dispoziční řešení tak, aby z modelu šlo automatizovaně odečítat kapacitu pracovišť a navázaných prostor (např. jídelen, zasedacích místností, apod.). Analýzy variantních řešení - podrobněji viz C14_Další výstupy BIM základní analýza proslunění trvalých pracovišť přirozeným světlem (viz: https://www.youtube.com/watch?v=M138-oqMWsM) Geometrie Budou modelovány všechny vnitřní i vnější (např. parpovací stání) prostory tak, aby z jejich geometrie bylo možné automatizovaně odečítat jak podlahovou plochu, tak jejich objem. Model svou podrobností odpovídá architektonické studii. Barevné řešení U finální varianty je zpracována barevnost významných ploch - povrchových úprav včetně pohledů, fasády, zpevněných ploch, apod. Vizualizace U finální dispoziční varianty je 10 investorem zvolených prostor dopracováno do grafického detailu vizualizace interiéru - to je volba konkrétních textur, zařízení, nábytku, apod. (viz: https://www.youtube.com/watch?v=29oW_gGmMOg); pozn.: jedná se o dopracování celého zvoleného prostoru v modelu = nejedná se o klasickou 2D vizualizaci zachycující pouze konkrétní pohled do prostoru. U finální varianty je investorem zvolený exteriérový pohled dopracován do grafického detailu vizualizace exteriéru - to je členění fasády, její barevnost a přilehlý parter včetně mobiliáře.
4 | Technická specifikace; čl. 1.4 | Fáze územního povolování | Územní rozhodnutí, územní souhlas nebo nabytí účinnosti veřejnoprávní smlouvy | Model povolení stavby | MPS | Projektant | Rozsah Plošný rozsah modelu je specifikován v listu F3_Rozsah. MPS je prováděn především pro účely výstupů v podobě povolovací dokumentace. Model svou podrobností odpovídá dokumentaci pro stavební povolení.
5 | Technická specifikace; čl. 1.5 | Fáze povolení stavby | Vydání stavebního povolení, ohlášení, společného povolení ve smyslu (Stavební zákon, ČÁST TŘETÍ, HLAVA III, Díl 5, § 94a) nebo nabytí účinnosti veřejnoprávní smlouvy
6 | Technická specifikace; čl. 1.6 | Fáze výběru zhotovitele | Předání staveniště vybranému zhotoviteli stavby. | Model výběru zhotovitele | MVZ | Projektant | Rozsah Plošný rozsah modelu je specifikován v listu F3_Rozsah. MVZ je prováděn především pro účely výstupů souvisejících s výběrem zhotovitele stavby. Model svou podrobností odpovídá dokumentaci pro výběr zhotovitele. Interiér Model interiéru je zpřesněn tak, aby byly zajištěné kvalitativní požadavky na jeho jednotlivé prvky - např. ergonomii pracoviště, podrobné charakteristiky povrchových úprav a použitých materiálů, apod. Interiér je doplněn veškerým mobiliářem včetně zařizovacích předmětů, aby byla přesná informace o jeho jednotlivých kusech, kvalitě a funkčnosti. U povrchů bude modelován detail spárořezu, případně lícování, apod. Exteriér Je podrobně modelován návrh exteriéru včetně všech sítí, pomocných objektů, konstrukcí, prvků mobiliáře a dalších prvků. Jsou podrobně modelovány veškeré prvky zahradních, sadových a krajinářských úprav. Analýzy U objenatelem vybraných prostor s požadavkem na zvýšenou kvalitu vnitřního prostředí budou provedeny dílčí optimalizace - např. využití simulace šíření zvuku v hlavní zasedací místnosti pro optimaizaci doby dozvuku. Při takových simulacích je primárně využito modelu, který je importovaný do specializovaného SW pro akustiku. (viz https://www.youtube.com/watch?v=Mb1aab21ZlQ)
7 | Technická specifikace; čl. 1.7 | Fáze provádění stavby | Kolaudace a předání stavby bez vad a nedodělků. | Model realizace stavby | MRS | Projektant | podle HK_5
8 | - | Fáze provozu | Model kompletně integrovatelný do CAFM systému | Model pro provoz stavby | MFM | - | Rozsah Plošný rozsah modelu je specifikován v listu F3_Rozsah. MFM je prováděn především pro účely využití při provozu, správě a údržbě v CAFM. Model vychází z MRS, ale je optimalizován pro import do aplikace CAFM. Model je aktualizován o skutečné provedení interiéru a realizované dislokace pracovišť.
C.1.3 | Listina účastníků
Číslo | role | Organizace | Adresa organizace | IČ (org.) | Osoba | E-mail | Telefon
1 | Obchodní koordinátor objednatele
2 | Technický koordinátor objednatele
3 | Technický koordinátor objednatele
4 | Koordinátor BIM objednatele
5 | Technický dozor objednatele
6 | Dodavatel stavby
7 | Koordinátor dodavatele stavby
8 | Hlavní inženýr projektu
9 | Koordinátor BIM zhotovitele
10 | Správce společného datového prostředí (viz C.1.7)
11 | Projektant části ARS
12 | Projektant části TZB
13 | Projektant části elektro
14 | …
C.1.4 | Užití BIM
Číslo | Využití BIM | Popis využití | Relevantní fáze
1 | Tvorba modelu |  | Všechny fáze
2 | Kontrola kolizí v modelu a mezi modely | Model je kontrolován z hlediska kolizí. Odevzdaný model nebude obsahovat kolize mimo | Všechny fáze
3 | Kontrola struktury modelu | Je kontrolováno dodržení požadavků na strukturu dat. | Všechny fáze
4 | Kontrola obsahu modelu | Obsah modelu je kontrolován podle požadavků daných specifikací | Všechny fáze
5 | Kontrola provádění stavby | Realizace stavby je kontrolována za využití modelu BIM/ laserového skenování ve spojení s VR/AR/MR technologií a dalších výstupů BIM napojených na model | Fáze provádění stavby
6 | VR/AR/MR | viz HK_2 | Všechny fáze
7 | Klientské vyhodnocení | Výběr z variantních řešení za použití modelu BIM a na něj navázaných výstupů | Fáze provádění studie stavby Fáze územní studie
8 | Tvorba harmonogramu a simulace výstavby | viz HK_1
9 | užití v FM | Model je využíván pro správu a provoz | Fáze provozu
10 | Koordinace návrhu | Model, jeho výstupy umožňují prostorovou i časovou koordinaci. | Fáze územní studie až fáze výběru zhotovitele
11 | Koordinace realizace stavby | viz HK_5 | Fáze provádění stavby
C.1.5 | Výstupy
Číslo | Výstup | Formát | Médium | Poznámka (specifikace) | Interval aktualizace | požadavek k termínu finálního odevzdání (viz C2_harmonogram)
1 | Model IFC | *.ifc | Společné datové prostředí, digitální nosič (DVD) na vyžádání Objednatelem | IFC4 Add2TC1: ISO 16739-1:2018; informačně odpovídá nativnímu modelu; vydáván vždy souběžně s výstupem 2; bude předáván jako model ve stupních podle tabulky C.1.2. | 1x/týdně, s vydanou revizí nebo na vyžádání | viz list C2_Harmonogram
2 | Nativní model | *.rvt, *.nwd, *.pln, *.pla | Společné datové prostředí, digitální nosič (DVD) na vyžádání Objednatelem | Se všemi knihovnami, nastaveními a tiskovými sestavami (archivní soubory), dále viz tento dokument; bude předáván jako model ve stupních podle tabulky C.1.2. Pokud bude pro přístup k nativnímu modelu potřeba licence SW, je potřebné, aby účastník resp., vybraný dodavatel plnohodnotně zpřístupnil 2 licence daného SW zadavateli po dobu trvání veškerých plnění podle SoD, čl…. Zpřístupnění licence představuje plnohodnotný přístup ke zdrojovým souborům modelů skrze společné datové prostředí a jejich otevření a plná editace proprietárním SW zhotovitele, avšak v místě objednatele. Může být provedeno formou: a. poskytnutím licence proprietárního SW a lokální instalací na HW objednatele; b. poskytnutím HW s nainstalovaným a zprovozněným proprietárním SW; | 1x/týdně, s vydanou revizí nebo na vyžádání | viz list C2_Harmonogram
3 | Další zdrojové soubory | .dwg, .xlxs,.PDF, *.nwd, *.smc | Společné datové prostředí, digitální nosič (DVD) na vyžádání Objednatelem | veškeré zdrojové soubory jež nejsou nativním souborem modelu | 1x/týdně, s vydanou revizí nebo na vyžádání | viz list C2_Harmonogram
4 | Architektonická studie | výstup (tisková sestava ve výstupu 2 - MAS), (3) a .pdf, .dwg, tištěná dokumentace | Společné datové prostředí, digitální nosič (DVD) a tisk - 4 paré, jedno projektantem autorizováno, tj.bude podepsáno autorizovanou osobou a opatřeno autorizačními razítky | Musí vycházet z tiskových sestav nativního modelu pokud není dále určeno jinak; Relevantním modelem je model MAS. Další ujednání viz : SoD, čl…. Technická specifikace, čl. 1.3
4 | Dokumentace pro vydání veškerých potřebných územních rozhodnutí | výstup (tisková sestava ve výstupu 2 - MAS), (3) a .pdf, .dwg, tištěná dokumentace | Společné datové prostředí, digitální nosič (DVD) a tisk - 4 paré, jedno projektantem autorizováno, tj.bude podepsáno autorizovanou osobou a opatřeno autorizačními razítky | Musí vycházet z tiskových sestav nativního modelu pokud není dále určeno jinak; Relevantním modelem je model MAS nebo rozpracovaný model MVZ; PD bude zhotovena v rozsahu a členění podle vyhlášky č. 499/2006 Sb. Další ujednání viz Další ujednání viz : SoD, čl…. Technická specifikace, čl. 1.4 | s vydanou revizí nebo na vyžádání; | viz list C2_Harmonogram | provázání na zakázkový list zadávací dokumentace
4 | Dokumentace pro vydání stavebního povolení | výstup (tisková sestava ve výstupu 2 - MPS), (3) a .pdf, .dwg, tištěná dokumentace | Společné datové prostředí, digitální nosič (DVD) a tisk - 4 paré, jedno projektantem autorizováno, tj.bude podepsáno autorizovanou osobou a opatřeno autorizačními razítky | Musí vycházet z tiskových sestav nativního modelu pokud není dále určeno jinak; Relevantním modelem je model MPS nebo rozpracovaný model MVZ; PD bude zhotovena v rozsahu a členění podle vyhlášky č. 499/2006 Sb. Další ujednání viz Další ujednání viz: SoD, čl…. Technická specifikace, čl. 1.5 | s vydanou revizí nebo na vyžádání; | viz list C2_Harmonogram
5 | Dokumentace pro výběr zhotovitele - dokumentace pro provádění stavby se soupisem stavebních prací, dodávek a služeb s výkazem výměr podle platných právních předpisů pro zadávání veřejných zakázek | výstup (tisková sestava ve výstupu 2 - MJD), (3) a .pdf, .dwg, tištěná dokumentace | Společné datové prostředí, digitální nosič (DVD) a tisk - 4 paré, jedno projektantem autorizováno, tj.bude podepsáno autorizovanou osobou a opatřeno autorizačními razítky | Musí vycházet z tiskových sestav nativního modelu pokud není dále určeno jinak; Relevantním modelem je MVZ; Pozn.: Jsou možné drobné změny vyvolané od DSP vyvolané objednatelem - např. řešení stávajících toalet, apod.; Bude obsahovat veškeré detaily, schémata (zapojení, apod.), veškeré jednotlivé instalované výrobky, včetně stanovení jejich minimálního standardu tak, aby dokumentace vyhověla zákonu o zadávání veřejných zakázek. Další ujednání Další ujednání viz: SoD, čl…. Technická specifikace, čl. 1.6 | s vydanou revizí nebo na vyžádání; | viz list C2_Harmonogram
6 | automaticky generovaný harmonogram/automaticky generovaná simulace výstavby | *.nwd; *.mpp | Společné datové prostředí, digitální tisk a nosič (DVD) na vyžádání Objednatelem | viz příloha č.6, list HK1_Harmonogram (je relevantní se pouze v případě vyplnění ANO pro dané hodnotící kritérium) | s vydanou revizí nebo na vyžádání | viz list C2_Harmonogram
7 | digitální - soupis stavebních prací, dodávek a služeb s výkazem výměr (slepý rozpočet) | *.xlxs, *.pdf | Společné datové prostředí, digitální tisk a nosič (DVD) na vyžádání Objednatelem | - | s vydanou revizí nebo na vyžádání | viz list C2_Harmonogram
8 | digitální - soupis stavebních prací, dodávek a služeb s výkazem výměr s předpokládanými cenami (předpokládané náklady) | *.xlxs, *.pdf | Společné datové prostředí, digitální tisk a nosič (DVD) na vyžádání Objednatelem | - | s vydanou revizí nebo na vyžádání | viz list C2_Harmonogram
9 | služba VR/MR/AR | - | - | viz příloha č.6, list HK2_VR-AR-MR (je relevantní se pouze v případě vyplnění ANO pro dané hodnotící kritérium) | s vydanou revizí nebo na vyžádání | viz list C2_Harmonogram
10 | Projekt interiérového řešení | výstup (1) a (2) a .dwg, .pdf, tištěná dokumentace | Společné datové prostředí, digitální tisk a nosič (DVD) na vyžádání Objednatelem | 3 možná variantní interiérová řešení (standardu povrchů a vybavení) včetně podkladů pro jejich třžně ekonomické vyhodnocení; relevantním modelem je MAS; Pro podrobné řešení interiérového řešení je relevantní MVZ; Další ujednání viz: Další ujednání viz SoD, čl…. Technická specifikace, čl. 1.7 | s vydanou revizí nebo na vyžádání | viz list C2_Harmonogram
11 | veškerá vyjádření orgánů veřejné správy, samosprávy, úřadů, organizací, správců inženýrských sítí a ostatních účastníků řízení nutných pro získání pravomocného správního rozhodnutí | .pdf, tištěná dokumentace ve 2 vyhotoveních | Společné datové prostředí, digitální tisk a nosič (DVD) na vyžádání Objednatelem; originály ve fyzické podobě | Další ujednání viz: Další ujednání viz SoD, čl…. Technická specifikace, čl. 1.4 a 1.5 | s vydanou revizí nebo na vyžádání | viz list C2_Harmonogram
12 | Nezbytné průzkumy a doměření stávajícího stavu | .pdf, tištěná dokumentace | viz 4.C Společné datové prostředí; tisk a digitální nosič na vyžádání Objednatelem; originály ve fyzické podobě | relevantním modelem je MVS; Další ujednání viz: Další ujednání viz SoD, čl…. Technická specifikace, čl. 1.1 | s vydanou revizí nebo na vyžádání | viz list C2_Harmonogram
13 | Pravomocné správní rozhodnutí, povolední stavby | .pdf, tištěná dokumentace | viz 4.C Společné datové prostředí; tisk a digitální nosič na vyžádání Objednatelem; originály ve fyzické podobě | Další ujednání viz: Další ujednání viz SoD, čl…. Technická specifikace, čl. 1.4 a 1.5 | s vydanou revizí nebo na vyžádání | viz list C2_Harmonogram
14 | Plnění ve fázi realizace stavby | - | - | viz příloha č.6, list HK5_Realizace stavby | - | viz list C2_Harmonogram
15 | Koordinační schůzky BIM | - | - | s Hlavním inženýrem projektu a koordinátorem BIM zhotovitele; | min. 2 hod/ 14 dní nebo na vyžádání | viz list C2_Harmonogram
16 | Mračno bodů | - | Společné datové prostředí, digitální nosič (DVD) na vyžádání Objednatelem | budou odevzdány zvlášť a dále jako součást nativního modelu (výstup č.2 - MVS a MRS) Mračna bodů budou vždy doplněny 360 stupňovými panoramatickými snímky Způsob provádění mračna je při realizaci výstavby je odvislý od HK_5 | s vydanou revizí nebo na vyžádání | viz list C2_Harmonogram
17 | Další výstupy BIM | - | Společné datové prostředí, digitální nosič (DVD) na vyžádání Objednatelem | podobnosti k dalším výstupům BIM v listě: C14_Další výstupy BIM | s vydanou revizí nebo na vyžádání | viz list C2_Harmonogram
C.1.6 | Nástroje
Číslo | Nástroj BIM | Funkce | Uživatel
1 | IFC Solibri Model Checker; 9.x | Kontrola a validace modelu. Koordinace a výkazy množství. | Objednatel
2 | Naviswork Manage 2021 | zobrazení harmonogramu/simulace výstavby | Objednatel
3 | Revit 2021 | Tvorba modelu architektonicko-stavebního | Zhotovitel
4 | Revit 2021 | Tvorba modelu TZB | Zhotovitel
5 | Revit 2021 | Tvorba modelu elektro | Zhotovitel
6 | IFC Solibri Model Checker; 9.x | Koordinace | Zhotovitel (SW licence sdílená objednatelem)
7 | us.BIM.viewer+ | Doplnění některých popisných dat v IFC | Zhotovitel
8 | Naviswork Manage 2021 | Tvorba harmonogramu/simulace výstavby | Zhotovitel
9 | Microsoft Project | Tvorba harmonogramu | Zhotovitel
10 | Naviswork Manage 2021 | zobrazení harmonogramu/simulace výstavby | Objednatel (SW licence sdílená Zhotovitelem)
C.1.7 | Společné datové prostředí (CDE)
řešeno v samostatném listě "C13_CDE"
C.1.8 | Projektové koordináty
Všechny modely musí dodržovat souřadnice základního bodu, který bude specifikovaný Zhotovitelem modelu zde:
Průsečík os 3 a B v lokálním počátku souřadnic [0;0]
Mračno ve fázi stávající stav
Modelování podle mračna v Revitu
Laser scan v DSPS
- využití pro geometrák na katastr
- využití pro provoz
Objemová studie
Informační kanály podle technického provedení

## C2_Harmonogram
Harmonogram
Bude doplněno pro zadávací řízení

## C3_Obecná východiska
Obecná východiska
Tento list je relevantní pro model - výstup 1 a 2. Platí při výběru dodavatele - vzorek a pro všechny fáze plnění uvedené v C1.2_Fáze projektu. Obecná východiska představují požadavky na model. U každého požadavku je dále zpřesněno, ke kterému modelu je vztažen. Pokud není určeno jinak, modelem se myslí jak nativní model, tak model IFC (výstup 1, 2). Pro lepší orientaci mezi požadavky má každý požadavek příslušnou klasifikaci ve sloupci "typ požadavku". Klasifikace požadavků kopíruje toto schéma: |  |  | Model výchozího stavu | Model územní studie | Model architektonické studie | Model povolení stavby | Model Výběru Zhotovitele | Model Realizace Stavby | Model FM
C.3.1 | Obecná východiska
Číslo | Vlastnost | Bližší popis | MVS | MUS | MAS | MPS | MVZ | MRS | MFM | typ požadavku | omezení dle dílčího modelu/profese | odkaz do listu | odkaz na veřejný zdroj
1 | Řídící model a dílčí modely (lokální souřadný systém) | Řídícím modelem je dílčí model ARS a v něm založený souřadný systém (a tedy i referenční bod) přebírají všichni zpracovatele dalších dílčích modelů (např. profesních částí). Dodavatel zajišťuje prostorovou návaznost dílčích modelů. | x | x |  | x |  | x | x | geometrie | všechny | -
2 | Dílčí modely | model IFC (výstup č.1 dle Tabulky C1.5.) bude vždy členěn na dílčí modely dle předpisu v tabulce C1.2. Zkratky dílčích modelů definovaných v tabulce C.1.2 jsou součástí názvů modelových souborů, např.: "ARS_xxx.ifc" nativní model (výstup č.2 dle Tabulky C1.5.). Pokud jsou všechny dilčí modely vytvářené (nikoliv do importované do řídícího modelu) v totožném SW, potom výstup č.2: Nativní model není potřeba členit na dilčí modely a je možné vše předávat jako jeden model (např. elementy vytápění (VYT) společně s prvky stavebními v jednom architektonicko-stavebním (ARS) modelu | x | x | x | x | x | x | x | obecné | všechny | -
3 | Řídící model a dílčí modely (podlaží, budova a staveniště) | Řídící model zakládá atributy pro datové objekty: - projekt (IfcProject), - staveniště (IfcSite), - budovu (IfcBuilding), - podlaží (IfcFloor) Zpracovatelé dilčích modelů (profesních částí) tyto atributy přebírají. | x | x | x | x | x | x | x | popisná data | všechny | -
4 | Maximální velikost souborů | Maximální velikost souborů nebude omezena. | x | n/a | n/a | n/a | n/a | x | x | obecné | všechny | -
5 | Čištění modelu | Model bude pravidelně očištěn od nepotřebných dat. Předávané modely nesmí obsahovat žádná data, která nejsou relevantní k projektu (např. nevyužité typy čar, skladeb, prázdné hladiny, pomocné čáry, apod.) | x | x | x | x | x | x | x | obecné | všechny | -
6 | Detaily | V případě potřeby a stupně PD bude model doplněn o výkresy detailů. Je preferován tzv. 3D Detailing před 2D detaily. | n/a | n/a | n/a | x | x | x | x | obecné | všechny | - | 3D detailing
7 | Přesnost napojení | Elementy v modelu budou reprezentovány přesně. Musí na sebe navazovat a odpovídat skutečnosti. | n/a | n/a | Pro dilčí model ARS | Pro dilčí model ARS | Lze akceptovat nepřesnosti, u systémů TZB, kde se např. napojuje zařízení do více systémů, apod. | x | x | geometrie | všechny | -
8 | Orientace a umístění | Elementy v modelu budou mít přesnou orientaci a umístění odpovídající skutečnosti. | x | x | x | x | x | x | x | geometrie | všechny | -
9 | Přiřazení materiálů | Prvky budou mít přiřazeny odpovídající materiály/vrstvené konstrukce/materiálové profily, apod.. V případě použití zkratek, bude dodán vysvětlující katalog (viz listu C8_Značení); Materiálové charakteristiky lze do IFC zapsat: a) objektivizovanou vazbou IfcRelAssociatesMaterial v atributu HasAssociation elementu (preferované řešení) b) vlastním PropertySet/Property (nutno doplnit do E3 a E4) c) pomocí Name/Type/Type Name/Description | n/a | n/a | x | x | x | x | x | popisná data | všechny | Ex_IFC_popisná data_x C8_Značení
10 | Materiály - detail | materiál přiřazený elementům nebude odpovídat pouze materiálovému typu (beton, ocel, izolace), ale jeho podrobné specifikaci. Například konstrukce z betonu C30/37 XC2 je jiným materiálem, než konstrukce z betonu C30/37 XC1. | n/a | n/a | n/a | n/a | x | x | x | popisná data | všechny | C8_Značení
11 | Pojmenování a zkratky | Veškerá v modelu použitá značení – značení modelovaných objektů, pojmenování výkresů, jména hladin, výkresových čar, apod. musí být systematická a jednoznačná. V případě použití zkratek dodá zhotovitel vysvětlující katalog (viz listu C8_Značení). | x | x | x | x | x | x | x | popisná data | všechny | C8_Značení
12 | Pojmenování typu elementů | Všechny modelované elementy modelu musejí mít pojmenovaný typ. Pojmenování typu objektu je shodné pro všechny výskyty elementu se shodnými vlastnostmi. U příslušných elementů může být hodnota shodná s označením skladby/profilu Pro pojmenování typu objektů je provedeno buď: a) atributem "Type" nebo "Type Name"; b) atributem "Name"; b) Property "Reference" (viz E1, E2); c) vlastní Property/PropertySet (viz E3, E4) POZOR! nezaměňovat s číslováním/ID. | x | x | x | x | x | x | x | popisná data | všechny | C8_Značení
13 | Informační konzistence | Veškerá grafická a popisná data musí být konzistentní. Např. Průřez potrubí musí odpovídat graficky i popisně stejné hodnotě. Jedna veličina nesmí být definována na více místech. Pokud SW prokazatelně neumožňuje provést model bez dané duplicity/nekonzistence, bude toto zaneseno do listu C11_Duplicity. | x | x | x | x | x | x | x | obecné | všechny | C11_Duplicity
14 | Parametričnost | Veškerá popisná data musejí být přednostně definována za využití parametrických vlastností. Tedy vlastností aktivně propojených do geometrie nebo funkčnosti objektů v modelu. Parametričnost nativního modelu nesmí být pro předávku jakkoliv degradována. | x | x | x | X | x | X | x | popisná data | všechny | -
15 | Duplicity objektů | Nebudou se opakovat stejné elementy představující stejný objekt ve více modelech nebo v jednom modelu (duplicity); Pokud je to z objektivních příčin nevyhnutelné, bude každý jednotlivý případ duplicit zanesen v listu "C11_Duplicity". | x | x | x | x | x | x | x | obecné | všechny | C11_Duplicity
16 | Umístění referenčního bodu | Referenční bod projektu se umísťuje při založení řídícího modelu ARS (architektonicko-stavební část) například do zvoleného průsečíku modulových os 1-A nebo jiného jednoznačně definovaného bodu. | x | x | x | x | x | x | x | geometrie | všechny | C1_Základní doplnění
17 | Souřadnice a natočení referenčního bodu | • Referenční bod má relativní výšku 0, pro tento bod je též určena absolutní výška v rámci výškového systém Bpv. • Referenční bod projektu má relativní souřadnice ±0;0;0 = X, Y; Souřadnice X, Y referenčního bodu jsou dále georeferencovány v souřadném systému S-JTSK; • Pro referenční bod je nastaven úhel pootočení ke skutečnému severu. | x | x | x | x | x | x | x | geometrie | všechny | -
18 | Prostorové dělení dle výstupů | Modelované elementy budou děleny dle potřeb požadovaných výstupů z modelu - např. rozpočtu, harmonogramu, výkresů, apod. Tzn. jednotlivé elementy odpovídají jednotlivým položkám v rozpočtu | x | x | x | x | x | x | x | geometrie | všechny | -
19 | Prostorové dělení dle dilatací | Modelované elementy budou prostorově členěny podle dilatačních úseků | n/a | n/a | n/a | x | x | x | x | geometrie | ARS | -
20 | Externí reference | Využívání objektů ve formě externích referencí musí být eliminováno. Zhotovitel modelu navrhne jednoznačný přehled vyjímek ke schválení Objednateli (viz list "C10_Externí reference") | x | x | x | x | x | x | x | obecné | všechny | C10_Externí reference
20 | Dělení elementů dle popisných vlastností | Dělení elementů odpovídá dělení vyžadovaném jednoznačným určením hodnot konkrétních vlastností. Např. Pokud dojde ke změně požární odolnosti části stěny, tj. část stěny má hodnotu požární odolnosti jinou než její zbývající část, bude stěna modelována pomocí více elementů s hodnotami odpovídajícími přesně jejich požární odolnosti. | x | x | x | x | x | x | x | geometrie | všechny | -
22 | Prostorové dělení dle podlaží | Dělení dle podlaží – veškeré modelované elementy budou děleny dle podlaží. Výškový rozměr Elementů a Prostor je limitován na příslušné podlaží. Elementy a Prostory procházející průběžně celým objektem přes jednotlivá podlaží musí být dle podlaží také rozdělena. Např.: - stoupací potrubí - prostory výtahové šachty - atd. Výjimku tvoří případy, kdy knihovní prvky neumožňují jiné řešení - např. elementy: - výtahů, - oken na mezipodestě | x | x | x | x | x | x | x | geometrie | všechny | -
23 | Kontrola podlaží | V modelu nesmí být žádná prázdná podlaží nebo podlaží stejného jména nebo stejné úrovně. | n/a | x | x | x | x | x | x | geometrie | všechny | -
24 | Definice otevírání dveří | Musí být nadefinován směr otevírání dveří a jejich otevřená poloha nesmí být v kolizi s ostatními prvky modelu. Zapisuje se do atributu: IfcDoor.OperationType/IfcDoorStyleOperationEnum | n/a | n/a | x | x | x | x | x | geometrie | ARS | -
25 | Manipulační prostory | Elementy, u který je vyžadován revizní nebo provozní přístup, budou zahrnovat tento minimální manipulační prostor. Tento manipulační prostor nesmí být v kolizi s ostatními prvky modelu. V IFC je manipulační prostor modelován jako: IfcSpace.PredefinedType=USERDEFINED | n/a | n/a | n/a | n/a | n/a | x | x | geometrie | všechny | -
27 | Smysluplné rozměry elementů | Jednotlivé elementy musí mít smysluplné rozměry. Např. výška zdi větší než 500 mm, délka zdi větší než 200 mm, tloušťka zdi větší než 10 mm a menší než 1000 mm | x | x | x | x | x | x | x | geometrie | všechny | -
28 | Kolize | Model nebude obsahovat kolize (error-free model) mimo povolené výjimky. Zhotovitel modelu navrhne jednoznačný přehled vyjímek ke schválení Objednateli (viz list "C6_Kolize"). | n/a | n/a | n/a | x | x | x | x | geometrie | všechny | C6_Kolize
29 | Charakteristiky popisných vlastností | Charakteristiky popisných vlastností definuji listy E1 až E4 "IFC - popisná data". Dodavatel musí dodržovat označení a další charakteristiky skupin vlastností a vlastností (např.: jednotky, datový typ, typ hodnoty, apod.). V případě, že SW zhotovitele prokazatelně neumí správně zapisovat do daného datového typu/typu hodnoty, bude zvolen nejbližší funkční datový typ a tato změna zaznamenána | x | x | x | x | x | x | x | popisná data | všechny | Ex_IFC_popisná data_x
30 | Nulová hodnota | Každá požadovaná vlastnost musí být vyplněna. I v případě, že je hodnota neznámá nebo není relevantní, potom se udává tzv.nulová hodnota: "NIL" pro textové typy hodnot "0" pro číselné typy hodnot "NOTDEFINED" pro výčtové typy hodnot | x | x | x | x | x | x | x | popisná data | všechny | -
31 | Hodnoty popisných dat | Dodavatel ručí za dodržení správného formátu a pravdivosti obsahu každé požadované vlastnosti. Hodnota vlastnosti v modelu má přednost před ostatními výstupy včetně projektové dokumentace. | x | x | x | x | x | x | x | popisná data | všechny | -
32 | Výčtové hodnoty popisných dat | Všechny elementy, skupiny a vlastnosti výčtového typu budou mít správně vyplněnou hodnotu podle předpisu IFC. jedná se zejména: - atribut PredefinedType u všech elementů - vlastnosti s omezením výčtových hodnot, např. Pset*.Common.Status | x | x | x | x | x | x | x | popisná data | všechny | Ex_IFC_popisná data_x | příklad výčtového typu pro okno
34 | Číslování místností | Místnosti budou očíslovány dle návrhu Zhotovitele | - | - | x | x | x | x | x | popisná data | všechny
35 | Popisné charakteristiky systémů a elementů TZB. | V modelu budou zaneseny informace o technické charakteristice všech TZB elementů a to v rozsahu odpovídající příslušné fázi projektu. Např. zaregulování koncových prvků, teplotní spád média, průtok vzduchu, příkony, izolace, spády potrubí atd. | x | x | x | x | x | x | x | popisná data | všechny | Ex_IFC_popisná data_x
36 | Metadata | Model obsahuje informace o aplikaci, ve které byl vytvořen, o autorovi (organizace) a časové značky s informací, kdy byl model vytvořen a kdy byl naposledy editován. | x | x | x | x | x | x | x | struktura | všechny | -
38 | Skupiny (IfcGroup a jeho podtřídy) | Jsou modelovány skupiny, zóny a systémy (podtřídy IfcGroup) a jednotlivé elementy modelu budou do tohoto členění zatříděny. Pro TZB elementy se jedná o logiku funkčních zapojení vyjádřených v PD pomocí schémat: Např. systémy: EPS smyčka X.NP ústředna XY, EZS koncentrátor č.XY, silnoproud napájení z rozvaděče XY,… Logika veškerých schémat v projektové dokumentaci bude zanesena pomocí příslušnosti ke skupině/ systému/ zóně. Více podrobností k požadavku a doplnění zhotovitele modelu na listu "C7_Skupiny" | x | x | x | x | x | x | x | struktura | všechny | C7_Skupiny | IfcGroup a jeho podtřídy
39 | IFC třídy | Všechny Objekty ve správném zatřídění dle IFC schématu a to tak, že budou zatříděny do nejpodrobnější možné podtřídy, kterou umožňuje SW pro tvorbu modelu (včetně možných Plug-in) exportovat. | x | x | x | x | x | x | x | struktura | všechny | -
40 | Jednoznačná klasifikace | Všechny Objekty modelu budou jednoznačně zařazeny do klasifikačního systému. Klasifikace bude využita do nejvyššího detailu, který odpovídá podrobností modelu v dané projektové fázi. Zhotovitel modelu navrhne KS, jeho zápis v IFC a jednoznačný přehled vyjímek (uživatelské doplnění systému v souladu s KS) ke schválení Objednateli (viz list "C5_Klasifikace") | x | x | x | x | x | x | x | struktura | všechny | C5_Klasifikace
41 | Prostorová příslušnost | Každý element je přiřazen k příslušnému prostoru, podlaží, stavbě nebo parcele tak, aby co nepřesněji zachycoval prostorovou vazbu. Vazba v IFC modelu je realizována pomocí: IfcRelContainedInSpatialStructure Např. stůl má prostorovou příslušnost k místnosti nebo podlaží. | x | x | x | x | x | x | x | struktura | všechny | -
42 | 2D výkresy | 2D výkresy budou generovány jako výstupy z modelů a nebudou následně nijak upravovány. LOD výkresů a modelů bude stejný. Zhotovitel modelu navrhne jednoznačný přehled vyjímek ke schválení Objednateli (viz list "C4_2D_výkresy") | x | x | x | x | x | x | x | výstupy | všechny | C4_2D_výkresy | výkresy jako výstup z modelu
43 | Rozpočet | Bude popsána vazba každé položky rozpočtu na model podle předem daného předpisu v tomto dokumentu (viz list "C9 - Rozpočet") | n/a | n/a | n/a | n/a | x | x | x | výstupy | všechny | C9_Rozpočet
44 | Prostory | Budou modelovány prostory. Každý prostor musí mít určen svůj název a typ. Prostory jsou v IFC modelu realizovány pomocí IfcSpace. Budou modelovány prostory: a) místností (PredefinedType:SPACE) b) technických prostor - např. horizontálních prostupů, prostor nad podhledy, apod. (PredefinedType:SPACE) c) parkovacích stání (i vnějších) (PredefinedType:PARKING) d) objem podlaží (PredefinedType:GFA) e) účelové objemy (viz list C12_Účelové objemy) | x | x | x | x | x | x | x | modelování | ARS | -
46 | Souvrství podlahy | Souvrství podlahy bude modelováno dvěma samostatnými elementy: 1) nosná stropní deska: IfcSlab.PredefinedType=FLOOR nosná stropní deska podesty: IfcSlab.PredefinedType=LANDING základová deska (nosna/ nenosná): IfcSlab.PredefinedType=BASESLAB 2) podlaha: IfcCovering.PredefinedType=FLOORING | n/a | n/a | x | x | x | x | x | modelování | ARS | -
47 | Souvrství střechy | Souvrství střechy bude modelováno dvěma samostatnými elementy: 1) střešní plášť: IfcCovering.PredefinedType=ROOFING 2) nosná deska: IfcSlab.PredefinedType=ROOF krov: Různé elementy představující prvky krovu | n/a | n/a | x | x | x | x | x | modelování | ARS | -
48 | Střešní plášť | Střešní plášť bude modelován jako jedna skladba. | n/a | n/a | x | x | x | x | x | modelování | ARS | -
49 | Podhledy | Podhledy budou modelovány odděleně od stropní desky. Podhledy jsou v IFC modelu realizovány pomocí IfcCovering.PredefinedType=CEILING | n/a | n/a | x | x | x | x | x | modelování | ARS | -
50 | Obklady | Obklady budou modelovány odděleně od podkladních konstrukcí IfcCovering.PredefinedType=CLADDING | n/a | n/a | x | x | x | x | x | modelování | ARS | -
51 | Parter | Bude modelován terén, povrchy parteru a všechny prvky vybavení v zájmovém území. | x | x | x | x | x | x | x | modelování | ARS | -
52 | Nábytek | Bude modelován nábytek v rámci dilčího modelu (INT). | n/a | n/a | x | x | x | x | x | modelování | ARS | -
53 | Spády povrchů | Budou modelovány spády povrchů | n/a | n/a | n/a | x | x | x | x | geometrie | ARS | -
54 | Barevnost a textura | Model bude mít reálnou barevnost a správně namapované textury všech elementů. | x | x | x | x | x | x | x | geometrie | ARS | -
55 | PBŘ zařízení | Model bude obsahovat zařízení pro omezení požáru - požární uzávěry otvorů, požární přepážky a ucpávky. | n/a | n/a | n/a | x | x | x | x | modelování | ARS | -
56 | Rozvody TZB | Budou modelovány všechny rozvody TZB. | stávající stav a navržené trasy k navrženým přípojným bodům | od přípojných bodů k objektům | n/a | páteřní rozvody a stoupací potrubí včetně kabelových tras (lávek) | x | x | x | modelování | TZB | -
57 | Armatury | Budou modelovány všechny armatury. | n/a | n/a | n/a | všechny armatury na hlavním páteřní rozvodu a stoupací potrubí | x | x | x | modelování | TZB | -
58 | Koncové elementy | Budou modelovány veškeré koncové elementy | n/a | n/a | u pěti investorem zvolených prostor dopracováno do grafického detailu vizualizace interiéru | uzlové a koncové elementy páteřních rozvodů a stoupacích potrubí | x | x | x | modelování | TZB | -
59 | Technická místnost | Technická místnost bude modelována v plném rozsahu včetně veškerého příslušenství. | n/a | n/a | jen rezervní prostory | objemově významné zařízení, rozvody, armatury vč. manipulačního prostoru | x | x | x | modelování | TZB | -
61 | Spády potrubí | Modely TZB musí být vymodelovány včetně spádů pevných potrubí. | stávající stav a navržené trasy k navrženým přípojným bodům z EDU14 | od přípojných bodů k objektům | n/a | hlavní páteřní rozvody, kanalizace pod terénem | x | x | x | geometrie | TZB | -
63 | Modelování silnoproudu a slaboproudu | Model silnoproudu a slaboproudu se bude zpracovávat v rozsahu koncových elementů, rozvaděčů, hlavních kabelových tras a všech dalších aktivních a pasivních elementů - např. zásuvky, vypínače, svítidla, anténní zásuvky, LAN, atd. | stávající stav a navržené trasy k navrženým přípojným bodům z EDU14 | od přípojných bodů k objektům | n/a | bez prvků MaR | x | x | x | modelování | EL | -
64 | obsah ARS+PBŘ | Architektonicko-stavební model (ARS) bude obsahovat kompletní řešení architektonicko-stavební část a řešení PBŘ | n/a | n/a | n/a | x | x | x | x | modelování | ARS | -
66 | IFC třídy | Veškerá pravidla pro modelování, vyplňování hodnot, zařazení objektů do správných tříd apod. jsou řízena tímto dokumentem a popisem dle BuildingSMART pro "IFC4 add2 TC1" v odkaze: https://standards.buildingsmart.org/IFC/RELEASE/IFC4/ADD2_TC1/HTML/ | x | x | x | x | x | x | x | obecné | všechny | -
67 | Nové elementy | Prvky, které jsou předmětem návrhu a jsou nové; Vždy jsou rozlišeny vlastností v proprietárním modelu (výstup 2) V IFC souboru (výstup 1) jsou rozlišeny hodnotou vlastnosti PSt_*Common.Status=NEW | x | x | x | x | x | x | n/a (vše stávající stav) | obecné | všechny | -
68 | Stávající elementy | Prvky, které jsou stávající a zůstávájí v návrhu; Vždy jsou rozlišeny vlastností v proprietárním modelu (výstup 2) V IFC souboru (výstup 1) jsou rozlišeny hodnotou vlastnosti PSt_*Common.Status=EXISTING | x | x | x | x | x | x | x | obecné | všechny | -
69 | Bourané elementy | Prvky, které jsou stávající a jsou odstraňovány; Vždy jsou rozlišeny vlastností v proprietárním modelu (výstup 2) V IFC souboru (výstup 1) jsou rozlišeny hodnotou vlastnosti PSt_*Common.Status=DEMOLISH Tímto jsou myšleny též zemní tělesa, která budou odbagrovávána. | x | výkopy, případně významné odstraňované prvky stávajícího stavu | x | x | x | skrývka ornice, výkopy, bourací práce, demontáže | n/a | obecné | všechny | -
70 | Přeložky | Budou modelovány veškeré plánované přeložky | n/a | x | x | x | x | x | n/a | modelování | TZB | -
71 | Sítě mimo objekt | Budou modelovány veškeré sítě a přípojky zakreslované v rámci dokumentace pro stavební povolení - stávající, nové i odstraňované (viz pravidla č.67, 68, 69) včetně těch, které jsou projektem nedotčeny a jsou v dokladové nebo výkresové části dokumentace pro stavební povolení zaznamenány | x | x | x | x | x | x | x | modelování | TZB | -
73 | Okolní zástavba | Zjednodušeným způsobem bude modelována bezprostředně navazující zástavba. Zástavba bude přesných celkových rozměrů, avšak s podrobností na úrovni modelovaných objemů jednotlivých podlaží + tvaru střechy | x | převzato z MVS | převzato z MVS | převzato z MVS | převzato z MVS | převzato z MVS | převzato z MVS | modelování | ARS | -
74 | Schodiště | Schodiště jsou modelována v logice provádění, to znamená – rameno, mezipodesta, podesta. Každá tato konstrukce má vlastní označení dle typu a je zatříděná do podlaží, ve kterém se skutečně nachází. Zábradlí je modelováno jako samostatný element. V takovém případě je v IFC: - Schodišťové rameno modelováno jako IfcStairFlight. - Mezipodesta modelována jako IfcSlab s hodnotou PredefinedType: LANDING. - Zábradlí modelováno jako IfcRailing. V případě, že je schodiště dodáváno jako sestava, může být modelováno jako celek. Pokud je schodiště modelováno jako celek, potom je v IFC reprezentováno jako IfcStair. | n/a | n/a | x | x | x | x | x | modelování | ARS | -
75 | Základové konstrukce | V IFC je desková základová konstrukce modelována jako IfcSlab s hodnotou PredefinedType: BASESLAB. V IFC je pilota modelována jako IfcPile. V IFC je základový pas modelována jako IfcFooting s hodnotou PredefinedType: STRIPFOOTING. V IFC je základová patka modelována jako IfcFooting s hodnotou PredefinedType: PAD_FOOTING. | n/a | n/a | x | x | x | x | x | modelování | ARS | -
76 | Liniový element | Liniový element (s upřesněním dle hodnoty výčtového typu – „PredefinedType“, tj. pásnice, kleština, příhradový prut, ztužení sloupek krovu, vaznice, vzpěra, schodnice, stěnový sloupek (u dřevostaveb) a další uživatelsky určené typy) je modelován jako IfcMember. | n/a | n/a | x | x | x | x | x | modelování | ARS | -
77 | Plošný element | Plošný element (s upřesněním dle hodnoty výčtového typu – „PredefinedType“ tj. fasádní panel, plát, nebo jiný uživatelsky určený typ) je modelován jako IfcPlate. | n/a | n/a | x | x | x | x | x | modelování | ARS | -
78 | Výrobky T-Z-K-O | Tyto výrobky (Truhlářské, Zámečnické, Klempířské a Ostatní) jsou modelovány jako samostatné elementy. | n/a | n/a | n/a | n/a | x | x | x | modelování | ARS | -
79 | Výplně otvorů | Dveře (IfcDoor) i okna (IfcWindow) mají zvlášť uvedené: a) rozměry stavebního otvoru primárně zapisované do atributů OverallHeight a OverallWidth; alternativně může zhotovitel identifikovat vlastnosti, kde budou požadované hodnoty (viz listy E1, E3) b) průchozí rozměry primárně zapisované do vlastností v rámci Qset alternativně může zhotovitel identifikovat vlastnosti, kde budou požadované hodnoty (viz listy E1, E3) | n/a | n/a | x | x | x | x | x | popisná data | ARS | E1_IFC - popisná data_1; E3_IFC - popisná data vlastní_1
80 | objekty objemů podlaží | Jsou modelovány jako účelové objemy (viz C12_Účelové objemy) představující jednotlivá podlaží budovy. Svou půdorysnou plochou vyjadruží tzv. plochu podlaží (Gross Floor Area, podle ČSN EN 15221-6) IfcSpace.PredefinedType=GFA | n/a | x | x | x | x | x | x | modelování | ARS | -
82 | Mračno bodů | vytvořeno s laserovým skenováním nebo fotogrammetricky | x | n/a | n/a | n/a | n/a | x | n/a | modelování | ARS | -
83 | Grafický detail | Grafická podrobnost modelu odpovídá detailu odpovídajícího stupně projektové dokumentace. | x | x | x | x | x | x | x | modelování | ARS | -
84 | Přiřazení vnitřních prostor | Veškeré prostory objektu budou mít přiřazenou odpovídající objekt IfcSpace. To znamená, že nebude existovat poldahová plocha bez odpovídajícího IfcSpace. | n/a | n/a | x | x | x | x | x | modelování | ARS | -
85 | Tepelná izolace | KZS, předsazená tepelná izolace, případně izolace základů bude modelována zvlášť, jako: IfcCovering:INSULATION | n/a | n/a | n/a | x | x | x | x | modelování | ARS | -
86 | Ochranná pasma | V IFC je ochranné pásmo modelováno jako účelový objem (dále definovaný v záložce C12_účelové objemy): IfcSpace.PredefinedType=USERDEFINED | x | x | x | x | x | x | n/a | modelování | PAR
87 | Klasifikace prostor | Prostory budou klasifikovány podle předpisu IPMS2: https://ipmsc.org/standards/office/ | n/a | n/a | x | x | x | x | x | popisná data | ARS
88 | Výstuž betonu | Je modelována výstuž betonu | n/a | n/a | n/a | n/a | n/a | n/a | n/a | modelování | ARS
89 | Rezervní prostory | Rezervní prostor slouží jako objemová rezerva pro zařízení, které je v dalším stupni projektu zpřesněno na konkrétní element a rozměr. V IFC je rezervní prostor modelován jako: IfcBuildingElementProxy.PredefinedType=PROVISIONFORSPACE | n/a | n/a | x | x | x | n/a | n/a | modelování | ARS
90 | Rezerva prostupů | Rezerva prostupů slouží jako objemová rezerva pro pozdější prostupy konstrukcemi, které jsou v dalším stupni projektu zpřesněny na konkrétní tvar a rozměr. V IFC je manipulační prostor modelován jako: IfcBuildingElementProxy.PredefinedType=PROVISIONFORVOID | n/a | n/a | x | x | x | n/a | n/a | modelování | ARS

## C4_2D_výkresy
2D Výkresy
Cíl:
Tento list je relevantní pro model - výstup 1 a 2. Platí při výběru dodavatele - vzorek a pro všechny fáze plnění uvedené v C1.2_Fáze projektu. 2D výkresy budou generovány jako výstupy z modelů a nebudou následně nijak upravovány. Tohoto základního předpokladu některé SW nástroje neumí docílit. Také efektivní workflow při tvorbě výstupů (2D dokumentace) z modelu u projekčních kancelářích připouští doplňování 2D entitami - čáry, polygony, výplně, apod. Cílem tohoto kritéria je jednoznačně rozlišit, co bude v rámci 2D výkresů (výstupy 4, 5 a 10) modelováno (Objekty) a co kresleno (Čáry, \polygony, Výplně, Text, Popisky bez automatické vazby na modelované vlastnosti objektů, apod.). Nemusejí se uvádět: Anotace s automatickou vazbou k modelovaným informacím (např. popiska, přebírající informaci o typu prvku) Kóty se uvádět nemusejí.
C.4.1 | 2D výkresy tvořené v BIM nástroji
Jak vyplnit:
A | Níže zhotovitel modelu navrhne jednoznačný přehled vyjímek ke schválení Objednateli.
B | U jednotlivých fází je nutné vypsat dotčené výkresy jednotlivě a budou vepsány k příslušné fázi
C | Vyjímky musejí být v souladu s předepsanými pravidly, cíly projektu, musejí být jednoznačné a musejí mít odpovídající informační hodnotu.
D | Pro každý případ vyjímky založit nový řádek.
E | "n/a" fáze není relevantní - výkresy generované z modelu dané fáze nejsou pro daný stupeň dokumentace (dle vyhlášky 499/2006 Sb.) relevantní
číslo | pojmenování výjimky | Podrobný popis výjímky s odkazem na konkrít | MVS | MUS | MAS | MPS | MVZ | MRS | MFM
1 | Požární úseky | a) linie požárního úseku | - | - | - | C.2 C.3 D.1.3 | C.2 C.3 D.1.3 | C.2 C.3 D.1.3 | -
2 | Situace | a) značení vchodů do budovy b) požárně otevřené plochy c) úprava povrchů d) vnější sítě e) čára oplocení | - | - | - | C.2 C.3 | C.2 C.3 | C.2 C.3 | -
3 | Situace širších vztahů | kompltně celá | - | - | - | C.1 | C.1 | C.1 | -
4 | Hydroizolace | Zvýraznění hydroizolace - použití čáry v řezech a detailech | - | - | - | D.1.1 | D.1.1 | D.1.1 | -
5 | Podhled | Proškrtnutí rozsahu podhledu v půdorysech čerchovanou čarou | - | - | - | D.1.1 | D.1.1.1 | D.1.1.1 | -
6 | Terén v řezu | Hranice původního terénu v řezané části objektu doplněna čarou | - | - | - | D.1.1 | D.1.1.1 | D.1.1.1 | -
7 | Hrana základy | Změna výškové úrovně spodní hrany základu ve výkrese půdorys základu | - | - | - | D.1.1 | D.1.1.1 | D.1.1.1 | -
8 | Statika podklad | Proškrtnutí otvoru v podkladu pro statika | - | - | - | - | - | - | -
9 | katastrální mapa | Katastrální mapa v situacích - čáry a text | - | - | - | C.2 C.3 | C.2 C.3 | C.2 C.3 | -
C.4.2 | 2D výkresy tvořené mimo BIM nástroj
Pokud některé výkresy budou tvořeny mimo nástroj pro tvorbu BIM, potom je nutné je uvést v následující tabulce.
číslo | pojmenování výjimky | Podrobný popis výjímky s odkazem na konkrétní výkres | MVS | MUS | MAS | MPS | MVZ | MRS | MFM
1 | Statické schéma | Bude vykresleno v AutoCAD | … | … | … | D.1.2 | … | … | …
2 | Schéma výztuže | Bude vykresleno v AutoCAD | … | … | … | … | D.1.2 | … | …

## C5_Klasifikace
Klasifikace
Cíl:
Tento list je relevantní pro model - výstup 1 a 2. Platí při výběru dodavatele - vzorek a pro všechny fáze plnění uvedené v C1.2_Fáze projektu. Všechny Objekty budou jednoznačně zařazeny do klasifikačního systému, např. OmniClass. Klasifikace bude využita v do nejvyššího detailu, který umožňuje. Pro tento základní předpoklad lze pro zvýšení efektivity definovat výjimky dle dále popsaných podmínek.
Jak vyplnit:
A | Výjimka bude mít jednoznačné ohraničení na kombinaci třídy objektu a hodnotu některé z vlastností dle IFC;
B | Dále bude vyjímka textově podrobně vysvětlena.
C | Vyjímky musejí být v souladu s předepsanými pravidly, cíly projektu, musejí být jednoznačné a musejí mít odpovídající informační hodnotu.
D | Pro každý případ skupiny založit nový řádek.
E | Zvolte příslušné fáze ("x" fáze je relevantní, "n/a" fáze není relevantní)
C5.1 | Stanovení primární klasifikace
Zvolený KS: |  | CCI
| Zvolené technické řešení: | (A) vazbou
C5.2 | Výjimky z klasifikace
číslo | pojmenování výjimky | Podrobný popis výjímky | MVS | MUS | MAS | MPS | MVZ | MRS | MFM
1 | … | …. | … | … | … | … | … | … | …
… | … | …. | … | … | … | … | … | … | …
Technické provedení v IFC (výstup č.1)
(A) vazbou (preferované řešení)
Při exportu do IFC lze zapsat informace o klasifikaci elementu více způsoby. Je preferována možnost zapsání pomocí objetivizovaného vztahu IfcRelAssociatesClassification do atributu HasAssiciations u výskytu objektu (podtypy třídy IfcObject). V takovém případě následující tabulku nevyplňujte.
(B) vlastností/ skupinou vlastností
Pokud BIM nástroj zhotovitele prokazatelně neumožňuje použití (A), lze použít princip "PropertySet - Property". V takovém případě je nezbytné níže popsat minimálně: - název skupiny vlastností kde bude se nachází údaj o klasifikaci; - název vlastnosti identifikující položku klasifikace;
C5.3 | Klasifikace pomocím PropertySet-Property
| Property Set name: | ….Zde doplňte jméno Skupiny vlastností (Property Set)
| Property name: | …. Zde doplňte jméno vlastnosti - Property identifikující klasifikační položku

## C6_Kolize
Kolize
Cíl:
Tento list je relevantní pro model - výstup 1 a 2. Platí při výběru dodavatele - vzorek a pro všechny fáze plnění uvedené v C1.2_Fáze projektu. Cílem je mít jasně zadefinovanou vyspělost modelování ve vztahu ke geometrické kvalitě modelu. Výchozím předpokladem je bezkolizní model IFC (značeno "n/a") Následující tabulka tento základní předpoklad změkčuje o povolené kolize. Povolená kolize je: 1) absolutně: potom je označno křížkem "X" (např. IfcSpace vs IfcFurniture) 2) omezeně: potom jsou vepsány kritéria vepsaná do matice (např. IfcBeam vs IfcDitributionElement, kdy nosník nesmí být požárně odolný ani nosný). Kolize jsou podmíněné absolutně správným zatříděním modelovaných objektů do tříd a uvedením správných hodnot jejich popisných vlastností. Pokud toto není splněno, nelze kontrolovat kolize a model automaticky nesplňuje zadání. |  |  |  |  | Doplňující vysvětlení |  |  |  | kolize nosníku (IfcBeam) a prostoru (IfcSpace) je povolená pouze pro: nosník, který nemá požární odolnost s jakýmkoliv prostorem nebo/a nosník, který není nosný s jakýmkoliv prostorem.
IFC třída |  | IfcSpace | IfcFurniture | IfcDistributionElement | IfcBeam | IfcBuildingElementProxy | IfcChimney | IfcColumn | IfcCovering | IfcCurtainWall | IfcDoor | IfcFooting | IfcMember | IfcPile | IfcPlate | IfcRailing | IfcRamp | IfcRoof | IfcShadingDevice | IfcSlab | IfcStair | IfcWall | IfcWindow
| CZ překlad | Prostor | Nábytek | TZB element (a jeho podtřídy) | Nosník | Obecný stavební element | Komín | Sloup | Povrchová úprava | Lehký obvodový plášť | Dveře | Základová konstrukce | Liniový element | Pilota | Plošný element | Zábradlí | Rampa | Střecha/střešní plášť | Stínící element | Deska | Schodiště | Stěna | Okno
IfcSpace | Prostor | PredefinedType=GFA OR PARKING | X | X | FireRating=NIL OR LoadBearing=False | X | X | FireRating=NIL OR LoadBearing=False | X | n/a | X | n/a | X | n/a | X | X | n/a | n/a | n/a | n/a | n/a | n/a | n/a
|  | PredefinedType=SPACE |  |  | jakýkoliv prostor |  |  | jakýkoliv prostor
IfcFurniture | Nábytek |  | n/a | X | n/a | n/a | n/a | X | X | n/a | n/a | n/a | X | n/a | n/a | n/a | n/a | n/a | n/a | n/a | n/a | X | n/a
IfcDistributionElement | TZB element (a jeho podtřídy) |  |  | n/a | FireRating=NIL OR LoadBearing=False | n/a | n/a | FireRating=NIL OR LoadBearing=False | FireRating=NIL OR AcousticRating=NIL | n/a | n/a | n/a | n/a | n/a | n/a | n/a | n/a | n/a | n/a | FireRating=NIL OR AcousticRating=NIL OR LoadBearing=False | n/a | FireRating=NIL OR AcousticRating=NIL OR LoadBearing=False OR PredefinedType=MOVABLE OR PLUMBINGWALL | n/a
[5 empty] | jakýkoliv TZB element |  |  | jakýkoliv TZB element | jakýkoliv TZB element | [10 empty] | jakýkoliv TZB element |  | jakýkoliv TZB element
IfcBeam | Nosník |  |  |  | n/a | n/a | n/a | n/a | n/a | n/a | n/a | n/a | n/a | n/a | n/a | n/a | n/a | n/a | n/a | n/a | n/a | FireRating=NIL OR AcousticRating=NIL OR LoadBearing=False OR PredefinedType=MOVABLE OR PLUMBINGWALL | n/a
FireRating=NIL OR LoadBearing=False
IfcBuildingElementProxy | Obecný stavební element |  |  |  |  | n/a | n/a | n/a | n/a | n/a | n/a | n/a | n/a | n/a | n/a | n/a | n/a | n/a | n/a | n/a | n/a | n/a | n/a
IfcChimney | Komín | [5 empty] | n/a | n/a | n/a | n/a | n/a | n/a | n/a | n/a | n/a | n/a | n/a | n/a | n/a | n/a | n/a | n/a | n/a
IfcColumn | Sloup | [6 empty] | n/a | n/a | n/a | n/a | n/a | n/a | n/a | n/a | n/a | n/a | n/a | n/a | n/a | n/a | n/a | n/a
IfcCovering | Povrchová úprava | [7 empty] | PredefinedType=CEILING OR FLOORING | n/a | n/a | n/a | n/a | n/a | n/a | X | n/a | n/a | n/a | n/a | X | FireRating=NIL OR AcousticRating=NIL OR LoadBearing=False OR PredefinedType=MOVABLE OR PLUMBINGWALL | n/a
[9 empty] | PredefinedType=CLADDING OR MOLDING OR SLEEVING OR WRAPPING | [12 empty] | jakákoliv povrchová úprava
IfcCurtainWall | Lehký obvodový plášť | [8 empty] | X | X | n/a | n/a | n/a | n/a | X | n/a | X | n/a | n/a | n/a | n/a | X
IfcDoor | Dveře | [9 empty] | n/a | n/a | n/a | n/a | n/a | n/a | n/a | n/a | n/a | n/a | n/a | n/a | n/a
IfcFooting | Základová konstrukce | [10 empty] | n/a | n/a | n/a | n/a | n/a | n/a | n/a | n/a | n/a | n/a | n/a | n/a
IfcMember | Liniový element | [11 empty] | n/a | n/a | n/a | n/a | n/a | n/a | n/a | n/a | n/a | n/a | n/a
IfcPile | Pilota | [12 empty] | n/a | n/a | n/a | n/a | n/a | n/a | n/a | n/a | n/a | n/a
IfcPlate | Plošný element | [13 empty] | n/a | n/a | n/a | n/a | n/a | n/a | n/a | n/a | n/a
IfcRailing | Zábradlí | [14 empty] | X | n/a | n/a | n/a | X | X | n/a | n/a
IfcRamp | Rampa | [15 empty] | n/a | n/a | n/a | n/a | n/a | n/a | n/a
IfcRoof | Střecha/střešní plášť | [16 empty] | n/a | n/a | n/a | n/a | n/a | n/a
IfcShadingDevice | Stínící element | [17 empty] | n/a | n/a | n/a | FireRating=NIL OR AcousticRating=NIL OR LoadBearing=False | X
jakýkoliv stínící element
IfcSlab | Deska | [18 empty] | n/a | n/a | n/a | n/a
IfcStair | Schodiště | [19 empty] | n/a | n/a | n/a
IfcWall | Stěna | [20 empty] | n/a | n/a
IfcWindow | Okno | [21 empty] | n/a

## C7_Skupiny
Sdružování do skupin (výstup 1- IFC)
Tento list je relevantní pro model - výstup 1 a 2. Platí při výběru dodavatele - vzorek a pro všechny fáze plnění uvedené v C1.2_Fáze projektu. Model bude obsahovat členění na skupiny, zóny a systémy (podtřídy IfcGroup) a všechny příslušné modelované elementy modelu budou do těchto skupin, zón a systémů přiřazeny. Bude aktualizováno před každým odevzdáním výstupu 1 a 2 tak, aby tyto výstupy jednoznačně popsal. Pokud nebude toto splněno, výstup 1 a 2 (vzorek pří výběru dodavatele a jednotlivé fáze plnění projektu) nemůže být objednatelem přebrán a vzorek posouzen. Pokud SW nástroj zhotovitele prokazatelně neumí naplnit požadavky na skupiny pro některé datové objekty, lze skupinu nahradit účelovým objemem podle C12_Účelové objemy. Zhotovitel modelu k požadovaným skupinám, zónám a systémům doplní další, které mají svůj obraz jakékoliv profesi projektové dokumentace. Následují pravidla, jak doplnit:
Jak vyplnit:
A | Každý řádek popisuje jednoznačné přiřazení do jednotlivé skupiny, systémy a zóny, které mohou být projektem dotčeny a mají svůj obraz v projektové dokumentaci;
B | Minimální podrobnost skupin, systémů a zón je dle zařazení do systémů je dle výčtů (IfcBuildingSystemTypeEnum a IfcBuildingSystemEnum - hypertextové odkazy níže) a dle podrobnosti odpovídající příslušnému stupni projektové dokumentace, resp. modelu - nutné zaškrnutí ve sloupcích jednotlivých modelů
C | Pokud projektová dokumentace zmiňuje v rámci systému jakékoliv další členění, resp. podsystém, je nutné ho identifikovat - např. elektro:silnoproudé ukruhy, EPS smyčka X.NP ústředna XY, EZS koncentrátor č.XY, silnoproud napájení z rozvaděče XY,…
D | Skupiny musejí být v souladu s předepsanými pravidly, cíly projektu, musejí být jednoznačné a musejí mít odpovídající informační hodnotu.
E | Pro každý případ skupiny založit nový řádek.
Popis sloupců:
číslo |  | pořadové číslo; vyplňovat od 1 vzestupně;
význam skupiny |  | co skupina představuje
pojmenování skupiny |  | pojmenování zóny nebo systému, resp. podsystému, které řádek popisuje; bez české diakritiky; bude použit jako atribut "Name" u příslušné skupiny/systému/zóny
seskupované výskyty |  | mapování do příslušné IFC třídy; pokud daný SW prokazatelně neumí exportovat
podrobný popis skupiny |  | podrobný popis typu skupiny, systému nebo zóny, její významové ohraničení a informace o popisných vlastnostech, které budou modelovány - tj. budou atributy daného typu skupiny, systému a zóny
jednotlivé modely |  | "n/a" pokud daná skupina/systém/zóna není relevantní pro model a jemu odpovídající PD "x" pokud daná skupina/systém/zóna je relevantní pro model a jemu odpovídající PD
Diagram tříd sdružujících tříd IFC:
Seznam skupin:
Technické provedení v IFC (výstup č.1)
C7.1 | Modelované skupiny
číslo | význam skupiny | pojmenování skupiny | seskupované výskyty | podrobný popis skupiny | typ skupiny | B | MVS | MUS | MAS | MPS | MVZ | MRS | MFM
1 | Požární úsek | FireCompartment_XXX | Lze alternativně řešit jako účelový objem podle C12_Účelové objemy místnost (IfcSpace.PredefinedType=SPACE) | Lze alternativně řešit jako účelový objem podle C12_Účelové objemy Veškeré modelované prostory (výskyty třídy IfcSpace) budou zařazeny do skupin představující požární úseky (PÚ). "XXX" v pojmenování představuje jednoznačnou identifikaci každého výskytu PÚ. Pro PÚ budou modelovány veškeré popisné informace odpovídajícího stupně PD pro požární úsek (doplní projektant do záložky E2). | Lze alternativně řešit jako účelový objem podle C12_Účelové objemy IfcZone | - | n/a | n/a | x | x | x | x | x
2 | Oddělení | Oddělení_XXX | Lze alternativně řešit jako účelový objem podle C12_Účelové objemy místnost (IfcSpace.PredefinedType=SPACE) | Lze alternativně řešit jako účelový objem podle C12_Účelové objemy Veškeré modelováné prostory (výskyty třídy IfcSpace), představující místnosti pro dislokované nějakému oddělení budou zařazeny do příslušné skupiny. "XXX" v pojmenování představuje jednoznačnou identifikaci každého výskytu oddělení. | Lze alternativně řešit jako účelový objem podle C12_Účelové objemy IfcZone | - | n/a | n/a | x | x | x | x | x
3 | větev a rozvaděč silnoproudu včetně koncových vývodů (světlo, zásuvka, VZT jednotka, apod.) | Wiring_XXX/YYY | příslušné podtřídy IfcDistributionSystem | Veškeré modelováné koncové elementy silnoproudu (výskyty podtřídy IfcDistributionSystem) jako je osvětlení, zásuvky, apod., budou zařazeny do skupiny dle připojení k rozvaděči a větve z rozvaděče. "XXX" v pojmenování představuje jednoznačnou identifikaci rozvaděče. "YYY" v pojmenování představuje jednoznačnou identifikaci větve. | IfcSystem |  | pro zaměřené sítě | pro zaměřené sítě a přípojky včetně přípojných bodů | n/a | x | x | x | x
4 | smyčka EPS | FireAlarmLoop_XXX | příslušné podtřídy IfcAlarm | Veškeré modelováné EPS čidla (výskyty podtřídy IfcDistributionSystem), budou zařazena do skupiny dle připojené smyčky. Pro smyčku EPS budou modelovány veškeré popisné informace odpovídajícího stupně PD. | IfcSystem |  | n/a | n/a | n/a | x | x | x | x
5 | Větve vytápění včetně koncových prvků (OT, fancoil, apod.) | Heating_XXX | příslušné podtřídy IfcDistributionSystem | Veškeré modelováné elementy vytápění (výskyty podtřídy IfcDistributionSystem) jako je otopné těleso, budou zařazeny do skupiny dle větve. "XXX" v pojmenování představuje jednoznačnou identifikaci větve. | IfcSystem |  | n/a | n/a | n/a | x | x | x | x
6 | Větve splaškové kanalizace včetně napojených zařízení | Sewage_XXX | příslušné podtřídy IfcDistributionSystem | Jednotlivé větve splaškové, kanalizace včetně všech vstupních, uzlových a výstupních elementů (výskyty podtřídy IfcDistributionSystem); v případě, že je dále dělená (šedivá, apod.), je toto dělení promítnuto do dělení na skupiny | IfcSystem |  | pro zaměřené sítě | pro zaměřené sítě a přípojky včetně přípojných bodů | n/a | x | x | x | x
7 | Větve dešťové kanalizace včetně koncových a uzlových elementů | RainDrainage_XXX | příslušné podtřídy IfcDistributionSystem | Jednotlivé větve dešťové kanalizace včetně všech vstupních, uzlových a výstupních elementů (výskyty podtřídy IfcDistributionSystem), | IfcSystem |  | pro zaměřené sítě | pro zaměřené sítě a přípojky včetně přípojných bodů | n/a | x | x | x | x
8 | Podle účelu (přívodní, odvodní) a větve VZT | Ventilation_XXX/YYY | příslušné podtřídy IfcDistributionSystem | Veškeré modelováné prvky VZT (výskyty podtřídy IfcDistributionSystem) jako jsou zářízení, potrubí a koncové prvky. "XXX" v pojmenování označení účelu vedení. "YYY" v pojmenování představuje jednoznačnou identifikaci větve. | IfcSystem |  | n/a | n/a | n/a | x | x | x | x
9 | LAN | LAN_XXX | příslušné podtřídy IfcDistributionSystem | Veškeré modelováné koncové prvky LAN (výskyty podtřídy IfcDistributionSystem) jako jsou zásuvka nebo AP, budou zařazeny do skupiny dle připojení k rozvaděči. "XXX" v pojmenování představuje jednoznačnou identifikaci rozvaděče. | IfcSystem |  | n/a | n/a | n/a | x | x | x | x
10 | Typ a větve vodovodního potrubí | Water_XXX/YYY | příslušné podtřídy IfcDistributionSystem | veškeré větve vodovodního potrubí mimo vytápění, včetně vstupních, uzlových a koncových elementů | IfcSystem |  | pro zaměřené sítě | pro zaměřené sítě a přípojky včetně přípojných bodů | n/a | x | x | x | x
11 | Vytápěná zóna | HeatedZone_XXX | IfcSpace | Veškeré modelováné prostory (výskyty třídy IfcSpace), představující vytápěnou zónu budou zařazeny do příslušné skupiny. "XXX" v pojmenování představuje jednoznačnou identifikaci každé vytápěné zóny. | IfcZone |  | n/a | n/a | n/a | x | x | x | x
… | … | … | … | … | … | bar: B to MFM

## C8_Značení
Značení
Cíl:
Tento list je relevantní pro model - výstup 1 a 2. Platí při výběru dodavatele - vzorek a pro všechny fáze plnění uvedené v C1.2_Fáze projektu. Cílem mít jasně zadefinované zkratky a značení používané v rámci projektu. Jedině tak lze model BIM plnohodnotně předávat mezi jednotlivými účastníky projektu. Tento požadavek je dále rozdělen do několika podkategorií: - materiály; - skladby; - vrstvy; - pojmenování objektů; - výčtové hodnoty pro pro nově zaváděné vlastnosti výčtového typu ... další značení dle způsobu SW zhotovitele - např. rodiny, apod. Je aktualizováno před každým odevzdáním výstupu 1 a 2 (vzorek pří výběru dodavatele a jednotlivé fáze plnění projektu) tak, aby tyto výstupy jednoznačně popsal. Pokud nebude toto splněno, výstup 1 a 2 nemůže být objednatelem přebrán a vzorek nemůže být posouzen.
Jak vyplnit
A | Lze přidávat další tabulky nebo přejmenovávat definované - každý SW pracuje s jinými kategoriemi (např. vrstvy (ArchiCAD vs folie (Allplan).
B | Pro každý případ značení založit nový řádek.
C | Zvolte příslušné fáze ("x" fáze je relevantní, "n/a" fáze není relevantní)
D | Definice musejí být v souladu s předepsanými pravidly, cíly projektu, musejí být jednoznačné a musejí mít odpovídající informační hodnotu.
C.8.1 | Materiály
zkratka/označení | co znamená | MVS | MUS | MAS | MPS | MVZ | MRS | MFM
… | … | … | … | … | … | … | … | …
C.8.2 | Skladby, profily (lze nahradit vlastním výpisem)
Vyplňuje se v případě, že IFC model (výstup č.1) neobsahuje u jednotlivých elementů jmenný výčet materiálů skladby/profilu a jejich tloušťky; Lze nahradit vlastním výpisem skladeb přiložených k BEP.
zkratka/označení skladby/profilu | vypsat jednotlivé materiály skladby a jejich tloušťky (pořadí od vnější strany) | MVS | MUS | MAS | MPS | MVZ | MRS | MFM
… | … | … | … | … | … | … | … | …
C.8.3 | Vrstvy
zkratka/označení | co znamená | MVS | MUS | MAS | MPS | MVZ | MRS | MFM
Vrstva ARCHICAD | Základní vrstva Archicadu - kresby na výrkesech | n/a | n/a | x | x | x | x | x
100_2D prvky - obecné.2D | 2D prvky ve výkresech | x | x | x | x | x | x | x
101_Kóty - studie | Kótování ve studii | x | n/a | n/a | n/a | n/a | n/a | n/a
102_Kóty - SP | Kótování v dalších fázích dokumentace | n/a | n/a | x | x | x | x | x
103_Kóty - oboje | Společné kóty | x | n/a | x | x | x | x | x
104_Popisky - studie | Anotace studie | x | n/a | n/a | n/a | n/a | n/a | n/a
105_Popisky - SP | Anotace další fáze dokumentace | n/a | n/a | x | x | x | x | x
106_Popisky - oboje | Společné anotace | x | n/a | x | x | x | x | x
107_Zóny | IfcSpace - jednotlivé místnosti | x | n/a | x | x | x | x | x
108_Kresby a obrázky | Externí reference jako dočasný podklad | x | x | x | x | x | x | x
109_Značky - řezy | Značky řezu v půdoryse | x | x | x | x | x | x | x
110_Značky - detaily | Značky detailu v pudoryse a řezu | n/a | n/a | x | x | x | x | x
111_Značky - pohledy | Značky pohledu v půdoryse | x | x | x | x | x | x | x
112_Značky - změny | Označování změn ve výkresech | x | x | x | x | x | x | x
113_Značky - interiérové pohledy | Značka interiérových pohledů v půdoryse | x | x | n/a | n/a | n/a | n/a | n/a
115_Aktivní body | Použití aktivních bodů například v šabloně výkresu | x | x | x | x | x | x | x
117_2D podklad geodeti.2D | Geodetické zaměření DWG | n/a | n/a | x | x | x | x | x
119_OSY výkresu | Modulové osy | n/a | n/a | x | x | x | x | x
120_Koordinační situace.2D | 2D prvky ve výkresech C.3 | n/a | n/a | x | x | x | x | x
121_Celkový situační.2D | 2D prvky ve výkresech C.2 | n/a | n/a | x | x | x | x | x
122_2D - čáry.2D | Pomocné 2D čáry | n/a | n/a | x | x | x | x | x
123_Širší vztahy.2D | Situace širších vztahů C.1 | n/a | n/a | x | x | x | x | x
124_Tvary.2D | Doplnění podkladu pro statika 2D čárou | n/a | n/a | x | x | x | x | x
200_Terén - původní | Geometri původního terénu | n/a | n/a | x | x | x | x | x
201_Terén - nový | Geometri nového terénu | n/a | n/a | x | x | x | x | x
202_Terén - pomocná | Kontrolní terén pro ověření výpočtu výkopových prací | n/a | n/a | x | x | x | x | x
203_Terén - stromy a ostatní prvky | Doplňky okolí stavby | n/a | n/a | x | x | x | x | x
204_Základy | Základy objektu | n/a | n/a | x | x | x | x | x
205_Oplocení | Oplocení pozemku | n/a | n/a | x | x | x | x | x
206_Podklad - geodeti | Mračno bodů zaměření objektu | n/a | n/a | x | x | x | x | x
207_Základové desky | Základové desky objektu | n/a | n/a | x | x | x | x | x
208_Terén silnice atd. | Komunikace v okolí stavby | n/a | n/a | x | x | x | x | x
209_Zpevněné plochy | Zpevněné plochy | n/a | n/a | x | x | x | x | x
210_Terén podsypy/podkladní atd | Podsyp nebo podkladní beton | n/a | n/a | x | x | x | x | x
211_Terén pro výkresy stavební jámy |  | n/a | n/a | x | x | x | x | x
212a_Terén - zásypy 1 | Zpětné zásypy | n/a | n/a | x | x | x | x | x
212b_Terén - zásypy 2 | Zpětné zásypy | n/a | n/a | x | x | x | x | x
213_Ornice | Vrstva ornice | n/a | n/a | x | x | x | x | x
222_katastr.2D | Hranice katastrálního území | n/a | n/a | x | x | x | x | x
300_Stěny - obvodové nosné | Obvodové nosné stěny objektu | n/a | n/a | x | x | x | x | x
301_Stěny - vnitřní nosné | Vnitřní nosné stěny objektu | n/a | n/a | x | x | x | x | x
302_Sloupy | Sloupy | n/a | n/a | x | x | x | x | x
303_Příčky | Příčky | n/a | n/a | x | x | x | x | x
304_Přizdívky | Přizdívky | n/a | n/a | x | x | x | x | x
305_Tepelné izolace | Zateplovací systém objektu | n/a | n/a | x | x | x | x | x
305a_Sokl | Sokl | n/a | n/a | x | x | x | x | x
… | … | … | … | … | … | … | … | …
C.8.4 | Pojmenování prvků (lze nahradit vlastním výpisem)
Viz "C3_obecná východiska/Pojmenování typu elementů" Nevyplňuje se pro elementy, kde představuje značení skladby/profilu Všechny modelované elementy modelu musejí mít pojmenovaný typ. Pojmenování typu objektu je shodné pro všechny výskyty elementu se shodnými vlastnostmi. Pro pojmenování typu objektů je provedeno buď: a) atributem "Type" nebo "Type Name"; b) atributem "Name"; b) Property "Reference" (viz E1, E2); c) vlastní Property/PropertySet (viz E3, E4) Volba bude stejná pro všechny elementy modelu ARS. POZOR! nezaměňovat s číslováním/ID.
zkratka/označení | co znamená | MVS | MUS | MAS | MPS | MVZ | MRS | MFM
O05a | vymezení v IFC: IfcWindow; okno jednokřídlé, plastové, kyvné; Rozměry: 1,1m x 0,75m | n/a | x | x | x | x | x | x
O07 | vymezení v IFC: IfcWindow; okno jednokřídlé, plastové, kyvné; Rozměry: 1,1m x 1,65m | n/a | x | x | x | x | x | x
D01 | vymezení v IFC: IfcDoor; Dveře jednokřídlé mezi chodbou a apartmánem, pravé; Rozměry: 0,9m x 1,97m | n/a | x | x | x | x | x | x
D02 | vymezení v IFC: IfcDoor; Dveře jednokřídlé mezi chodbou a apartmánem, levé; Rozměry: 0,9m x 1,97m | n/a | x | x | x | x | x | x
D03 | vymezení v IFC: IfcDoor; Dveře jednokřídlé do obytné místnosti, pravé; Rozměry: 0,8m x 1,97m | n/a | x | x | x | x | x | x
D04 | vymezení v IFC: IfcDoor; Dveře jednokřídlé do obytné místnosti, levé; Rozměry: 0,8m x 1,97m | n/a | x | x | x | x | x | x
D05 | vymezení v IFC: IfcDoor; Dveře do koupelny, pravé; Rozměry: 0,7m x 1,97m | n/a | x | x | x | x | x | x
D06 | vymezení v IFC: IfcDoor; Dveře do koupelny, levé; Rozměry: 0,7m x 1,97m | n/a | x | x | x | x | x | x
D07 | vymezení v IFC: IfcDoor; Dveře dvoukřídlé do výměníku - hlavní křídlo 900mm, levé; Rozměry: 1,6m x 1,97m | n/a | x | x | x | x | x | x
D08 | vymezení v IFC: IfcDoor; Dveře jednokřídlé mezi chodbou a technickou místností, pravé; Rozměry: 0,9m x 1,97m | n/a | x | x | x | x | x | x
D09 | vymezení v IFC: IfcDoor; Dveře jednokřídlé mezi chodbou a technickou místností, levé; Rozměry: 0,9m x 1,97m | n/a | x | x | x | x | x | x
T01 | vymezení v IFC: IfcBeam; Železobetonový průvlak Rozměry: 0,3m x 0,4m | n/a | x | x | x | x | x | x
T02 | vymezení v IFC: IfcBeam; Železobetonová římsa suterénu Rozměry: 0,16m x 0,13m | n/a | x | x | x | x | x | x
S01 | vymezení v IFC: IfcColumn; Železobetonový sloup Rozměry: 0,3m x 0,45m | n/a | x | x | x | x | x | x
S02 | vymezení v IFC: IfcColumn; Ztužující fasádní sloup Rozměry: 0,2m x 0,29m | n/a | x | x | x | x | x | x
IP1 | vymezení v IFC: IfcWall; Instalační předstěna | n/a | x | x | x | x | x | x
IP2 | vymezení v IFC: IfcWall; Instalační předstěna | n/a | x | x | x | x | x | x
OM1 | vymezení v IFC: IfcCovering; Sádrová omítka Rozměry: tl.15mm | n/a | x | x | x | x | x | x
OM2 | vymezení v IFC: IfcCovering; Sádrová omítka Rozměry: tl.15mm | n/a | x | x | x | x | x | x
DD2 | vymezení v IFC: IfcSlab; Nosná stropní konstrukce Rozměry: tl.150mm | n/a | x | x | x | x | x | x
DD1 | vymezení v IFC: IfcSlab; Železobetonová základová deska Rozměry: tl.250mm | n/a | x | x | x | x | x | x
IJ01 | vymezení v IFC: IfcSpace; Instalační jádro | n/a | x | x | x | x | x | x
IJ02 | vymezení v IFC: IfcSpace; Instalační jádro | n/a | x | x | x | x | x | x
IJ03 | vymezení v IFC: IfcSpace; Instalační jádro | n/a | x | x | x | x | x | x
PPS 40 x 200 | vymezení v IFC: IfcCovering; podlepení tepelnou izolací | n/a | x | x | x | x | x | x
ZŘ 355 x 127 | vymezení v IFC: IfcCovering; Zateplení římsy | n/a | x | x | x | x | x | x
Kancelářské pracovní místo 23 | vymezení v IFC: IfcFurniture; pracovní stůl + kancelářské křeslo | n/a | x | x | x | x | x | x
Instalční jádra | vymezení v IFC: IfcSpace; Instalační jádra | n/a | x | x | x | x | x | x
Komunikační prostory | vymezení v IFC: IfcSpace; Komunikační prostory | n/a | x | x | x | x | x | x
Sociální prostory | vymezení v IFC: IfcSpace; Sociální prostory | n/a | x | x | x | x | x | x
Technické místnosti | vymezení v IFC: IfcSpace; Technické místnosti | n/a | x | x | x | x | x | x
Ubytovací prostory | vymezení v IFC: IfcSpace; Ubytovací prostory | n/a | x | x | x | x | x | x
KŽ | vymezení v IFC: IfcCableCarrierSegment; podlahový žlab; Rozměry:190x33; | n/a | x | x | x | x | x | x
KŽT | vymezení v IFC: IfcCableCarrierFittingSegment; tvarovka podlahového žlabu; Rozměry: 330x330; | n/a | x | x | x | x | x | x
SS | vymezení v IFC: IfclightFixtureSegment; stropní svídtidlo; | n/a | x | x | x | x | x | x
LF | vymezení v IFC: IfclightFixtureSegment; stěnové svídtidlo; | n/a | x | x | x | x | x | x
KČ | vymezení v IFC: IfcSensor; kouřové čidlo; | n/a | x | x | x | x | x | x
… | … | … | … | … | … | … | … | …
C.8.5 | Katalog hodnot pro Pset_*Common.Finish
Katalog hodnot pro Pset_*Common.Finish
zkratka/označení | co znamená | MVS | MUS | MAS | MPS | MVZ | MRS | MFM
Vinylová podlaha | Vinylová podlaha | n/a | n/a | x | x | x | x | x
Keramická dlažba | Keramická dlažba | n/a | n/a | x | x | x | x | x
Omítka probarvená - bílá | Omítka probarvená - bílá | n/a | n/a | x | x | x | x | x
Sádrová omítka | Sádrová omítka | n/a | n/a | x | x | x | x | x
… | … | … | … | … | … | … | … | …

## C9_Rozpočet
Rozpočet
Tento list je relevantní pro model - výstup 1 a 2. Platí při výběru dodavatele - vzorek a pro fázi výběru zhotovitele stavby podle C1.2_Fáze projektu. Čím kvalitnější je model, tím automatizovaněji lze z něho získávat informace o výkazem množství. Cílem tohoto listu je rozšíření rozpočtu o vztah k modelu a tím popsání vyspělosti vykazování množství z modelu. Níže je příklad struktury rozpočtu. Povinností zhotovitele modelu je k jednotlivým položkám definovat: a) Množství - vztah k rozpočtu jsou předepsány 3 základní úrovně vztahu rozpočtové položky k modelu: 1) při výkazu množství je nutné ruční odměřování, resp. ad-hoc vytváření pomocných souhrnů za účelem stanovení hodnoty množství = "manuální"; 2) výkaz množství pro danou položku rozpočtu je připravený v nativním modelu v rámci připravené sestavy výkazu množství = "nativní model" 3) výkaz množství pro danou položku rozpočtu lze jednoduše odečíst z modelového objektu/jeho množství v IFC souboru = "model IFC" b) Popis získání hodnoty množství pro úroveň 2) a 3) je potřebné jednoznačně definovat jak množství dané rozpočtové položky získat (vykazovaná množství z modelu a v rozpočtu se musejí shodovat) pro úroveň 2): identifikace položky v nativním souboru; pro úroveň 3): která vlasnost u kterého modelovaného objektu určuje výkaz množství položky rozpočtu; pro úroveň 1): "n/a" Bude provedeno pro vzorek na 10ti položkách (musí být obsaženy položky všech úrovní) do tohoto listu. Pro DPS bude provedeno u každé rozpočtové položky.
Č | Objekt | Kód | Zkrácený popis / Varianta | M.j. | Množství | Množství - vztah k modelu | Popis získání hodnoty | Jednot. | Náklady (Kč) |  |  | Hmotnost (t) |  | Cenová
|  |  | Rozměry |  |  |  |  | cena (Kč) | Dodávka | Montáž | Celkem | Jednot. | Celkem | soustava
1 | SO 1 |  | Zdivo příček z keramické tvárnice P+D AKU - P15 na obyčejnou maltu - tl. 115mm | m2 | 181.31 | nativní soubor | Tabulky/03 - Svislé konstrukce/Zdivo nenosné | [6 empty] | RTS II / 2016
2 | SO 1 |  | Bourání příček z tvárnic tl. 100mm | m3 | 10.47 | nativní soubor | Tabulky/03 - Svislé konstrukce/Zdivo bourané nenosné | [6 empty] | RTS II / 2016
3 | SO 1 |  | Vnitřní omítky sádrové - tl. 15mm | m2 | 336.32 | nativní soubor | Tabulky/06 - Povrchové úpravy, podlahy/Omítky | [6 empty] | RTS II / 2016
4 | SO 1 |  | Keramická dlažba - PEI3 | m2 | 117.24 | model IFC | IfcCovering.PredefinedType=CLADDING;Type=KERDLA* | [6 empty] | RTS II / 2016
5 | SO 1 |  | Vinylová podlaha | m2 | 80.82 | nativní soubor | Tabulky/06 - Povrchové úpravy, podlahy/Nášlapné vrstvy | [6 empty] | RTS II / 2016
6 | SO 1 |  | Anhydritový litý potěr 20MPa - tl. 50mm | m2 | 80.82 | nativní soubor | Tabulky/06 - Povrchové úpravy, podlahy/Roznášecí vrstvy | [6 empty] | RTS II / 2016
6 | SO 1 |  | Cementový litý potěr Cemflow CT-C25-F5 - tl. 50mm | m2 | 117.88 | nativní soubor | Tabulky/06 - Povrchové úpravy, podlahy/Roznášecí vrstvy | [6 empty] | RTS II / 2016
7 | SO 1 |  | Kročejová izolace - elastifikovaný polystyren EPS T - tl. 25mm | m2 | 80.85 | nativní soubor | Tabulky/07 - PSV/Tepelné izolace | [6 empty] | RTS II / 2016
8 | SO 1 |  | Kročejová izolace - elastifikovaný polystyren EPS T - tl. 30mm | m2 | 28.78 | nativní soubor | Tabulky/07 - PSV/Tepelné izolace | [6 empty] | RTS II / 2016
9 | SO 1 |  | Kročejová izolace - elastifikovaný polystyren EPS T - tl. 40mm | m2 | 52.04 | nativní soubor | Tabulky/07 - PSV/Tepelné izolace | [6 empty] | RTS II / 2016
10 | SO 1 |  | Tepelná izolace - expandovaný polystyren EPS 100S - tl. 40mm | m2 | 109.63 | nativní soubor | Tabulky/07 - PSV/Tepelné izolace | [6 empty] | RTS II / 2016

## C10_Externí reference
Externí reference
Cíl:
Tento list je relevantní pro model - výstup 1 a 2. Platí pro všechny fáze plnění uvedené v C1.2_Fáze projektu. Externí reference jsou modelované objekty nebo kresby (čáry, apod.), které nebyly vytvořeny v daném softwaru a byly naimportovány nebo připojeny jako reference. Cílem je jasně definovat rozsah externích referencí v odevzdáváných nativních souborech. Zdrojové soubory externích referencí jsou součástí výstupu 2. U připojených externích referencí nesmí dojít k přerušení připojení i v případě přesunu do jiné složky. Bude aktualizováno před každým odevzdáním výstupu 1 a 2 (vzorek a jednotlivé fáze projektu) tak, aby tyto výstupy jednoznačně popsal. Pokud nebude toto splněno, výstup 1 a 2 nemůže být objednatelem přebrán.
Jak vyplnit:
A | je potřeba definovat, jestli externí reference je připojena nebo importována
B | pokud jde o objekt, je třeba definovat, jak bude vykazována v rámci IFC
C | je třeba definovat, co bude externí reference představovat
D | Pro každý případ externí refence založit nový řádek
E | Definice externích referencí musejí být v souladu s předepsanými pravidly, cíly projektu, musejí být jednoznačné a musejí mít odpovídající informační hodnotu.
F | Zvolte příslušné fáze ("x" fáze je relevantní, "n/a" fáze není relevantní)
číslo | pojmenování výjimky | Podrobný popis výjímky | MVS | MUS | MAS | MPS | MVZ | MRS | MFM
1 | Okolní zástavba | modely okolní zastavby v připojeném souboru z IPRu | x | x | x | x | x | x | x
2 | geodetické zaměření | Mračno bodů | x | n/a | n/a | n/a | n/a | x | n/a
3 | geodetické zaměření | DWG | x | n/a | n/a | n/a | n/a | x | n/a
4 | Katastr nemovitostí | DWG | x | x | x | x | x | x | n/a
5 | digitální model reliéfu 5té generace | DMR5G | x | n/a | n/a | n/a | n/a | n/a | n/a
… | … | … | … | … | … | … | … | … | …

## C11_Duplicity
Duplicity
Tento list je relevantní pro model - výstup 1 a 2, při výběru dodavatele - vzorek a všechny fáze plnění uvedené v C1.2_Fáze projektu. Veškerá grafická a popisná data musí být konzistentní. Pokud to SW zhotovitele prokazatelně neumožňuje, potom zde zhotovitel uvede výjimky pro duplicity. Výjimky duplicit jsou dvou typů: a) Duplicity elementů - elementy, které jsou modelované duplicitně ve více modelech; např. umyvadlo je modelováno v modelu ARS a též v modelu; - výchozí element je ten, který se uvažuje ve výstupech - rozpočet harmonogram, apod. b) Duplicity vlastností - vlastnosti elementů, které znamenají totéž a mají různé hodnoty Např. Průřez potrubí musí odpovídat graficky i popisně stejné hodnotě. Jedna veličina nesmí být definována na více místech. Pokud tomu tak je, potom se platná vlastnost zapíše do sloupce výchozí vlastnost Je aktualizováno před každým odevzdáním výstupu 1 a 2 pro modely jednotlivých fází tak, aby tyto modely BEP jednoznačně popsal. Pokud nebude toto splněno, výstup 1 a 2 nemůže být objednatelem přebrán.
C11.1 | Duplicity elementů
výchozí element (v) |  |  | duplicitní element (d)
model_v | element_v | IFC třída/typ_v | model_d | element_d | IFC třída/typ_d
MJD.VOD | zařizovací předměty | IfcFlowTerminal/IfcSanitaryTerminalType | MJD.ARS | zařizovací předměty | IfcFlowTerminal/IfcSanitaryTerminalType
C11.2 | Duplicity vlastností
výchozí vlastnost (v) |  |  | duplicitní element (d)
model_v | element_v | Pset/Property nebo atribut_v | model_d | element_d | Pset/Property nebo atribut_d
MJD.ARS | Všechny elementy | QX_*BaseQuantities.* | MVZ.ARS | Všechny IFC třídy | Quantities načtené v Solibri
MJD.ARS | IfcBuilding | PX_OusideDesignCriteria.CoolingDesignDay | MVZ.ARS | IfcBuilding | Pset_OusideDesignCriteria.CoolingDesignDay
MVZ.ARS | IfcBuilding | PX_OusideDesignCriteris.HeatingDesignDay | MVZ.ARS | IfcBuilding | Pset_OusideDesignCriteria.HeatingDesignDay
MVZ.ARS | IfcBuilding | PX_OusideDesignCriteria.WeatherDataDate | MVZ.ARS | IfcBuilding | Pset_OusideDesignCriteria.WeatherDataDate
MVZ.ARS | IfcSpace | PX_Space.Layer | MVZ.ARS | IfcSpace | Layer
MVZ.ARS | IfcDoor | PX_Door.OperationType | MVZ.ARS | IfcDoor | Atribut.OperationType
MVZ.ARS | IfcWindow | PX_Window.PartitioningType | MVZ.ARS | IfcWindow | Atribut.PartitioningType

## C12_Účelové objemy
Účelové objemy
Účelové objemy budou budou v IFC reprezenotvány IfcSpace nebo IfcSpatialZone.
C12.1
Pojmenování účelového objemu | Popis účelového objemu | MVS | MUS | MAS | MPS | MVZ | MRS | MFM
ochranné pásmo | viz C3_obecná východiska, pravidlo č.86. | x | x | x | x | x | x | x
manipulační prostory | viz C3_obecná východiska, pravidlo č.25. | x | x | x | x | x | x | x
požárně otevřené objemy | … | n/a | n/a | n/a | x | x | x | x
parkovací stání | viz C3_obecná východiska, pravidlo č.44, c) představuje hrubý objem pomyslného parkovacího stání. Stání vo | n/a | x | x | x | x | x | x
objem podlaží | viz C3_obecná východiska, pravidlo č.44, d) Představuje hrubý objem podlaží a je pojmenován identicky se značením podlaží. Půdorysně vymezen vnějším lícem ohraničujících konstrukcí, výškově podle kosntrukčních výšek podaží. | n/a | x | x | x | x | x | x
technické prostory | viz C3_obecná východiska, pravidlo č.44, b) Představují veškeré prostory nad podhledem, šachty, registry, apod. Značení viz C8_Značení | n/a | n/a | n/a | x | x | x | x
požární úseky | variantní řešení k C7_Skupiny představuje požární úsek a je pojmenovaná v podle názvu požárního úseku dle PBŘ, např.: PÚ - N2.01 Pro PÚ budou modelovány veškeré popisné informace odpovídajícího stupně PD pro požární úsek (doplní projektant do záložky E2). | n/a | n/a | n/a | x | x | x | x
… | … | … | … | … | … | … | … | …

## C13_CDE
CDE
Odevzdání výstupů BIM bude prováděno primárně přes společné digitální prostředí (CDE). Návrh CDE a pravidel jeho užívání bude proveden zhotovitelem modelu a schválen objednatelem. Popis níže musí pokrývat minimálně tyto oblasti: - používané SW CDE nástroje; - licenční politika; - pravidla přidělování licencí; - doložení plné kontroly objednatele - garance dostupnosti, garance odezvy servisu a zajištění průběžné podpory; - závazné části struktur datového úložiště; - konvence pojmenování souborů; - schéma informační výměny v CDE
C13.1 | Název CDE:
C13.2 | Popis CDE zhotovitelem modelu:
Licenční politika:
Pravidla přidělování licencí; - doložení plné kontroly objednatele:
Garance dostupnosti, garance odezvy servisu a zajištění průběžné podpory:
Závazné části struktur datového úložiště:
Konvence pojmenování souborů:
Schéma informační výměny v CDE:
C13.2 | Zvolený CDE musí splňovat následující požadavky:
Bude doplněno pro zadávací řízení

## C14_Další výstupy BIM
Další výstupy BIM
Cíl:
zde jsou podrobněji popsány další výstupy z modelu.
Výstup č.17a | analýza zastínění pro kritické časy
Odpovídající modely: MUS
Smysl výstupu: Optimalizace hmotového řešení vzhledem k uspořádání, orientaci ke světovým stranám a terénu s cílem minimalizace vzájemného zastínění. Minimální parametry analýzy: https://www.youtube.com/watch?v=zCQ_0Lp2tsA
Nástroje: Revit - Sun and Shadow Studies
Výstup č.17b | základní energetická analýza vycházející z objemového modelu
Odpovídající modely: MUS
Smysl výstupu: Optimalizace hmotového řešení vzhledem k uspořádání, orientaci ke světovým stranám a terénu s cílem minimalizace energetické náročnosti Minimální parametry analýzy: https://www.youtube.com/watch?v=TbeP5_DMBEk
Nástroje: Revit - Solar Analysis
Výstup č.17c | analýza objemu terénních úprav
Odpovídající modely: MUS
Smysl výstupu: Optimalizace hmotového řešení vzhledem k uspořádání, orientaci ke světovým stranám a terénu s cílem minimalizace nutného přesunu hmot. Pro tento účel jsou v modelu zástupné objekty reprezentující objemy terénních úprav oproti výchozímu stavu Minimální parametry analýzy:
Nástroje:
Výstup č.17d | základní analýza proslunění trvalých pracovišť přirozeným světlem
Odpovídající modely: MAS
Smysl výstupu: Optimalizace hmotového řešení vzhledem k uspořádání, orientaci ke světovým stranám a terénu s cílem minimalizace nutného přesunu hmot. Pro tento účel jsou v modelu zástupné objekty reprezentující objemy terénních úprav oproti výchozímu stavu Minimální parametry analýzy:
Nástroje: Revit - Daylighting and Lighting

## E1_IFC - popisná data_ARS
Požadavky na popisná data modelovaných elementů v IFC (výstup 2) popisná data jsou ve schématech: a) Property Set - Property b) Quantity Set - Quantity; c) přímé atributy; Pokud pro některou z požadovaných vlastností nemůže být dohledána hodnota a v projektu není relevantní, podom musí být vyplněna nulová hodnota ("0" pro číselné typy hodnot nebo "NIL" pro textové typy hodnot nebo "NOTEDEFINED" v případě výčtové hodnoty) | [6 empty] | Rozhoduje, zda je vlastnost pro danou fázi požadována; může zpřesnit popis vlastnosti | [6 empty] | Třída elementu a matice definující požadavek na její popisné vlastnosti
doplňující informace | Property Set name | český název skupiny vlastností (jen pro usnadnění zhotoviteli modelu) | Property name | český název vlastnosti (jen pro usnadnění zhotoviteli modelu) | typ hodnoty | Český popis vlastnosti (jen pro usnadnění zhotoviteli modelu) | MVS | MUS | MAS | MPS | MVZ | MRS | MFM | IfcDistributionElement (TZB element (a jeho podtřídy)) | IfcBeam (Nosník) | IfcBuildingElementProxy (Zástupný stavební element) | IfcChimney (Komín) | IfcColumn (Sloup) | IfcCovering (Povrchová úprava) | IfcCurtainWall (Lehký obvodový plášť) | IfcDoor (Dveře) | IfcFooting (Základová konstrukce) | IfcMember (Liniový element) | IfcPile (Pilota) | IfcPlate (Plošný element) | IfcRailing (Zábradlí) | IfcRamp (Rampa) | IfcRoof (Střecha/střešní plášť) | IfcShadingDevice (Stínící element) | IfcSlab (Deska) | IfcStair (Schodiště) | IfcWall (Stěna) | IfcWindow (Okno)
Určuje stav nebo kondici elementu v určitém časovém okamžiku. | Pset_Condition | Stav | AssessmentDate | Datum posouzení | P_SINGLEVALUE / IfcDate | Datum, kdy byl posouzen celkový stav. | viditelné povrchy, dveře, okna a TZB koncové prvky - běžné přístupné prvky | n/a | n/a | n/a | n/a | n/a | n/a | X | X | X | X | X | X | X | X | X | X | X | X | X | X | X | X | X | X | X | X
|  |  | AssessmentCondition | Posouzení stavu | P_SINGLEVALUE / IfcLabel | Celkový stav výrobku/konstrukce založený na posouzení dle různých kritérií. Významy hodnot posouzení by měly být předem domluveny a zdokumentovány. Například, může být měřeno na stupnici 1 - 10 nebo přiřazením slovních hodnot, např. Dobrý, Špatný, atd. (viz list Značení) |  | n/a | n/a | n/a | n/a | n/a | n/a | X | X | X | X | X | X | X | X | X | X | X | X | X | X | X | X | X | X | X | X
|  |  | AssessmentDescription | Popis stavu | P_SINGLEVALUE / IfcText | Kvalitativní popis stavu. |  | n/a | n/a | n/a | n/a | n/a | n/a | X | X | X | X | X | X | X | X | X | X | X | X | X | X | X | X | X | X | X | X
Zachycuje dobu, po kterou bude element trvat/plnit svou funkci. HISTORIE: Zavedena v IFC2X4 jako náhrada za IfcServiceLife | Pset_ServiceLife | Životnost | ServiceLifeDuration | Délka životnosti | P_BOUNDEDVALUE / IfcDuration | Délka (doba) životnosti. Spodní hranice indikuje pesimistickou dobu životnosti, horní hranice indikuje optimistickou dobu životnosti a žádaná hodnota indikuje typickou životnost. | n/a | n/a | n/a | n/a | minimální návhové hodnoty pro povrchy, TZB zařízení a nábytek | minimální návhové hodnoty pro povrchy, TZB zařízení a nábytek | minimální návhové hodnoty pro povrchy, TZB zařízení a nábytek | X | X | X | X | X | X | X | X | X | X | X | X | X | X | X | X | X | X | X | X
|  |  | MeanTimeBetweenFailure | Střední doba mezi poruchami | P_SINGLEVALUE / IfcDuration | Průměrná doba mezi dvěmi poruchami výrobku (jen pokud je předepsáno) | n/a | n/a | n/a | n/a |  |  |  | X | X | X | X | X | X | X | X | X | X | X | X | X | X | X | X | X | X | X | X
Vlastnosti běžné pro všechny výskyty a typy elementu *.(konkrétní skupina vlastností je uvedena u pod každou třídou elementu místo křížku) | Pset_*Common (konkrétní element viz matice vpravo) | Obecné vlastnosti | Reference | Reference | P_SINGLEVALUE / IfcIdentifier * | Referenční ID pro tento specifikovaný typ v tomto projektu (např. Typ „A-1“), také označovaný jako „konstrukční typ“. (viz list Značení - Pojmenování prvků) Alternativně lze zapisovat jako přímý atribut "Name" elementu | X | X | n/a | n/a | n/a | n/a | X | - | Pset_BeamCommon | Pset_BuildingElementProxyCommon | Pset_ChimneyCommon | Pset_ColumnCommon | Pset_CoveringCommon | Pset_CurtainWallCommon | Pset_DoorCommon | Pset_FootingCommon | Pset_MemberCommon | Pset_PileCommon | Pset_PlateCommon | Pset_RailingCommon | Pset_RampCommon | Pset_RoofCommon | Pset_ShadingDeviceCommon | Pset_SlabCommon | Pset_StairCommon | Pset_WallCommon | Pset_WindowCommon | Komponenety schodiště
cca dalších 200 unikátních atributů/vlastností

## E2_IFC_popisná data_APO
Požadavky na popisná data modelovaných elementů v IFC (výstup 2) pro abstraktní prostorové objekty (APO) popisná data jsou ve schématech: a) Property Set - Property; b) Quantity Set - Quantity; c) přímé atributy; Pokud pro některou z požadovaných vlastností nemůže být dohledána hodnota a v projektu není relevantní, podom musí být vyplněna nulová hodnota (nebo NOTEDEFINED v případě výčtové hodnoty) | [6 empty] | rozhoduje, zda je vlastnost pro danou fázi požadována; může zpřesnit popis vlastnosti | [6 empty] | Třída objektu a matice definující požadavek na jeho popisné vlastnosti
| Property Set | český popis skupiny vlastností CZ případně doplňující informace jak je zapsat | Property name | český název vlastnosti (jen pro usnadnění zhotoviteli modelu) | typ hodnoty | Český popis vlastnosti (jen pro usnadnění zhotoviteli modelu) | MVS | MUS | MAS | MPS | MVZ | MRS | MFM | IfcSite (Staveniště) | IfcBuilding (Budova) | IfcBuildingStorey (Podlaží) | IfcSpace (Místnost) | IfcGroup a podtřídy (skupina a podtřídy: zóna, systém)
| Pset_SpaceCommon | Obecné vlastnosti prostor | Reference | Reference | IfcIdentifier | Referenční ID pro tento specifikovaný typ v tomto projektu (např. Typ „A-1“) Alternativně lze zapisovat jako přímý atribut "Name" pro IfcSpace | x | x | x | x | x | x | x | - | - | - | X | -
|  |  | IsExternal | Je vnější | IfcBoolean | Identifikace, zda je prvek určen pro užití v exteriéru (PRAVDA) NEBO (NEPRAVDA). Pokud (PRAVDA) jedná se o exteriérový prvek ve vnějším prostředí budovy | x | x | x | x | x | x | x | - | - | - | X | -
|  |  | GrossPlannedArea | Plánovaná hrubá plocha | IfcAreaMeasure | Celková hrubá podlahová plocha. Využití pro stanovení provozní funkce prostoru. | x | x | x | x | x | x | x | - | - | - | X | -
|  |  | NetPlannedArea | Plánovaná čistá plocha | IfcAreaMeasure | Celková čistá podlahová plocha. Využití pro stanovení provozní funkce prostoru. | x | x | x | x | x | x | x | - | - | - | X | -
|  |  | PubliclyAccessible | Veřejně přístupné | IfcBoolean | Identifikace, zda je prostor veřejně přístupný, např. veřejné WC (PRAVDA) nebo (NEPRAVDA) | x | x | x | x | x | x | x | - | - | - | X | -
|  |  | HandicapAccessible | Bezbariérově přístupné | IfcBoolean | Identifikace zda je prostor (např. WC) určen pro využití osob se sníženou schopností pohybu a orientace, např. veřejné WC (PRAVDA) nebo (NEPRAVDA). Tato infromace je často používána pro stanovení požadavků na využití daného prostoru osobami se sníženou schopností pohybu a orientace a pro stanovení speciálních nároků na tyto prostory. | x | x | x | x | x | x | x | - | - | - | X | -
| Pset_SpaceFireSafetyRequirements | Požární odolnost | FireRiskFactor | Faktor rizika požáru | IfcLabel | Faktor rizika požáru přiřazený prostoru podle místních stavebních předpisů. Definuje nebezpečí požáru prostoru na několika úrovních nebezpečí požáru. Požární riziko vyjadřuje početně dle ČSN pro požární úsek. Jedná o výpočtové požární zatížení (kg/m2) pro nevýrobní objekty dle ČSN 73 0802 a dobu trvání požáru (minuty) dle ČSN 73 0804 pro objekty výrobní. | x | x | x | x | x | x | x | - | - | - | X | -
|  |  | FlammableStorage | Hořlavé skladování | IfcBoolean | Údaj, zda má prostor sloužit pro skladování hořlavého materiálu (což je považováno za takový podle předchozího stavebního předpisu). (PRAVDA) znamená ano, (NEPRAVDA) jinak. Rozlišeno dle normy ČSN 730845 | x | x | x | x | x | x | x | - | - | - | X | -
|  |  | FireExit | Únikový východ (cesta) | IfcBoolean | Označení, zda je tento prostor určen k východu v případě požáru (PRAVDA) nebo ne (NEPRAVDA). Jestli prostor (v případě např. chodby) je navržen, aby sloužil jako únikový prostor, např. pro účelyúniku při požáru. Jinými slovy, jestli daný prostor je též únikovou cestou. | x | x | x | x | x | x | x | - | - | - | X | -
|  |  | SprinklerProtection | Sprinklerová ochrana | IfcBoolean | Označení, zda je prostor vybaven sprinklerovou ochranou (PRAVDA) nebo ne (NEPRAVDA). | x | x | x | x | x | x | x | - | - | - | X | -
|  |  | SprinklerProtectionAutomatic | Samočinná sprinklerová ochrana | IfcBoolean | Označení, zda má prostor samočinnou sprinklerovou ochranu (PRAVDA) nebo ne (NEPRAVDA). Mělo by být uvedeno, pouze pokud je vlastnost „Sprinklerová ochrana“ nastavena jako PRAVDA. | x | x | x | x | x | x | x | - | - | - | X | -
|  |  | AirPressurization | Přetlak vzduchu | IfcBoolean | Označení, zda je v prostoru vyžadován přetlak vzduchu (PRAVDA) nebo ne (NEPRAVDA). | x | x | x | x | x | x | x | - | - | - | X | -
cca dalších 200 unikátních atributů/vlastností

## E3_IFC_popisná data_TZB
viz E1 a E2 cca 500 unikátních atributů/vlastností u cca 50ti typů elementů TZB

## F3_Modelovaný rozsah
MVZ+MUS
ostatní