## Technická specifikace
Technická specifikace poptávaného plnění - Výzva CS 2-2021
Rozložení jednotlivých FC Switchů mezi odběrná místa - celkem je požadováno dodání 6 kusů FC Switchů stejné specifikace
Odběrné místo č. 1 - GŘC | 2 ks
Odběrné místo č.2 - SPCSS | 4 ks
Celkem | 6 ks
Požadavky kupujícího |  | Nabídka prodávajícího
Požadavky na implementační práce
Parametr | Požadavek zadavatele | Splňuje ANO/NE | Popis konkrétního splnění požadavku
Implementace | · Vlastní Instalace a začlenění do SAN bude zajišťována Dodavatelem který zajišťuje Technickou Podporu (dále "DTP") existující SAN s nezbytnou podporou dodavatele zařízení této VZ v souladu s "rozsahem implementace" | Vyplňte ANO/NE
Rozsah implementace | · Montáž zařízení do racků · Zprovoznění dodaných zařízení · Poskytnutíí nezbytné součinnosti pracovníkům DTP při instalaci zařízení a jejich začlenění do SAN, zejména provedení firmware update na najnovější verze v případě požadavků pracovníků DPT | Vyplňte ANO/NE
Požadovaná podpora a servis
Parametr | Požadavek zadavatele | Splňuje ANO/NE | Popis konkrétního splnění požadavku
Podpora a servis | · Je požadována podpora na 5 let pro hardware i software typu 24x7x365 s reakční dobou do 4h. | Vyplňte ANO/NE
· Servis bude proveden v místě instalace techniky, servis musí být poskytován výrobcem.
· Stav a úroveň podpory a servisu musí být možné po zadání výrobních čísel online ověřit na webu výrobce, a nebo u výrobce / zastoupení výrobce (pokud výrobce ověření na webu neumožňuje) a to kdykoliv po celou dobu požadované podpory.
· Servis bude vždy realizován dodávkou nových originálních a nepoužitých náhradních dílů dle potřeb servisního zásahu. Tyto díly musí být certifikovány výrobcem v zařízení na kterém je prováděn servis.
· Servisní zásahy budou realizovány vyškolenými techniky s certifikací na servis dodaného HW a SW. Vyškolený technik musí mít platný certifikát pro práci na zařízení, na kterém bude aktuálně vykonávat servisní činnost.
· Zadavatel bude mít možnost eskalovat vzniklé chyby podporované výpočetní techniky či problém vzniklý na této technice k výrobci této výpočetní techniky.
| · Nedílnou součástí podpory je legální přístup zadavatele k originálnímu sw výrobce (Embedded software) jako je zejména certifikovaný firmware, ovladače, BIOS a ostatní konfigurační software spojený s podporovanými zařízeními a k jejich posledním aktualizacím vydaných výrobcem podporovaných zařízení, na základě zadání identifikátoru zařízení do servisního portálu výrobce. | Vyplňte ANO/NE
Technické požadavky na FC Switch
Parametr | Požadavek zadavatele | Splňuje ANO/NE | Popis konkrétního splnění požadavku
Počet portů | Požadujeme zařízení s: |  | vyplňte označení nabízeného zařízení vč. odkazu na technickou specifikaci na stránkách výrobce
| · 48x SFP+ port a 4x QSFP port. | Vyplňte ANO/NE | vyplňte konkrétní způsob splnění parametru
| · Počet aktivovaných SFP+ portů (osazených požadovanými moduly a licencovaných pro všechny dále uvedené funkce): 48x LC. | Vyplňte ANO/NE | vyplňte konkrétní způsob splnění parametru
Typ portů (SFP modulů) | SFP+ LC, FC 32Gbps, multimode (SW) | Vyplňte ANO/NE | vyplňte konkrétní způsob splnění parametru
Licence | Požadujeme tyto další licence
| · ISL Trunking | Vyplňte ANO/NE | vyplňte konkrétní způsob splnění parametru
| · Extended Fabric | Vyplňte ANO/NE | vyplňte konkrétní způsob splnění parametru
Škálovatelnost | full-fabric architektura podporující min. 239 switchů | Vyplňte ANO/NE | vyplňte konkrétní způsob splnění parametru
Vyrovnávací paměti | 15 360, dynamicky alokováno | Vyplňte ANO/NE | vyplňte konkrétní způsob splnění parametru
ISL Trunking | seskupování až osmi portů SFP+ o rychlosti 32 Gb/s na jedno seskupení ISL nebo až dvou portů QSFP o rychlosti 128 Gb/s na jedno seskupení ISL. | Vyplňte ANO/NE | vyplňte konkrétní způsob splnění parametru
Agregovaná šířka pásma | 2 Tb/s | Vyplňte ANO/NE | vyplňte konkrétní způsob splnění parametru
Maximální velikost rámce | 2 112 bajtů (datová část paketu) | Vyplňte ANO/NE | vyplňte konkrétní způsob splnění parametru
Management | Connectrix Manager Converged Network Edition (CMCNE) version 14.0.0 nebo vyšší. nebo SANnav Management Portal Enterprise Edition | Vyplňte ANO/NE | vyplňte konkrétní způsob splnění parametru
| Fabric Operating System (FOS) 8.0.0 nebo vyšší. Advanced Web Tools. SSH, Auditing,Syslog NTP v3, CLI, SMI-S compliant; REST API, HTTP, SNMP v1/v3 (FE MIB, FC Management MIB) | Vyplňte ANO/NE | vyplňte konkrétní způsob splnění parametru
| Management přístup přes 10/100/1000 Mb/s Ethernet (R3-45), In-band prostřednictvím Fibre Channel, Serial port (RJ-45) a jeden USB port. | Vyplňte ANO/NE | vyplňte konkrétní způsob splnění parametru
Bezpečnost | AES-GCM-256 encryption on ISLs; DH-CHAP (mezi přepínači a koncovými zařízeními), FCAP switch aurthentication; HTTPS, IPsec, IP filtering, LDAPwith IPv6, OpenLDAR, Port Binding, RADIUS, TACACS+, user-defined Role-based Access Control (RBAC), Secure Copy (SCP), Secure RPC, Secure Syslog, SSH v2, SSL, Switch Binding, Trusted Switch | Vyplňte ANO/NE | vyplňte konkrétní způsob splnění parametru
Kompatibilita | Kompatibilita se stávající SAN infrastrukturou Brocade G620/6520 v nativním režimu (nikoliv Access Gateway nebo NPV/NPIV mód). | Vyplňte ANO/NE | vyplňte konkrétní způsob splnění parametru
Programovatelnost a rozšiřitelnost | API rozhraní pro EMC ViPR (prostřednictvím CMCNE). nebo SANnav Management Portal REST API | Vyplňte ANO/NE | vyplňte konkrétní způsob splnění parametru
Aktualizace firmware | podpora bezvýpadkových aktualizací v navazujících řadách firmware bez omezení funkcí přepínání FC provozu (přerušení IP funkcí nebo FC routování při aktualizaci je akceptovatelné) | Vyplňte ANO/NE | vyplňte konkrétní způsob splnění parametru
Napájení | redundantní síťové napájecí zdroje, za provozu vyměnitelné zdroje napájení (hot-plug) s integrovaným chladícím systémem | Vyplňte ANO/NE | vyplňte konkrétní způsob splnění parametru
Další příslušenství | Kit pro montáž do Racku, směr proudění vzduchu chlazení “front to back“ | Vyplňte ANO/NE | vyplňte konkrétní způsob splnění parametru
Kabely | · 12x Napájecí kabel C13/C14, délka 2m · 20x FC kabel Multi-mode OM3 LC-LC , délka 5m · 20x FC kabel Multi-mode OM3 LC-LC , délka 7m · 20x FC kabel Multi-mode OM3 LC-LC , délka 15m · 6x Ethernet RJ45, S/FTP Cat.6a, délka 5m · 6x Ethernet RJ45, S/FTP Cat.6a, délka 7m · případně další odpovídající nabízenému zařízení | Vyplňte ANO/NE | vyplňte konkrétní způsob splnění parametru