## Technická specifikace
Dynamický nákupní systém na kancelářskou techniku a zařízení - Výzva 1-2021
Požadavky kupujícího |  | Nabídka prodávajícího
Parametr | Požadavek zadavatele | Splňuje ANO/NE | Popis konkrétního splnění požadavku
Skartovací stroj
Skartovací stroj A |  | Zde vyplňte označení výrobku (označení výrobce a typu skartovacího stroje)
Typ řezu: | Částice | Vyberte ANO/NE
Velikost plochy odpadu: | Max. 184 mm2 | Vyberte ANO/NE | Vyplňte konkrétní velikost plochy odpadu
Kapacita řezu: | Min. 20 listů A4 80g/m2 | Vyberte ANO/NE | Vyplňte konkrétní kapacitu řezu
Šíře vstupního otvoru: | Min. 300 mm (formát A4 a A3) | Vyberte ANO/NE | Vyplňte konkrétní velikost šíře vstupního otvoru
Objem nádoby na odpad: | Min. 120 l | Vyberte ANO/NE | Vyplňte konkrétní objem nádoby na odpad
Možnost skartace: | Kovové sponky | Vyberte ANO/NE | ANO
| CD/DVD | Vyberte ANO/NE | NE
Hmotnost: | Max. 55 kg | Vyberte ANO/NE | Vyplňte konkrétní hmotnost
Jiné požadavky: | Automatické spuštění | Vyberte ANO/NE
| Ochrana proti přetížení (motor s tepelnou ochranou) | Vyberte ANO/NE
| Blokování při otevřeném zásobníku | Vyberte ANO/NE
| Blokování při plném zásobníku | Vyberte ANO/NE
| Indikátor zapnutí stroje v pohotovostním režimu | Vyberte ANO/NE
| Indikátor otevření/vysunutí zásobníku | Vyberte ANO/NE
| Indikátor naplnění zásobníku | Vyberte ANO/NE
| Indikátor zahlcení nožů | Vyberte ANO/NE
| Zpětný chod | Vyberte ANO/NE
| Vyjímatelná nádoba na odpad (může být i pytel) | Vyberte ANO/NE
| Separovaná nádoba na odpad z CD/DVD | Vyberte ANO/NE
| Kolečka pro jednoduchou manipulaci se strojem | Vyberte ANO/NE
Záruka na skartovací stroj: | Min. 24 měsíců | Vyberte ANO/NE | Vyplňte konkrétní délku záruční doby
Záruka na řezací nože: | Min. 10 let | Vyberte ANO/NE | Vyplňte konkrétní délku záruční doby
Environmentální požadavky: | Prohlášení o shodě ES | Vyberte ANO/NE