## Výměna ústředen
No. | Popis položky | Počet jednotek | Jednotka | Jednotková cena v Kč bez DPH | Celková cenav Kč bez DPH
| PZTS Technologie - Dodávka materiálu |  |  |  | 0
1 | Kompletní sestava zabezpečovací redundatní ústředny do racku 19". Sestava se skládá z ústředny, napájecího zdroje ústředny, krytu (pro akumulátor 40 Ah), přívodního zdroje a přepěťové ochrany. Box ústředny je vybaven DIN lištami pro snadnou instalaci. Do DIN lišty je vložena sběrnice pro propojení napájecího zdroje a ústředny. Ústředna inteligentního bezpečnostního a přístupového systému umožňuje připojit až 10 000 detektorů, ovládat 2000 dveří a ve své paměti uloží 50 000 uživatelů. Ústředna je vybavena 4x sběrnicemi ADN, kde na každou sběrnici je dle licence možné připojit 40 až 240 modulů. Systém je možné konfigurovat skrze integrované IP rozhraní. Přímo v ústředně je integrován telefonní komunikátor umožňující komunikaci na pulty centrální ochrany skrze protokol Contact-ID. | 2 | ks | 0 | 0
2 | Licence pro hlavní ústřednu odemyká v ústřednách následující parametry: počet linek: 4 až 12, modulů na linku: 40, vstupů: 1000, dveře: 100x logických dveří, uživatelé/přístupy: 1000, podsystémy: neomezeně, paměť událostí: neomezeně. | 1 | ks | 0 | 0
3 | Licence pro redundantní ústřednu (totožná s licencí pro hlavní ústřednu) odemyká v ústřednách následující parametry: počet linek: 4 až 12, modulů na linku: 40, vstupů: 1000, dveře: 100x logických dveří, uživatelé/přístupy: 1000, podsystémy: neomezeně, paměť událostí: neomezeně. | 1 | ks | 0 | 0
4 | Licence pro hlavní a redundantní ústředny navyšují počet připojitelných vstupů pro ústředny o 100 zón. | 20 | ks | 0 | 0
5 | C4 ovladač zařízení pro 1x ústřednu systému PZTS. | 2 | ks | 0 | 0
6 | Licence pro hlavní a redundantní ústředny navyšují počet uživatelů/přístupů pro ústředny o 1000 uživatelů. | 2 | ks | 0 | 0
7 | Klávesnice - určena pro připojení na linku systému; - uživateli poskytuje přehledné zobrazení stavů, událostí a historie s možností modifikace grafických ikon. Umožňuje odstřežení a zastřežení, kontrolu a vizualizaci přístupu; -vybavená grafickým OLED displejem; - ovládací panel díky selektivnímu podsvícení zjednodušuje obsluhu celého systému; -ovládací panel je vybaven 4x vyváženými vstupy pro připojení detektorů. | 1 | ks | 0 | 0
8 | Modul, který bude určen pro připojení detektorů systému na linku. Modul je vybaven 8x vyváženými vstupy a 1x výstupem se zatížením 30V/1A, datovými rozhraními pro další periferie a vstupem pro sabotážní kontakt montážního boxu. Jednotlivé provozní stavy jsou přehledně signalizovány LED. Modul umožňuje softwarově definovat způsob vyvážení vstupů. Integrovaný oddělovač/opakovač zajistí prodloužení signálu sběrnice o dalších 1200 metrů. Díky tomuto modulu je možné také na sběrnici udělat odbočku vedení. | 50 | ks | 0 | 0
9 | Modul, který bude určen pro připojení detektorů systému na linku. Modul je vybaven 8x vyváženými vstupy a 1x výstupem se zatížením 30V/1A, datovými rozhraními pro další periferie a vstupem pro sabotážní kontakt montážního boxu. Jednotlivé provozní stavy jsou přehledně signalizovány LED. Modul umožňuje softwarově definovat způsob vyvážení vstupů. | 218 | ks | 0 | 0
10 | Modul je určen pro ovládání dveří systému v rámci řešení s ústřednou. Je vybaven dvěma univerzálními kanály s rozhraním Wiegand pro připojení univerzálních čteček a dvěma relé výstupy 30V/2A. Jeden dveřní modul dokáže zajistit oboustranné ovládání 1x dveří, ovládání turniketu nebo průchod 2x jednostrannými dveřmi. | 76 | ks | 0 | 0
11 | Montážní box L se zabudovaným zdrojem. Výstupní napájení zdroje je 12V/10A. Box je složen až ze 4 častí a je konstruován tak, aby se co nejvíce usnadnila instalace nejen samotného boxu, ale i potřebných rozvodů pod a uvnitř boxu. Je vybaven dvěma ochrannými kontakty – proti sejmutí ze stěny a proti sejmutí víka. | 43 | ks | 0 | 0
12 | Montážní box S bez zabudovaného zdroje, který je uzpůsobený k montáži 1 modulu. Víko montážního boxu má bočnice, které jsou prodloužené až ke stěně, na které je instalována spodní část skříně. Box je vybaven ochranným kontaktem, který je umístěn tak, aby bylo dosaženo ochrany proti neoprávněnému otevření boxu. Je vybaven dvěma ochrannými kontakty – proti sejmutí ze stěny a proti sejmutí víka. | 258 | ks | 0 | 0
13 | Aplikace určena pro konfiguraci inteligentního bezpečnostního systému. Aplikace umožňuje naskenování topologie HW modulů a následnou konfiguraci vstupů, výstupů, podsystémů a uživatelů. Součástí aplikace je virtuální klávesnice, skrze kterou lze celý systém vzdáleně ovládat. | 1 | ks | 0 | 0
14 | Kompletně osazená rozvaděčová propojovací skříň pro propojení více komunikačních linek PZTS. Rozměry a provedení není rozhodující, jen je potřeba brát v potaz cca 200 propojů. | 2 | ks | 0 | 0
15 | Datový kabel 4x2x0,8 odpovídající specifikaci kabeláže pro sběrnici systému PZTS, ve stávajícím systému je použito UTP. | 2800 | m | 0 | 0
16 | Kabelová trasa pro datové linky systému (umístění v podhledech v žlabech). | 70 | m | 0 | 0
17 | Akumulátor 12V 18Ah. | 43 | ks | 0 | 0
18 | Ostatní instalační materiál (vruty, hmoždinky, pásky, apod.). | 1 | kpl | 0 | 0
19 | Prostupy, včetně revize. | 11 | ks | 0 | 0
20 | Protipožární ucpávky, včetně revize. | 22 | ks | 0 | 0
| EPS Technologie - Dodávka materiálu |  |  |  | 0
21 | Kompletně osazená rozvaděčová propojovací skříň s funkčností při požáru pro propojení více komunikačních linek EPS. Rozměry a provedení není rozhodující, v rozvaděčové skříni bude ukončeno minimálně 16 propojů. | 1 | ks | 0 | 0
22 | Bezhalogenový nízkofrekvenční sdělovací kabel (P30- R) s AL stíněním hnědý, kde je požadavek na zachování funkčnosti při požáru. | 476 | m | 0 | 0
23 | Kabelová trasa pro linky hlásičů (umístění v podhledech ve stávajících žlabech) | 60 | m | 0 | 0
24 | Kabelová trasa pro linky s funkčností při požáru (umístění v podhledech ve stávajících žlabech). K ústředně EPS z podhledu přichytit na zeď odolnými přichytkami cca 2m. | 60 | m | 0 | 0
25 | Prostupy | 7 | ks | 0 | 0
26 | Protipožární ucpávky | 14 | ks | 0 | 0
27 | Ostatní instalační materiál (např. vruty, hmoždinky, pásky, protipožárně odolné příchytky apod.) | 1 | kpl | 0 | 0
| PZTS Technologie - montáž a instalace |  |  |  | 0
1 | Kompletní sestava zabezpečovací ústředny do racku 19". Sestava se skládá z ústředny, napájecího zdroje ústředny, krytu (pro akumulátor 40 Ah), přívodního zdroje a přepěťové ochrany. | 2 | kpl | 0 | 0
2 | Licence pro hlavní ústřednu odemyká v ústřednách následující parametry: počet linek: 4 až 12, modulů na linku: 40, vstupů: 1000, dveře: 100x logických dveří, uživatelé/přístupy: 1000, podsystémy: neomezeně, paměť událostí: neomezeně | 1 | kpl | 0 | 0
3 | Licence pro redundantní ústřednu (totožná s licencí pro hlavní ústřednu) odemyká v ústřednách následující parametry: počet linek: 4 až 12, modulů na linku: 40, vstupů: 1000, dveře: 100x logických dveří, uživatelé/přístupy: 1000, podsystémy: neomezeně, paměť událostí: neomezeně | 1 | kpl | 0 | 0
4 | Licence pro hlavní a redundantní ústředny navyšují počet připojitelných vstupů pro ústředny o 100 zón. | 2 | kpl | 0 | 0
5 | C4 ovladač zařízení pro 1x ústřednu systému PZTS | 2 | kpl | 0 | 0
6 | Licence navyšující počet uživatelů pro ústředny o 1000 uživatelů. | 2 | kpl | 0 | 0
7 | Klávesnice | 1 | ks | 0 | 0
8 | Modul je určen pro připojení detektorů systému na linku. Modul je vybaven 8x vyváženými vstupy a 1x výstupem se zatížením 30V/1A, datovými rozhraními pro další periferie a vstupem pro sabotážní kontakt montážního boxu. Jednotlivé provozní stavy jsou přehledně signalizovány LED. Modul umožňuje softwarově definovat způsob vyvážení vstupů. Integrovaný oddělovač/opakovač zajistí prodloužení signálu sběrnice o dalších 1200 metrů. Díky tomuto modulu je možné také na sběrnici udělat odbočku vedení. | 50 | ks | 0 | 0
9 | Modul je určen pro připojení detektorů systému na linku. Modul je vybaven 8x vyváženými vstupy a 1x výstupem se zatížením 30V/1A, datovými rozhraními pro další periferie a vstupem pro sabotážní kontakt montážního boxu. Jednotlivé provozní stavy jsou přehledně signalizovány LED. Modul umožňuje softwarově definovat způsob vyvážení vstupů. | 218 | ks | 0 | 0
10 | Modul je určen pro ovládání dveří systému v rámci řešení s ústřednou. Je vybaven dvěma univerzálními kanály s rozhraním Wiegand pro připojení univerzálních čteček a dvěma relé výstupy 30V/2A. Jeden dveřní modul dokáže zajistit oboustranné ovládání 1x dveří, ovládání turniketu nebo průchod 2x jednostrannými dveřmi. | 76 | ks | 0 | 0
11 | Montážní box L se zabudovaným zdrojem. Výstupní napájení zdroje je 12V/10A. Box je složen až ze 4 častí a je konstruován tak, aby se co nejvíce usnadnila instalace nejen samotného boxu, ale i potřebných rozvodů pod a uvnitř boxu. Je vybaven dvěma ochrannými kontakty – proti sejmutí ze stěny a proti sejmutí víka. | 43 | ks | 0 | 0
12 | Montážní box S bez zabudovaného zdroje, který je uzpůsobený k montáži 1 modulu. Víko montážního boxu má bočnice, které jsou prodloužené až ke stěně, na které je instalována spodní část skříně. Box je vybaven ochranným kontaktem, který je umístěn tak, aby bylo dosaženo ochrany proti neoprávněnému otevření boxu i proti sejmutí ze stěny. | 258 | ks | 0 | 0
13 | Aplikace určena pro konfiguraci inteligentního bezpečnostního systému. Aplikace umožňuje naskenování topologie HW modulů a následnou konfiguraci vstupů, výstupů, podsystémů a uživatelů. Součástí aplikace je virtuální klávesnice, skrze kterou lze celý systém vzdáleně ovládat. | 1 | kpl | 0 | 0
14 | Kompletně osazená rozvaděčová propojovací skříň pro propojení více komunikačních linek PZTS. Rozměry a provedení není rozhodující, jen je potřeba brát v potaz cca 200 propojů. | 2 | ks | 0 | 0
15 | Datový kabel 4x2x0,8 odpovídající specifikaci kabeláže pro sběrnici systému PZTS, ve stávajícím systému je použito UTP. | 2800 | m | 0 | 0
16 | Kabelová trasa pro datové linky systému (umístění v podhledech v žlabech). | 70 | m | 0 | 0
17 | Akumulátor 12V 18Ah. | 43 | ks | 0 | 0
18 | Ostatní instalační materiál (vruty, hmoždinky, pásky apod.). | 1 | kpl | 0 | 0
19 | Prostupy, včetně revize. | 11 | ks | 0 | 0
20 | Protipožární ucpávky, včetně revize. | 22 | ks | 0 | 0
| EPS Technologie - montáž a instalace |  |  |  | 0
21 | Kompletně osazená rozvaděčová propojovací skříň s funkčností při požáru pro propojení více komunikačních linek EPS. Rozměry a provedení není rozhodující, v rozvaděčové skříni bude ukončeno minimálně 16 propojů. | 1 | ks | 0 | 0
22 | Přesun ústředny EPS (včetně demontáže, přesunu a instalace na nové místo a jejího zprovoznění). | 1 | kpl | 0 | 0
23 | Bezhalogenový nízkofrekvenční sdělovací kabel (P30- R) s AL stíněním hnědý, kde je požadavek na zachování funkčnosti při požáru. | 476 | m | 0 | 0
24 | Kabelová trasa pro linky hlásičů (umístění v podhledech ve stávajících žlabech). | 60 | m | 0 | 0
25 | Kabelová trasa pro linky s funkčností při požáru (umístění v podhledech ve stávajících žlabech). K ústředně EPS z podhledu přichytit na zeď odolnými přichytkami cca 2m. | 60 | m | 0 | 0
26 | Prostupy, včetně revize. | 7 | ks | 0 | 0
27 | Protipožární ucpávky, včetně revize. | 14 | ks | 0 | 0
28 | Ostatní instalační materiál (např. vruty, hmoždinky, pásky, protipožárně odolné příchytky apod.). | 1 | kpl | 0 | 0
Demontáž PZTS
29 | Demontáž stávajících ústředen. | 28 | hod | 0 | 0
30 | Demontáž stávajících klávesnic. | 28 | hod | 0 | 0
31 | Demontáž stávajících expanderů. | 209 | hod | 0 | 0
32 | Demontáž stávajících dveřních jednotek. | 37 | hod | 0 | 0
33 | Ekologická likvidace. | 1 | kpl | 0 | 0
34 | Stavební úpravy - začištění otvorů, děr a zatření omítek, sadrokartonových příček. | 1 | kpl | 0 | 0
| Ostatní |  |  |  | 0
1 | Programování PZTS ústředny. | 1 | kpl | 0 | 0
2 | Programování nadstavbového systému pro PZTS a EPS. | 1 | kpl | 0 | 0
3 | Revize systému PZTS a EPS. | 1 | kpl | 0 | 0
4 | Funkční zkouška PZTS, EKV, EPS. | 1 | kpl | 0 | 0
5 | Dokumentace PZTS kompletně celého objektu. | 1 | kpl | 0 | 0
6 | Ostatní výkony (koordinace a režimy na pracovištích). | 1 | kpl | 0 | 0
7 | Součinnost se stávajícími dodavateli součastného řešení zabezpečovacího zařízení. | 1 | kpl | 0 | 0
Celková nabídková cena v Kč bez DPH |  |  |  |  | 0