## Technická specifikace NTB
Technická specifikace poptávaného plnění - Notebook 14 palců
Požadavky kupujícího |  | Nabídka prodávajícího
Notebook II |  | Zde vyplňte označení výrobku (označení výrobce a typu nabízeného notebooku)
Parametr | Požadavek zadavatele | Splňuje ANO/NE | Popis konkrétního splnění požadavku
Konstrukční provedení: | Šasi zpevněné konstrukce (kov, skelná vlákna,karbon) s odolnými panty - použití materiálu ABS je možné pouze v kombinaci s kovem, skelnými vlány či karbonem, nikoliv samostatně. | Vyplňte ANO/NE
Barva: | Černá, šedá, stříbrná nebo podobné tmavé zabarvení | Vyplňte ANO/NE | Vyplňte konkrétní způsob splnění (barvu notebooku)
Váha s baterií: (ve verzi 8 GB RAM) | Max. 1,50 kg | Vyplňte ANO/NE | Vyplňte konkrétní způsob splnění (váhu s baterií)
Procesor: | 1x, min. hodnota dle PassMark - 9000 bodů, skóre dle verze 10 PassMark CPU Mark (dle Přílohy č. 5 Výzvy) | Vyplňte ANO/NE | Vyplňte konkrétní způsob splnění (typové označení procesoru a počet bodů)
Operační paměť: | Min. 8 GB DDR4 2400 MHz osazeno jedním modulem | Vyplňte ANO/NE | Vyplňte konkrétní způsob splnění (velikost a typ operační paměti)
| Možnost rozšířit alespoň na 16 GB RAM | Vyplňte ANO/NE
Pevný disk: | SSD, min. 500 GB NVME | Vyplňte ANO/NE | Vyplňte konkrétní způsob splnění (kapacitu pevného disku)
| Rychlost čtení / zápis min. 500 MB/s | Vyplňte ANO/NE
Display: | Úhlopříčka v rozmezí 14,0“ - 15,0“, nativní rozlišení min. 1920x1080 | Vyplňte ANO/NE | Vyplňte konkrétní způsob splnění (uhlopříčku a rozlišení)
| LED podsvícení, antireflexní, matný | Vyplňte ANO/NE
Grafická karta: | Integrovaná, podporující vícemonitorové zobrazení, podpora min. 4K@60Hz | Vyplňte ANO/NE
Zvuková karta | Integrovaná , integrovaný mikrofon a integrované reproduktory | Vyplňte ANO/NE
Typ a počet rozhraní | Min. 3x USB konektory (z toho min. 1x USB min. 3.0 konektor stále napájený a min. 1x USB-C) | Vyplňte ANO/NE | Vyplňte konkrétní způsob splnění (počet a druh konektorů)
| Min. 1x digitální konektor HDMI, podpora min. 4K@60Hz | Vyplňte ANO/NE | Vyplňte konkrétní způsob splnění (počet a typ jednotlivých konektorů)
| 10/100/1000 Mbps, podpora WOL, min. 1x RJ 45 - lze řešit jiným portem (nepočítá se do splnění minimálního počtu u jiných požadavků). V případě řešení jiným portem je požadována podpora PXE včetně předání MAC adresy notebooku (MAC Address Pass-Through / Host Based Mac Address) pro jednoznacnou identifikaci notebooku v prostředí hromadné správy.Totéž je požadováno v případě připojení prostřednictvím dokovací stanice | Vyplňte ANO/NE | Vyplňte konkrétní způsob splnění (typ konektoru)
| 1x Bluetooth min. 5.0 LE, interní | Vyplňte ANO/NE
| 1x Wi-Fi 802.11 a/b/g/n/ac/ax (WiFi 6), interní | Vyplňte ANO/NE
| 1x interní čtečka čipových karet, kompatibilní s ISO IEC 7810 ID-1 a ISO IEC 7816 (standardy pro čipové karty). | Vyplňte ANO/NE
| 1x kombinovaný konektor audio (mikrofon/sluchátka), nebo 1x vstup pro mikrofon + 1x stereo výstup pro sluchátka | Vyplňte ANO/NE | Vyplňte konkrétní způsob splnění
| 1x dokovací konektor (kompatibilní s dodanou dokovací stanicí) - počítá se do splnění minimálního počtu u jiných portů notebooku | Vyplňte ANO/NE
Vstupní zařízení: | Integrovaná klávesnice - znaková sada CZ/US, podsvícená nebo osvětlená, voděodolná | Vyplňte ANO/NE
| Integrované (TouchPad) | Vyplňte ANO/NE
| Integrovaná webkamera s min. rozlišením HD | Vyplňte ANO/NE
Baterie: | Doba provozu notebooku min. 8 hodin při běžné práci | Vyplňte ANO/NE | Vyplňte konkrétní způsob splnění (doba provozu notebooku při běžné práci)
Operační systém: | Licence Windows 11 Professional CZ OEM (64-bit) s možností downgrade na Windows 10 | Vyplňte ANO/NE
| Hardwarová podpora pro Windows 11 (64-bit) | Vyplňte ANO/NE
BIOS: | Zabezpečení heslem proti neoprávněnému přístupu na dvou úrovních administrátor/uživatel | Vyplňte ANO/NE
| Možnost zabezpečení spuštění („bootování“) heslem na dvou úrovních administrátor/uživatel | Vyplňte ANO/NE
| Podpora zavedení operačního systému ze zařízení připojeného k USB portu | Vyplňte ANO/NE
| Možnost zablokování vybraných zařízení a sběrnic tak, aby s nimi nemohl pracovat operační systém (USB porty…) | Vyplňte ANO/NE
| Vzdálená diagnostika HW nezávisle na stavu operačního programu, vzdálené vypnutí a zapnutí počítače. Podpora vzdálené konzole KVM na HW úrovni. | Vyplňte ANO/NE
Zabezpečení: | Zabezpečení Technologie TPM 2.0 chip s certifikací TCG, příprava pro mechanické zabezpečení lankem se zámkem či případné jiné obdobné řešení | Vyplňte ANO/NE
Ostatní: | Certifikát EPEAT min. Silver, EnergyStar min. 6.0 | Vyplňte ANO/NE
| Síťový adaptér odpovídající příkonu notebooku, napájecí kabel | Vyplňte ANO/NE
Záruční podmínky: | Min. 60 měsíců u notebooku a příslušenství (vyjma baterie) | Vyplňte ANO/NE | Vyplňte konkrétní způsob splnění (délku záruční doby)
| Min. 36 měsíců na baterii notebooku | Vyplňte ANO/NE | Vyplňte konkrétní způsob splnění (délku záruční doby)
Servis: | V místě instalace zařízení u zákazníka s ukončením opravy následující pracovní den od jejího nahlášení. Servis prováděný výrobcem či jím garantovaný prostřednictvím autorizovaného subjektu | Vyplňte ANO/NE
| Jediné kontaktní místo pro nahlášení poruch pro celou ČR | Vyplňte ANO/NE
| Podpora poskytovaná prostřednictvím telefonní linky musí být dostupná v pracovní dny min. v době od 9:00 do 16:00 hod. | Vyplňte ANO/NE
| Podpora prostřednictvím internetu musí umožňovat stahování ovladačů a manuálů z internetu | Vyplňte ANO/NE
| Při výměně HDD či celého zařízení zůstává původní HDD majetkem kupujícího (neodváží se) | Vyplňte ANO/NE
Příplatek za 16 GB RAM
Parametr | Požadavek zadavatele | Splňuje ANO/NE | Popis konkrétního splnění požadavku
Operační paměť notebooku II v případě zahrnutí příplatku: | Min. 16 GB DDR4 2400 MHz | Vyplňte ANO/NE | Vyplňte konkrétní způsob splnění (velikost a typ operační paměti)
Sleva za licenci Microsoft Windows 11 pro vzdělávací instituce
Parametr | Požadavek zadavatele | Splňuje ANO/NE | Popis konkrétního splnění požadavku
Operační systém: | Licence operačního systému Microsoft Windows 11 v rámci programu pro vzdělávací instituce EDU (u vzdělávacích institucí nahrazuje původní požadavek na licenci OS) | Vyplňte ANO/NE
Dokovací stanice II |  | Zde vyplňte označení výrobku (označení výrobce a typu nabízené dokovací stanice)
Parametr | Požadavek zadavatele | Splňuje ANO/NE | Popis konkrétního splnění požadavku
Rozhraní: | Min. 2x digitální port (DisplayPort nebo HDMI) s podporou min. 4K@60Hz | Vyplňte ANO/NE | Vyplňte konkrétní způsob splnění (počet a typ jednotlivých konektorů)
| Možnost souběžného připojení dvou Monitorů I | Vyplňte ANO/NE
| Min. 4x USB port (z toho minimálně 2x USB min. 3.0 port a min. 1x USB-C). Při připojení dokovací stanice k notebooku a ke zdroji energie musí zůstat jeden port USB-C volný. | Vyplňte ANO/NE | Vyplňte konkrétní způsob splnění (počet a typ jednotlivých konektorů)
| 1x RJ-45, 10/100/1000 Mbps Dokovací stanice musí podporovat WoL, PXE a možnost převzetí MAC adresy notebooku pro jeho jednoznačnou identifikaci v rámci systému hromadné správy (MAC Address Pass-Through / Host Based MAC Address) | Vyplňte ANO/NE
| 1x konektor pro připojení sluchátek nebo reproduktorů | Vyplňte ANO/NE
| 1x dokovací konektor (kompatibilní s dodaným notebookem) - nepočítá se do splnění minimálního počtu jiných portů dokovací stanice | Vyplňte ANO/NE
| 1x napájecí konektor, nepočítá se do splnění minimálního počtu jiných portů dokovací stanice | Vyplňte ANO/NE
| Funkce napájení a nabíjení notebooku | Vyplňte ANO/NE
| Síťový adaptér odpovídající maximálnímu možnému příkonu notebooku a dokovací stanice | Vyplňte ANO/NE
| Dokovací stanice včetně síťového adaptéru musí být od stejného výrobce jako nabízený notebook | Vyplňte ANO/NE
Záruční podmínky: | Min. 60 měsíců | Vyplňte ANO/NE
Servis: | V místě instalace zařízení u zákazníka s ukončením opravy následující pracovní den od jejího nahlášení. Servis prováděný výrobcem či jím garantovaný prostřednictvím autorizovaného subjektu | Vyplňte ANO/NE
| Jediné kontaktní místo pro nahlášení poruch pro celou ČR, servisní střediska pokrývající celé území ČR | Vyplňte ANO/NE
| Podpora poskytovaná prostřednictvím telefonní linky musí být dostupná v pracovní dny min. v době od 9:00 do 16:00 hod. | Vyplňte ANO/NE
Příslušenství I
Parametr | Požadavek zadavatele | Splňuje ANO/NE | Popis konkrétního splnění požadavku
Příslušenství: | Klávesnice s 12 funkčními tlačítky, rozložení US/CZ, připojení USB | Vyplňte ANO/NE
| Čtečka čipových karet zabudovaná v klávesnici kompatibilní s ISO IEC 7810 ID-1 a ISO IEC 7816 (standardy pro čipové karty) | Vyplňte ANO/NE
| Optická myš, minimálně 2 tlačítka s kolečkem, připojení USB | Vyplňte ANO/NE
Záruční podmínky: | Min. 60 měsíců | Vyplňte ANO/NE | Vyplňte konkrétní způsob splnění (délku záruční doby)
Servis: | V místě instalace zařízení u zákazníka s ukončením opravy následující pracovní den od jejího nahlášení. Servis prováděný výrobcem či jím autorizovaným subjektem | Vyplňte ANO/NE
Příslušenství II
Parametr | Požadavek zadavatele | Splňuje ANO/NE | Popis konkrétního splnění požadavku
Příslušenství: | Klávesnice s 12 funkčními tlačítky, rozložení US/CZ, připojení USB | Vyplňte ANO/NE
| Optická myš, minimálně 2 tlačítka s kolečkem, připojení USB | Vyplňte ANO/NE
Záruční podmínky: | Min. 60 měsíců | Vyplňte ANO/NE | Vyplňte konkrétní způsob splnění (délku záruční doby)
Servis: | V místě instalace zařízení u zákazníka s ukončením opravy následující pracovní den od jejího nahlášení. Servis prováděný výrobcem či jím garantovaný prostřednictvím autorizovaného subjektu | Vyplňte ANO/NE
Monitor I |  | Zde vyplňte označení výrobku (označení výrobce a typu nabízeného monitoru)
Parametr | Požadavek zadavatele | Splňuje ANO/NE | Popis konkrétního splnění požadavku
Velikost: | Přesná obchodní velikost 24" | Vyplňte ANO/NE
| Minimální úhlopříčka zobrazovací plochy 23,7" | Vyplňte ANO/NE | Vyplňte konkrétní způsob splnění
Vlastnosti: | Matný povrch zobrazovací plochy, výškově stavitelný, vertikální a horizontální polohovatelnost, funkce pivot | Vyplňte ANO/NE
Rozlišení: | Přesně 1920 x 1080 bodů, nebo přesně 1920 x 1200 bodů | Vyplňte ANO/NE | Vyplňte konkrétní způsob splnění
Typ: | LED posvícení, pozorovací úhel minimálně 178° vodorovně i svisle | Vyplňte ANO/NE
Jas: | minimálně 250 cd/m2 | Vyplňte ANO/NE
Doba odezvy: | max. 10 ms | Vyplňte ANO/NE
Kontrast: | Statický kontrast (typický) minimálně 1000:1 | Vyplňte ANO/NE
Vstupy: | minimálně 1x VGA | Vyplňte ANO/NE
| minimálně 1x digitální vstup HDMI | Vyplňte ANO/NE
Přenos digitálního video a audio signálu: | Součástí dodávky je propojovací kabel pro přenos signálu mezi nabízenou sestavou (základní jednotka a monitor). Je-li předmětem dodávky notebook i dokovací stanice, pak je součástí dodávky i kabel umožňující propojení dokovací stanice s monitorem. Požadavky lze splnit jedním kabelem (bez redukce). Je-li předmětem dodávky dokovací stanice a dvojnásobné či větší množství monitorů - pak musí být možné souběžné připojení dvou monitorů do dokovací stanice a nezbytné propojovací kabely jsou součástí dodávky. | Vyplňte ANO/NE
| Monitor a další nabízené výrobky se nesmí od sebe navzájem výrazně odlišovat barevným provedením | Vyplňte ANO/NE
Příslušenství: | Napájecí kabel | Vyplňte ANO/NE
Záruční podmínky: | Min. 60 měsíců | Vyplňte ANO/NE | Vyplňte konkrétní způsob splnění (délku záruční doby)
Servis: | V místě instalace zařízení u zákazníka s ukončením opravy následující pracovní den od jejího nahlášení. Servis prováděný výrobcem či jím garantovaný prostřednictvím autorizovaného subjektu | Vyplňte ANO/NE
| Jediné kontaktní místo pro nahlášení poruch pro celou ČR | Vyplňte ANO/NE
| Podpora poskytovaná prostřednictvím telefonní linky musí být dostupná v pracovní dny minimálně v době od 9:00 do 16:00 hod. | Vyplňte ANO/NE
Brašna II |  | Zde vyplňte označení výrobku (označení výrobce a typu nabízeného obalu)
Parametr | Požadavek zadavatele | Splňuje ANO/NE | Popis konkrétního splnění požadavku
Brašna: | Brašna s uchem a s popruhem napevno přišitým nebo opatřeným kovovými sponami, velikost primárně uváděná výrobcem (tolerance max. 0,5 palce) odpovídající velikosti nabízeného Notebooku II | Vyplňte ANO/NE
Záruční podmínky: | Min. 24 měsíců | Vyplňte ANO/NE | Vyplňte konkrétní způsob splnění (délku záruční doby)
Společné požadavky
Parametr | Požadavek zadavatele | Splňuje ANO/NE | Popis konkrétního splnění požadavku
Environmentální požadavky | Veškeré výše uvedené výrobky splňují požadavky vyplývající z Nařízení Komise EU č. 617/2013 ze dne 26. června 2013, kterým se provádí směrnice Evropského parlamentu a Rady 2009/2009/125/ES a jsou v souladu s direktivou RoHS (Restriction of Use of Certain Hazardous Substances) a nařízení vlády č. 481/2012, je-li jejich aplikace relevantní | Vyplňte ANO/NE