## List1
Příloha č. 2 - Technická specifikace předmětu veřejné zakázky
Osobní vozidlo
Požadavky Zadavatele (Kupujícího) |  |  | Nabídka dodavatele (Prodávajícího)
Parametr |  | Požadavek Zadavatele (Kupujícího) | Splněno | Konkrétní popis splnění požadavku
OBECNĚ
1 | Tovární značka | / | / | Vyplňte tovární značku
2 | Obchodní označení modelu | / | / | Vyplňte obchodní označení modelu
3 | Provedení karoserie | Hatchback (celoprosklená dvouprostorová) | Vyplňte ANO/NE
4 | Počet dveří | 5 | Vyplňte ANO/NE | Vyplňte konkrétní popis splnění požadavku (počet dveří)
5 | Počet míst k sezení | 5 | Vyplňte ANO/NE
MOTOR
6 | Motor | zážehový | Vyplňte ANO/NE
7 | Palivo | automobilový benzin | Vyplňte ANO/NE
8 | Počet válců | 3 | Vyplňte ANO/NE
9 | Výkon [kW] | min. 65 | Vyplňte ANO/NE | Vyplňte konkrétní popis splnění požadavku (hodnota výkonu)
10 | Max. spotřeba - komb. provoz [l/100 km] | Maximální spotřeba pohonných hmot pro kombinovaný provoz musí být u všech vozidel v souladu se zněním přílohy č. 2 k Nařízení vlády č. 173/2016 Sb., o stanovení závazných zadávacích podmínek pro veřejné zakázky na pořízení silničních vozidel. | Vyplňte ANO/NE | Vyplňte konkrétní popis splnění požadavku (maximální spotřeba pohonných hmot pro kombinovaný provoz; dodavatel uvede dle metodiky NEDC, výjimka viz odst. 5.4 Výzvy)
11 | Emise CO2 [g/km] | max. 129 | Vyplňte ANO/NE | Vyplňte konkrétní popis splnění požadavku (hodnota emisí CO2 g/km; dodavatel uvede dle NEDC, výjimka viz odst. 5.4 Výzvy)
12 | Exhalační (emisní) norma | min. EURO 6 | Vyplňte ANO/NE | Vyplňte konkrétní popis splnění požadavku
13 | Převodovka | manuální (min. 5 st. mechanická) | Vyplňte ANO/NE | Vyplňte konkrétní popis splnění požadavku
14 | Pohon kol | přední | Vyplňte ANO/NE
OBJEMY a HMOTNOST
15 | Min. základní objem zavazadlového prostoru měřený metodou VDA v dm3 (po odečtení prostoru pro umístění rezervy) | 350 | Vyplňte ANO/NE | Vyplňte konkrétní popis splnění požadavku (základní objem zavazadlového prostoru)
16 | Min. objem palivové nádrže [dm3] | 40 | Vyplňte ANO/NE | Vyplňte konkrétní popis splnění požadavku (objem palivové nádrže)
BARVA
17 | Barva karosérie | barva vozidla bílá | Vyplňte ANO/NE | Vyplňte konkrétní popis splnění požadavku (barvu)
18 | Barva interiéru | tmavě šedá nebo černá, případně kombinace obou barev | Vyplňte ANO/NE | Vyplňte konkrétní popis splnění požadavku (barvu)
VNĚJŠÍ ROZMĚRY
19 | Celková délka [mm] | max. 4200 | Vyplňte ANO/NE | Vyplňte konkrétní popis splnění požadavku (celková délka)
20 | Celková šířka vozidla [mm] | min. 1700 (bez vnějších zrcátek) | Vyplňte ANO/NE | Vyplňte konkrétní popis splnění požadavku (celková délka)
21 | Celková výška vozidla [mm] | max. 1500 (při pohotovostní hmotnosti vozidla) | Vyplňte ANO/NE | Vyplňte konkrétní popis splnění požadavku (celková délka)
BEZPEČNOST
22 | Airbagy | vepředu minimálně 6 airbagů | Vyplňte ANO/NE | Vyplňte konkrétní popis splnění požadavku (počet airbagů)
23 | Bezpečnostní pásy | kontrola zapnutí bezpečnostního pásu řidiče a spolujezdce (vpředu) | Vyplňte ANO/NE
|  | tříbodové bezpečnostní pásy (pro řidiče a spolujezdce (vpředu) výškově nastavitelné) | Vyplňte ANO/NE
24 | Hlavové opěrky pro všechna místa k sezení | ANO | Vyplňte ANO/NE
25 | Protiblokovací systém kol | ANO | Vyplňte ANO/NE
26 | Elektronický stabilizační systém automobilu | ANO | Vyplňte ANO/NE
27 | Nouzové brzdění | ANO | Vyplňte ANO/NE
28 | Systém udržování v jízdním pruhu | ANO | Vyplňte ANO/NE
29 | Systém sledování únavy řidiče | ANO | Vyplňte ANO/NE
30 | Systém automatického nouzového volání | ANO | Vyplňte ANO/NE
31 | Posilovač řízení | ANO | Vyplňte ANO/NE
32 | Přední mlhové světlomety | ANO | Vyplňte ANO/NE
33 | LED potkávací světlomety | ANO | Vyplňte ANO/NE
34 | Denní svícení | automatické | Vyplňte ANO/NE
VÝBAVA A FUNKČNOST
35 | Klimatizace | ANO | Vyplňte ANO/NE | Vyplňte konkrétní popis splnění požadavku (typ klimatizace)
36 | Omezovač rychlosti | ANO | Vyplňte ANO/NE
37 | Centrální zamykání | dálkové ovládání | Vyplňte ANO/NE
|  | požadovány alespoň dva dálkové ovladače (klíče) vč. imobilizéru | Vyplňte ANO/NE
38 | Okna | elektrické stahování oken předních dveří | Vyplňte ANO/NE
|  | tónovaná, zadní sklo a zadní boční okna zatmavená (max. dle legislativy) | Vyplňte ANO/NE
39 | Zadní okno (dveře zavazadelníku) | Stěrač zadního sklo | Vyplňte ANO/NE
|  | Ostřikovač zadního skla | Vyplňte ANO/NE
39 | Radio | DAB originální z výroby a integrované v palubní desce | Vyplňte ANO/NE
40 | Reproduktory | min. 4ks (továrně zabudované) | Vyplňte ANO/NE
41 | Handsfree sada | Handsfree - bluetooth, handsfree jako jedna z funkcí integrovaného autorádia (vestavěné společně s rádiem) | Vyplňte ANO/NE
42 | USB vstup | ANO | Vyplňte ANO/NE
43 | Infotainment | min. Apple CarPlay, nebo Android Auto | Vyplňte ANO/NE | Vyplňte konkrétní popis splnění požadavku (typ klimatizace)
|  | Ukazatel mezi sdruženými přístroji (min. vnější teploty, průměrné spotřeby paliva) | Vyplňte ANO/NE | Vyplňte konkrétní popis splnění požadavku (typ klimatizace)
44 | Volant | výškově nastavitelný | Vyplňte ANO/NE
45 | Sedadla | dělená a sklopná zadní opěradla | Vyplňte ANO/NE
|  | výškově nastavitelné sedadlo řidiče a spolujezdce | Vyplňte ANO/NE
46 | Zpětná zrcátka | elektricky ovládaná a vyhřívaná | Vyplňte ANO/NE
47 | Koberce | na podlaze interiéru vkládané textilní koberce + vkládané gumové koberce vč. zavazadelníku požadovány; koberce pocházející z originálního příslušenství výrobce | Vyplňte ANO/NE
48 | Parkovací senzory (lze nahradit parkovací kamerou) | min. vzadu | Vyplňte ANO/NE | Vyplňte konkrétní popis splnění požadavku (parkovací senzory nebo parkovací kamera; lokace zařízení)
49 | Kontrola tlaku v pneumatikách | ANO | Vyplňte ANO/NE
50 | Pneumatiky, kola Dodávané pneumatiky nesmějí být starší než 18 měsíců v momentu převzetí vozidla | Pneu pro letní provoz na litých discích a pneu pro zimní provoz na plechových discích. | Vyplňte ANO/NE
|  | Na vozidle v době předání použity pneumatiky dle §40a zákona č. 361/2000 Sb., o provozu na pozemních komunikacích a o změnách některých zákonů (zákon o silničním provozu). Sada nepoužitá na vozidle bude připravena při převzetí zboží v obalech (např. polyetylenové pytle). | Vyplňte ANO/NE
|  | bezpečnostní šrouby kol | Vyplňte ANO/NE
|  | sada na opravu pneumatik (bez rezervního kola) | Vyplňte ANO/NE
51 | Povinná výbava | Dle přílohy č. 12 písm. B) odst. 1, 6, 7 a 10 vyhlášky č. 341/2014 Sb., o schvalování technické způsobilosti a o technických podmínkách provozu vozidel na pozemních komunikacích. | Vyplňte ANO/NE
|  | Oděvní doplněk v počtu 4 ks. | Vyplňte ANO/NE
NADSTANDARDNÍ VÝBAVA a PŘÍSLUŠENSTVÍ
52 | Zavazadlový prostor | Zásuvka v zavazadlovém prostoru (12 V) | Vyplňte ANO/NE
|  | Osvětlení | Vyplňte ANO/NE
|  | Kryt zavazadlového prostoru | Vyplňte ANO/NE
53 | Podvozek | Zvýšená ochrana | Vyplňte ANO/NE
54 | Vyhřívané trysky ostřikovačů | ANO | Vyplňte ANO/NE
55 | Uzavíratelná schránka před spolujezdcem | ANO | Vyplňte ANO/NE
56 | Kabinový vzduchový filtr s aktivním uhlím | ANO | Vyplňte ANO/NE
57 | Prodloužená záruka | Záruka na bezvadnou funkci v délce trvání 60 měsíců nebo do ujetí 150 000 km | Vyplňte ANO/NE