## 3B benzín
Příloha č. 2 Technická specifikace předmětu Veřejné zakázky
TECHNICKÁ SPECIFIKACE – OSOBNÍ VOZIDLA NA BĚŽNÝ POHON – KATEGORIE 3B - benzín |  |  |  |  | ANO | požadováno | zážehový | manuální
Požadavky Zadavatele (Kupujícího) |  |  | Nabídka dodavatele (Prodávajícího) |  | NE | – | vznětový | automatická
Parametr |  | Požadavek zadavatele (Kupujícího) | Splnění požadavku dodavatelem | Popis naplnění požadavku
STANDARDNÍ VÝBAVENÍ A PŘÍSLUŠENSTVÍ pro vozidla všech Pověřujících zadavatelů (13 ks)
OBECNĚ
Tovární značka |  | Tovární značka | – | doplní dodavatel
Obchodní označení modelu |  | Obchodní označení modelu (včetně výbavového stupně) | – | doplní dodavatel
Motor |  | zážehový | dodavatel vyplní "ANO/NE" | –
Palivo |  | bezolovnatý 95-oktanový benzín (Natural 95) | dodavatel vyplní "ANO/NE" | –
Výkon [kW] |  | min. 130 | dodavatel vyplní "ANO/NE" | doplní dodavatel
Točivý moment [Nm] |  | min. 250 | dodavatel vyplní "ANO/NE" | doplní dodavatel
ZÁKLADNÍ VLASTNOSTI VOZU
1 | Provedení karoserie | AB/AA (Liftback nebo Sedan) | dodavatel vyplní "ANO/NE" | doplní dodavatel
2 | Počet dveří | 4 - 5 | dodavatel vyplní "ANO/NE" | doplní dodavatel
3 | Počet míst k sezení | 5 | dodavatel vyplní "ANO/NE" | –
4 | Spotřeba - komb. provoz [l/100 km] | spotřeba pohonných hmot vozidla pro kombinovaný provoz nesmí překračovat příslušné hodnoty stanovené v příloze č. 2 k nařízení vlády č. 173/2016 Sb., o stanovení závazných zadávacích podmínek pro veřejné zakázky na pořízení silničních vozidel | dodavatel vyplní "ANO/NE" | doplní dodavatel
5 | Exhalační (emisní) norma | dle aktuálně platné legislativy (emisní normy) | dodavatel vyplní "ANO/NE" | doplní dodavatel
6 | Převodovka | automatická | dodavatel vyplní "ANO/NE" | –
7 | Pohon kol | 4x4 | dodavatel vyplní "ANO/NE" | –
ROZMĚRY
8 | Rozvor (mm) dle technické dokumentace vozidla | min. 2700 | dodavatel vyplní "ANO/NE" | doplní dodavatel
9 | Základní objem zavazadlového prostoru měřený metodou VDA 210 v dm³ (po odečtení prostoru pro umístění rezervy) | min. 430 | dodavatel vyplní "ANO/NE" | doplní dodavatel
10 | Objem palivové nádrže [dm³] | min. 50 | dodavatel vyplní "ANO/NE" | doplní dodavatel
EXTERIÉR A INTERIÉR
11 | Převládající barva interiéru | šedá nebo černá, případně kombinace obou barev | dodavatel vyplní "ANO/NE" | doplní dodavatel
BEZPEČNOST
12 | Airbagy | vepředu min. 6 airbagů a min. 2 boční airbagy vzadu | dodavatel vyplní "ANO/NE" | doplní dodavatel
13 | Přední mlhové světlomety nebo LED světlomety nahrazující funkci předních mlhových světlometů | ANO | dodavatel vyplní "ANO/NE" | doplní dodavatel
14 | Xenonové nebo LED potkávací světlomety | ANO | dodavatel vyplní "ANO/NE" | doplní dodavatel
15 | Aktivní systém prevence čelního nárazu | ANO | dodavatel vyplní "ANO/NE" | –
VÝBAVA A FUNKČNOST
16 | Klimatizace | klimatizace s elektronickou regulací, min. dvouzónová | dodavatel vyplní "ANO/NE" | doplní dodavatel
17 | Adaptivní tempomat | ANO | dodavatel vyplní "ANO/NE" | –
18 | Centrální zamykání | bezklíčové | dodavatel vyplní "ANO/NE" | –
19 | Počet ovladačů centrálního zamykání | požadovány alespoň dva ovladače | dodavatel vyplní "ANO/NE" | doplní dodavatel
20 | Okna | elektrické stahování oken předních a zadních dveří | dodavatel vyplní "ANO/NE" | –
21 | Zadní stěrač s ostřikovačem | zadní stěrač s ostřikovačem v případě karoserie Liftback | dodavatel vyplní "ANO/NE/NENÍ RELEVANTNÍ" | doplní dodavatel (ANO/NE se vzatahuje ke karoserii Liftback, NENÍ RELEVANTNÍ ke karoserii Sedan).
22 | Tónování oken | tónovaná okna, zadní sklo a zadní boční okna zatmavená (max. dle legislativy) | dodavatel vyplní "ANO/NE" | –
23 | Audiosystém | originální z výroby a integrovaný v palubní desce | dodavatel vyplní "ANO/NE" | –
24 | Palubní počítač | ANO | dodavatel vyplní "ANO/NE" | –
25 | Multimediální systém vybavený rozhraním Apple Car Play a Android Auto | ANO | dodavatel vyplní "ANO/NE" | _
26 | Handsfree sada | handsfree - bluetooth, handsfree jako jedna z funkcí integrovaného autorádia (vestavěné společně s rádiem) | dodavatel vyplní "ANO/NE" | –
27 | USB port [k nabíjení případně propojení se systémem vozu] | min. 1 | dodavatel vyplní "ANO/NE" | doplní dodavatel
28 | Volant | výškově a podélně nastavitelný, multifunkční; dálkové ovládání autorádia a handsfree na volantu nebo pod volantem | dodavatel vyplní "ANO/NE" | –
29 | Sedadla | dělená a sklopná zadní opěradla | dodavatel vyplní "ANO/NE" | –
30 | Přední sedadla | výškově nastavitelné sedadlo řidiče a spolujezdce | dodavatel vyplní "ANO/NE" | –
31 | Další požadavky na přední sedadla | elektronicky nastavitelné sedadlo řidiče s pamětí nastavení pro alespoň dva řidiče | dodavatel vyplní "ANO/NE" | doplní dodavatel
32 | Zpětná zrcátka | elektricky ovládaná a vyhřívaná | dodavatel vyplní "ANO/NE" | –
33 | Koberce | požadovány koberce pocházející z originálního příslušenství výrobce | dodavatel vyplní "ANO/NE" | –
34 | Materiál koberců | na podlaze interiéru vkládané textilní koberce | dodavatel vyplní "ANO/NE" | –
35 | Pneumatiky, kola | na vozidle namontována kola dle ročního období v okamžiku dodání, tj. zimní v období mezi 15. 10. a 31. 3., ve zbývajícím období letní; součástí dodávky i kola pro opačné období | dodavatel vyplní "ANO/NE" | –
36 | Stáří pneumatik | dodávané pneumatiky nesmějí být starší než 18 měsíců v momentu převzetí vozidla | dodavatel vyplní "ANO/NE" | –
37 | Letní, zimní pneumatiky kompatibilní s vozidlem | letní pneu na litých discích včetně bezpečnostních šroubů kol | dodavatel vyplní "ANO/NE" | –
38 |  | zimní pneu na litých discích včetně bezpečnostních šroubů kol | dodavatel vyplní "ANO/NE" | –
39 | Sady disků | sada disků zvlášť pro letní i zimní pneu, tj. celkem dvě sady disků | dodavatel vyplní "ANO/NE" | –
40 | Příslušenství k pneumatikám, kolům | klíč na matice kol a příruční zvedák | dodavatel vyplní "ANO/NE" | –
41 | Rezervní kolo nebo dojezdové kolo nebo opravná lepicí sada | rezervní kolo nebo dojezdové kolo. U vozidla s mild-hybridní technologií lze nahradit lepící sadou | dodavatel vyplní "ANO/NE" | doplní dodavatel
42 | Povinná výbava | ANO | dodavatel vyplní "ANO/NE" | –
ZÁRUKA
43 | Záruka na jakost vozidla | min. 2 roky | dodavatel vyplní "ANO/NE" | doplní dodavatel
44 | Speciální záruky na lak a neprorezavění karoserie | délka záruky na lak min. 3 roky, délka záruky na neprorezavění karoserie min. 12 let | dodavatel vyplní "ANO/NE" | doplní dodavatel
NADSTANDARDNÍ VÝBAVA PŘÍSLUŠENSTVÍ pro vozidla všech Pověřujících zadavatelů (13 ks)
45 | Parkovací senzory vpředu | ANO | dodavatel vyplní "ANO/NE" | –
46 | Parkovací senzory vzadu | ANO | dodavatel vyplní "ANO/NE" | –
47 | Parkovací kamera vzadu | ANO | dodavatel vyplní "ANO/NE" | –
48 | Prodloužená záruka na jakost vozidla | Záruka na bezvadnou funkci vozidla v délce trvání minimálně 60 měsíců nebo do ujetí minimálně 150 000 km podle toho, která skutečnost nastane dříve. | dodavatel vyplní "ANO/NE" | doplní dodavatel
49 | Středová loketní opěrka vpředu | ANO | dodavatel vyplní "ANO/NE" | –
50 | Středová loketní opěrka vzadu | ANO | dodavatel vyplní "ANO/NE" | –
51 | Digitální přístrojový štít | ANO | dodavatel vyplní "ANO/NE" | –
52 | Asistent hlídání mrtvého úhlu | ANO | dodavatel vyplní "ANO/NE" | –
53 | Asistent čtení dopravních značek | ANO | dodavatel vyplní "ANO/NE" | –
54 | Vyhřívaný volant | ANO | dodavatel vyplní "ANO/NE" | –
55 | Vyhřívané čelní sklo | ANO | dodavatel vyplní "ANO/NE" | –
56 | Vyhřívání předních sedadel | ANO | dodavatel vyplní "ANO/NE" | –
57 | Čalounění sedadel kůží, Alcantarou, jinou umělou kůží či kombinací těchto materiálů | ANO | dodavatel vyplní "ANO/NE" | –
58 | Světelný senzor | ANO | dodavatel vyplní "ANO/NE" | –
59 | Dešťový senzor | ANO | dodavatel vyplní "ANO/NE" | –
60 | Automatické přepínání dálkových a potkávacích světel | ANO | dodavatel vyplní "ANO/NE" | –
61 | Hasicí přístroj [práškový min. 1 kg] pevně uchycený k vozidlu v zav. prostoru nebo umístěný pod sedadlem spolujezdce, případně možnost dodatečné montáže hasicího přístroje v autorizovaném servisu výrobce bez ztráty záruky na vozidlo (případná dodatečná montáž je součástí nabídkové ceny za nadstandardní výbavu) | ANO | dodavatel vyplní "ANO/NE" | doplní dodavatel
DALŠÍ NADSTANDARDNÍ VÝBAVA A PŘÍSLUŠENSTVÍ pro vozidla všech Pověřujících zadavatelů kromě Centra služeb pro silniční dopravu (12ks)
62 | Vestavěná GPS navigace | ANO | dodavatel vyplní "ANO/NE" | –
63 | Aktivní systém hlídání jízdního pruhu | ANO | dodavatel vyplní "ANO/NE" | –
64 | Vyhřívání zadních sedadel | ANO | dodavatel vyplní "ANO/NE" | –
65 | Nezávislé topení s dálkovým ovládáním | ANO | dodavatel vyplní "ANO/NE" | –
66 | Reflexní vesty pro všechny cestující | ANO | dodavatel vyplní "ANO/NE" | –
POŽADOVANÝ LAK VOZIDLA
67 | Barva laku | modrá nebo bílá (metalická či nemetalická dle nabídky dodavatele) | dodavatel vyplní "ANO/NE" | dodavatel doplní barvu laku a zda se jedná o metalickou barvu laku
68 |  | černá metalíza | dodavatel vyplní "ANO/NE" | doplní dodavatel
69 |  | šedá metalíza | dodavatel vyplní "ANO/NE" | doplní dodavatel
70 |  | béžová či jiná metalíza | dodavatel vyplní "ANO/NE" | dodavatel doplní metalickou barvu laku