## 3 PHEV
Příloha č. 2 Technická specifikace předmětu Veřejné zakázky
TECHNICKÁ SPECIFIKACE – OSOBNÍ VOZIDLA NA ALTERNATIVNÍ POHON – KATEGORIE 3 PHEV - MANAŽERSKÉ |  |  |  |  | ANO | požadováno
Parametr |  | Požadavek zadavatele (Kupujícího) | Nabídka dodavatele (Prodávajícího) |  | NE | –
|  |  | Splnění požadavku dodavatelem | Popis naplnění požadavku
STANDARDNÍ VÝBAVENÍ A PŘÍSLUŠENSTVÍ pro vozidla všech Pověřujících zadavatelů (5 ks)
OBECNĚ
1 | Tovární značka | Tovární značka | – | doplní dodavatel
2 | Obchodní označení modelu | Obchodní označení modelu (včetně výbavového stupně) | – | doplní dodavatel
3 | Motor | elektromotor + spalovací motor | dodavatel vyplní "ANO/NE" | –
4 | Zdroj energie | elektřina + bezolovnatý 95-oktanový benzín (Natural 95) | dodavatel vyplní "ANO/NE" | –
5 | Celkový systémový výkon [kW] | min. 150 | dodavatel vyplní "ANO/NE" | doplní dodavatel
6 | Systémový točivý moment [Nm] | min. 200 | dodavatel vyplní "ANO/NE" | doplní dodavatel
7 | Dojezd na 1 nabití (km), pouze elektrický pohon (dle WLTP) | min. 45 | dodavatel vyplní "ANO/NE" | doplní dodavatel
8 | Kapacita baterií (kWh) | min. 9 | dodavatel vyplní "ANO/NE" | doplní dodavatel
ZÁKLADNÍ VLASTNOSTI VOZU
9 | Provedení karoserie | AB/AA (Liftback nebo Sedan) | dodavatel vyplní "ANO/NE" | doplní dodavatel
10 | Počet dveří | 4 - 5 | dodavatel vyplní "ANO/NE" | doplní dodavatel
11 | Počet míst k sezení | 5 | dodavatel vyplní "ANO/NE" | –
12 | Maximální spotřeba – kombinovaný provoz (l/100 km) | Maximální spotřeba pohonných hmot pro kombinovaný provoz musí být v souladu se zněním přílohy č. 2 k Nařízení vlády č. 173/2016 Sb. o stanovení závazných zadávacích podmínek pro veřejné zakázky na pořízení silničních vozidel. | dodavatel vyplní "ANO/NE" | doplní dodavatel
13 | Maximální emise CO₂ [g/km] | dle aktuálně platné legislativy (emisní normy) | dodavatel vyplní "ANO/NE" | doplní dodavatel
ROZMĚRY
14 | Základní objem zavazadlového prostoru měřený metodou VDA 210 v dm³ | min. 350 | dodavatel vyplní "ANO/NE" | doplní dodavatel
15 | Objem palivové nádrže na benzín [l/dm3] | min. 45 | dodavatel vyplní "ANO/NE" | doplní dodavatel
16 | Rozvor (mm) dle technické dokumentace vozidla | min. 2700 | dodavatel vyplní "ANO/NE" | doplní dodavatel
EXTERIÉR A INTERIÉR
17 | Barva karoserie | dle požadavku zadavatele | dodavatel vyplní "ANO/NE" | –
18 | Převládající barva interiéru | šedá nebo černá; případně kombinace obou barev | dodavatel vyplní "ANO/NE" | doplní dodavatel
BEZPEČNOST
19 | Airbagy | vpředu minimálně 6 airbagů a minimálně 2 boční airbagy vzadu | dodavatel vyplní "ANO/NE" | doplní dodavatel
20 | Přední mlhové světlomety nebo LED světlomety nahrazující funkci předních mlhových světlometů | ANO | dodavatel vyplní "ANO/NE" | doplní dodavatel
21 | Xenonové nebo LED potkávací světlomety | ANO | dodavatel vyplní "ANO/NE" | doplní dodavatel
22 | Aktivní systém prevence čelního nárazu | ANO | dodavatel vyplní "ANO/NE" | –
23 | Asistent rozpoznání únavy řidiče | ANO | dodavatel vyplní "ANO/NE" | –
24 | Asistent udržující vozidlo v jízdním pruhu | ANO | dodavatel vyplní "ANO/NE" | –
25 | Automatické nouzové brzdění | ANO | dodavatel vyplní "ANO/NE" | –
VÝBAVA A FUNKČNOST
26 | Klimatizace | klimatizace s elektronickou regulací, min. dvouzónová | dodavatel vyplní "ANO/NE" | doplní dodavatel
27 | Adaptivní tempomat | ANO | dodavatel vyplní "ANO/NE" | –
28 | Centrální zamykání | automatické nebo bezklíčové | dodavatel vyplní "ANO/NE" | doplní dodavatel
29 | Okna | elektrické stahování oken minimálně předních dveří | dodavatel vyplní "ANO/NE" | doplní dodavatel
30 | Tónování oken | tónovaná okna, zadní sklo a zadní boční okna zatmavená (max. dle legislativy) | dodavatel vyplní "ANO/NE" | –
31 | Audiosystém | originální z výroby a integrovaný v palubní desce | dodavatel vyplní "ANO/NE" | –
32 | Handsfree sada | Handsfree - bluetooth, handsfree jako jedna z funkcí integrovaného autorádia (vestavěné společně s rádiem) | dodavatel vyplní "ANO/NE" | –
33 | Multimediální systém vybavený rozhraním Apple Carplay a Android Auto | ANO | dodavatel vyplní "ANO/NE" | –
34 | USB port [k nabíjení, případně propojení se systémem vozu] | min. 1 | dodavatel vyplní "ANO/NE" | doplní dodavatel
35 | Sedadla | dělená a sklopná zadní opěradla | dodavatel vyplní "ANO/NE" | –
36 | Přední sedadla | výškově nastavitelné sedadlo řidiče | dodavatel vyplní "ANO/NE" | –
37 | Zpětná zrcátka | elektricky ovládaná | dodavatel vyplní "ANO/NE" | –
38 | Koberce | požadovány koberce pocházející z originálního příslušenství výrobce | dodavatel vyplní "ANO/NE" | –
39 | Materiál koberců | textilní koberce vpředu i vzadu a v zavazadlovém prostoru | dodavatel vyplní "ANO/NE" | –
40 | Pneumatiky, kola | na vozidle namontována kola dle ročního období v okamžiku dodání, tj. zimní v období mezi 15. 10. a 31. 3., ve zbývajícím období letní; součástí dodávky i kola pro opačné období a ve stejném rozměru | dodavatel vyplní "ANO/NE" | –
41 | Stáří pneumatik | dodávané pneumatiky nesmějí být starší než 18 měsíců v momentu převzetí vozidla | dodavatel vyplní "ANO/NE" | –
42 | Letní, zimní pneumatiky kompatibilní s vozidlem | letní pneu na litých discích | dodavatel vyplní "ANO/NE" | –
43 |  | zimní pneu na litých discích | dodavatel vyplní "ANO/NE" | –
44 | Sady disků | sada disků zvlášť pro letní i zimní pneu, tj. celkem dvě sady disků | dodavatel vyplní "ANO/NE" | –
45 | Bezpečnostní šrouby kol | ANO | dodavatel vyplní "ANO/NE" | –
46 | Rezervní kolo nebo dojezdové kolo nebo opravná lepicí sada | ANO | dodavatel vyplní "ANO/NE" | doplní dodavatel
47 | Povinná výbava | ANO | dodavatel vyplní "ANO/NE" | –
48 | V dodání minimálně 1 dobíjecí kabel kompatibilní s dodávaným vozidlem délky minimálně 5 metrů | ANO | dodavatel vyplní "ANO/NE" | doplní dodavatel
ZÁRUKA
49 | Záruka na jakost vozidla | Záruka na bezvadnou funkci vozidla v délce trvání minimálně 60 měsíců nebo do najetí minimálně 150 000 km podle toho, která skutečnost nastane dříve; nebo záruka na bezvadnou funkci vozidla v délce trvání minimálně 60 měsíců bez omezení najetých km | dodavatel vyplní "ANO/NE" | doplní dodavatel
50 | Záruka na lak | Záruka na lak v délce trvání minimálně 36 měsíců nebo do najetí minimálně 100 000 km podle toho, která skutečnost nastane dříve; nebo záruka na lak v délce trvání minimálně 36 měsíců bez omezení najetých km | dodavatel vyplní "ANO/NE" | doplní dodavatel
51 | Záruka na neprorezavění karoserie | Záruka na neprorezavění karoserie v délce trvání minimálně 12 let | dodavatel vyplní "ANO/NE" | doplní dodavatel
52 | Záruka na vysokonapěťový akumulátor | Záruka na akumulátor v délce trvání minimálně 60 měsíců nebo do najetí minimálně 150 000 km podle toho, která skutečnost nastane dříve; nebo záruka na akumulátor v délce trvání minimálně 60 měsíců bez omezení najetých km | dodavatel vyplní "ANO/NE" | doplní dodavatel
NADSTANDARDNÍ VÝBAVA PŘÍSLUŠENSTVÍ pro vozidla všech Pověřujících zadavatelů (5 ks)
53 | Parkovací senzory vpředu | ANO | dodavatel vyplní "ANO/NE" | –
54 | Parkovací senzory vzadu nebo parkovací kamera vzadu, případně parkovací senzory a parkovací kamera vzadu | ANO | dodavatel vyplní "ANO/NE" | doplní dodavatel
55 | Vyhřívaná zpětná zrcátka | ANO | dodavatel vyplní "ANO/NE" | –
56 | Středová loketní opěrka vpředu | ANO | dodavatel vyplní "ANO/NE" | –
57 | Středová loketní opěrka vzadu | ANO | dodavatel vyplní "ANO/NE" | –
58 | Asistent hlídání mrtvého úhlu | ANO | dodavatel vyplní "ANO/NE" | –
59 | Vyhřívané čelní sklo | ANO | dodavatel vyplní "ANO/NE" | –
60 | Vyhřívání předních sedadel | ANO | dodavatel vyplní "ANO/NE" | –
61 | Světelný senzor | ANO | dodavatel vyplní "ANO/NE" | –
62 | Dešťový senzor | ANO | dodavatel vyplní "ANO/NE" | –
63 | Zásuvka 12V v zavazadlovém prostoru nebo možnost dodatečné montáže zásuvky 12V v zavazadlovém prostoru v autorizovaném servisu výrobce vozidla bez ztráty záruky na vozidlo (případná dodatečná montáž zásuvky 12V v zavazadlovém prostoru je součástí nabídkové ceny za nadstandardní výbavu a příslušenství) | ANO | dodavatel vyplní "ANO/NE" | doplní dodavatel
64 | Reflexní vesty pro všechny cestující | ANO | dodavatel vyplní "ANO/NE" | –
NADSTANDARDNÍ VÝBAVA PŘÍSLUŠENSTVÍ pro vozidla všech Pověřujících zadavatelů kromě Ministerstva práce a sociálních věcí (4 ks)
65 | Vestavěná GPS navigace | ANO | dodavatel vyplní "ANO/NE" | –
66 | Vyhřívaný volant | ANO | dodavatel vyplní "ANO/NE" | –
67 | Digitální přístrojový štít | ANO | dodavatel vyplní "ANO/NE" | –
68 | Čalounění sedadel kůží, Alcantarou, jinou umělou kůží či kombinací těchto materiálů | ANO | dodavatel vyplní "ANO/NE" | doplní dodavatel
69 | Asistent čtení dopravních značek | ANO | dodavatel vyplní "ANO/NE" | –
70 | Vyhřívání zadních sedadel | ANO | dodavatel vyplní "ANO/NE" | –
71 | Automatické přepínání dálkových a potkávacích světel | ANO | dodavatel vyplní "ANO/NE" | –
72 | Hasicí přístroj [práškový min. 1 kg] pevně uchycený k vozidlu v zavazadlovém prostoru nebo umístěný pod sedadlem spolujezdce, případně možnost dodatečné montáže hasicího přístroje v autorizovaném servisu výrobce bez ztráty záruky na vozidlo (případná dodatečná montáž je součástí nabídkové ceny za nadstandardní výbavu) | ANO | dodavatel vyplní "ANO/NE" | doplní dodavatel
POŽADOVANÝ LAK VOZIDLA
73 | Barva laku | černá metalíza | dodavatel vyplní "ANO/NE" | doplní dodavatel
74 |  | béžová či jiná metalíza | dodavatel vyplní "ANO/NE" | dodavatel doplní metalickou barvu laku
SERVISNÍ SLUŽBY na 5 let resp. 150 000 km (podle toho, co nastane dříve) pro vozidla Pověřujících zadavatelů Ministerstvo pro místní rozvoj a Ministerstvo průmyslu a obchodu (3 ks)
75 | Servisní služby obsahující veškeré úkony dle servisní knížky vozidla a nad rámec těchto úkonů dále i výměnu dílů podléhajících běžnému opotřebování, to vše v autorizovaném servisu dle výběru Kupujícího. | ANO | dodavatel vyplní "ANO/NE" | dodavatel doplní informace rozsah servisních služeb, nejsou-li zřejmé z Bližšího vymezení servisních služeb předloženého v nabídce