## List1
Technická specifikace - Výzva 7-2022
Počítač výkonný 20 ks |  | Zde vyplňte označení výrobku (označení výrobce a typu nabízeného PC).
Parametr | Požadavek zadavatele | Splňuje ANO/NE | Popis konkrétního splnění požadavku
Konstrukční provedení: | Tower, dostatečné chlazení pro nabízenou konfiguraci | Vyplňte ANO/NE
| Jednoduchá modulární konstrukce s možností rychlého otevření skříně a rychlé výměny základních komponent bez použití nástrojů | Vyplňte ANO/NE
Procesor: | Minimálně skóre dle PassMark CPU Mark: 30000 bodů a Single Thread Rating: 3300 bodů (dle Přílohy č. 5 Výzvy) | Vyplňte ANO/NE | Vyplňte konkrétní způsob splnění (označení názvu a výrobce nabízeného procesoru, aktuální hodnotu skóre)
Operační paměť: | Minimálně 64 GB (osazená maximálně dvěma moduly) | Vyplňte ANO/NE | Vyplňte konkrétní způsob splnění (velikost a typ operační paměti)
| Minimálně 4 paměťové sloty | Vyplňte ANO/NE
| Možnost osadit alespoň 128 GB RAM | Vyplňte ANO/NE
Pevný disk 1: | SSD M.2 s kapacitou mninimálně 512 GB | Vyplňte ANO/NE | Vyplňte konkrétní způsob splnění (velikost a typ HDD)
Pevný disk 2 + 3: | 2x HDD, každý s kapacitou mninimálně 4 TB, SATA, | Vyplňte ANO/NE | Vyplňte konkrétní způsob splnění (velikost a typ HDD)
| Podpora RAID 0+1 | Vyplňte ANO/NE
Optická mechanika: | DVD +/- RW, SATA | Vyplňte ANO/NE
Grafický adaptér | Schopný zobrazit nejméně 2 výstupy s rozlišením alespoň 4096 × 2304 @60Hz. Minimální hodnota 3200 bodů skóre dle Passmark G3D Mark (www.videocardbenchmark.net). | Vyplňte ANO/NE | Vyplňte konkrétní způsob splnění (označení názvu a výrobce nabízeného adaptéru, aktuální hodnotu skóre)
| Vyhrazená paměť minimálně 2GB | Vyplňte ANO/NE
Audio | Integrovaná zvuková karta, systémový reproduktor | Vyplňte ANO/NE
Typ a počet rozhraní | min. 8x USB portů (min. 4x USB 3.0 porty, min. 4x USB porty na přední straně skříně z toho jeden USB 3.0) | Vyplňte ANO/NE | Vyplňte konkrétní způsob splnění (počet, typ a umístění USB portů).
| min. 2x digitální konektor DisplayPort 1.4 | Vyplňte ANO/NE
| 1x RJ-45, 10/100/1000 Mbps, podpora WOL | Vyplňte ANO/NE
| 1x Kombinovaný konektor audio (mikrofon a sluchátka), nebo 1x vstup pro mikrofon a zároveň 1x stereo výstup pro sluchátka | Vyplňte ANO/NE
Externí rozšiřující slot | Minimálně 1x PCIe Gen3 x16 | Vyplňte ANO/NE
| Minimálně 1x PCIe Gen3 x4 | Vyplňte ANO/NE
| Minimálně 1x PCIe Gen3 x1 | Vyplňte ANO/NE
Napájecí zdroj | Minimálně 400W, minimální účinnost 92% | Vyplňte ANO/NE
Operační systém | Licence Windows 10 Professional CZ OEM (64-bit) | Vyplňte ANO/NE | Vyplňte konkrétní způsob splnění (druh nabízené licence)
| Hardwarová podpora pro Windows 10 (64-bit) a Windows 11 (64-bit) | Vyplňte ANO/NE
BIOS | Zabezpečení heslem proti neoprávněnému přístupu na dvou úrovních administrátor/uživatel | Vyplňte ANO/NE
| Možnost zabezpečení spuštění („bootování“) heslem na dvou úrovních administrátor/uživatel | Vyplňte ANO/NE
| Podpora zavedení operačního systému ze zařízení připojeného k USB portu | Vyplňte ANO/NE
| Možnost zablokování vybraných zařízení a sběrnic tak, aby s nimi nemohl pracovat operační systém (alespoň v rozsahu DVD, USB porty) | Vyplňte ANO/NE
Ostatní funkce | BIOS ASSET TAG | Vyplňte ANO/NE
Zabezpečení | Technologie TPM 2.0 | Vyplňte ANO/NE
| Detekce vniknutí do skříně | Vyplňte ANO/NE
Ostatní | Soulad s direktivou RoHS, certifikát EPEAT Gold, EnergyStar 6.0 | Vyplňte ANO/NE
Příslušenství | Napájecí kabel | Vyplňte ANO/NE
| Klávesnice s 12 funkčními tlačítky, rozložení US/CZ, připojení USB | Vyplňte ANO/NE
| Čtečka čipových karet zabudovaná v klávesnici kompatibilní s ISO IEC 7810 ID-1 a ISO IEC 7816 (standardy pro čipové karty) | Vyplňte ANO/NE
| Optická myš, minimálně 2 tlačítka s kolečkem, připojení USB | Vyplňte ANO/NE
Záruční podmínky: | Minimálně 60 měsíců. | Vyplňte ANO/NE | Vyplňte konkrétní způsob splnění (délku záruční doby)
| Jediné kontaktní místo pro nahlášení poruch pro celou ČR | Vyplňte ANO/NE
| Podpora poskytovaná prostřednictvím telefonní linky musí být dostupná v pracovní dny minimálně v době od 9:00 do 16:00 hod. | Vyplňte ANO/NE
| Podpora prostřednictvím Internetu musí umožňovat stahování ovladačů a manuálů z internetu | Vyplňte ANO/NE
| Při výměně HDD zůstává původní HDD majetkem Zadavatele (neodváží se) | Vyplňte ANO/NE
Servis | V místě instalace zařízení u zákazníka s ukončením opravy následující pracovní den od jejího nahlášení. Servis prováděný výrobcem či jím autorizovaným subjektem | Vyplňte ANO/NE
| Při výměně HDD zůstává původní HDD majetkem Zadavatele (neodváží se) | Vyplňte ANO/NE
Ostatní | Veškeré výše uvedené výrobky splňují požadavky vyplývající z Nařízení Komise EU č. 617/2013 ze dne 26. června 2013, kterým se provádí směrnice Evropského parlamentu a Rady 2009/2009/125/ES a jsou v souladu s direktivou RoHS (Restriction of Use of Certain Hazardous Substances) a nařízení vlády č. 481/2012, je-li jejich aplikace relevantní | Vyplňte ANO/NE
Požadavky kupujícího |  | Nabídka prodávajícího
Monitory I. 42 ks |  | Zde vyplňte označení výrobku (označení výrobce a typu nabízeného monitoru).
Parametr | Požadavek zadavatele | Splňuje ANO/NE | Popis konkrétního splnění požadavku
Velikost: | Přesná obchodní velikost 27" | Vyplňte ANO/NE
Minimální úhlopříčka zobrazovací plochy 26,5"
Vlastnosti: | Matný povrch zobrazovací plochy, výškově stavitelný, vertikální a horizontální polohovatelnost, funkce pivot | Vyplňte ANO/NE
Rozlišení: | Přesně 3840 x 2160, 4K | Vyplňte ANO/NE | Vyplňte konkrétní způsob splnění (konkrétní rozlišení)
Typ: | LED posvícení, pozorovací úhel minmálně 178° vodorovně i svisle | Vyplňte ANO/NE
Jas: | minimálně 250 cd/m2 | Vyplňte ANO/NE
Doba odezvy: | max. 8 ms | Vyplňte ANO/NE
Kontrast: | Statický kontrast minimálně 1000:1 | Vyplňte ANO/NE
Vstupy: | minimálně 1x digitální vstup DisplayPort, nebo HDMI | Vyplňte ANO/NE
minimálně 1x USB 3.0
Příslušenství | Napájecí kabel, datový kabel pro připojení k PC DisplayPort | Vyplňte ANO/NE
Záruka od výrobce: | Minimálně 60 měsíců v místě instalace zařízení u zákazníka s ukončením opravy následující pracovní den od jejího nahlášení. Servis prováděný výrobcem či jím autorizovaným subjektem | Vyplňte ANO/NE | Vyplňte konkrétní způsob splnění (délku záruční doby)
Záruční podmínky: | Jediné kontaktní místo pro nahlášení poruch pro celou ČR | Vyplňte ANO/NE
| Podpora poskytovaná prostřednictvím telefonní linky musí být dostupná v pracovní dny minimálně v době od 9:00 do 16:00 hod. | Vyplňte ANO/NE
Ostatní | Veškeré výše uvedené výrobky splňují požadavky vyplývající z Nařízení Komise EU č. 617/2013 ze dne 26. června 2013, kterým se provádí směrnice Evropského parlamentu a Rady 2009/2009/125/ES a jsou v souladu s direktivou RoHS (Restriction of Use of Certain Hazardous Substances) a nařízení vlády č. 481/2012, je-li jejich aplikace relevantní | Vyplňte ANO/NE
Požadavky kupujícího |  | Nabídka prodávajícího
Monitory II. 11 ks |  | Zde vyplňte označení výrobku (označení výrobce a typu nabízeného monitoru).
Parametr | Požadavek zadavatele | Splňuje ANO/NE | Popis konkrétního splnění požadavku
Velikost: | Přesná obchodní velikost 43" | Vyplňte ANO/NE
Minimální úhlopříčka zobrazovací plochy 42,1"
Vlastnosti: | Matný povrch zobrazovací plochy | Vyplňte ANO/NE
Rozlišení: | Přesně 3840 x 2160 bodů, 4K | Vyplňte ANO/NE | Vyplňte konkrétní způsob splnění (konkrétní rozlišení)
Typ: | LED posvícení, pozorovací úhel minmálně 170° vodorovně i svisle | Vyplňte ANO/NE
Jas: | minimálně 300 cd/m2 | Vyplňte ANO/NE
Doba odezvy: | max. 8 ms | Vyplňte ANO/NE
Kontrast: | Statický kontrast minimálně 1000:1 | Vyplňte ANO/NE
Vstupy: | minimálně 1x DisplayPort, a 1x HDMI | Vyplňte ANO/NE
minimálně 1x USB 3.0
Zobrazovací režim | PIP/PBP
Příslušenství | Napájecí kabel, kabel DisplayPort a HDMI kabel | Vyplňte ANO/NE
Záruka od výrobce: | Minimálně 60 měsíců v místě instalace zařízení u zákazníka s ukončením opravy následující pracovní den od jejího nahlášení. Servis prováděný výrobcem či jím autorizovaným subjektem | Vyplňte ANO/NE | Vyplňte konkrétní způsob splnění (délku záruční doby)
Záruční podmínky: | Jediné kontaktní místo pro nahlášení poruch pro celou ČR | Vyplňte ANO/NE
| Podpora poskytovaná prostřednictvím telefonní linky musí být dostupná v pracovní dny minimálně v době od 9:00 do 16:00 hod. | Vyplňte ANO/NE
Ostatní | Veškeré výše uvedené výrobky splňují požadavky vyplývající z Nařízení Komise EU č. 617/2013 ze dne 26. června 2013, kterým se provádí směrnice Evropského parlamentu a Rady 2009/2009/125/ES a jsou v souladu s direktivou RoHS (Restriction of Use of Certain Hazardous Substances) a nařízení vlády č. 481/2012, je-li jejich aplikace relevantní | Vyplňte ANO/NE