## B, B1
Dynamický nákupní systém na prostředky ICT v resortu Ministerstva financí - Výzva 7-2023
Požadavky kupujícího |  |  | Nabídka prodávajícího
Položka B - Síťová ochranná brána - HW firewall
Parametr | Požadavek zadavatele |  | Splňuje ANO/NE | Popis konkrétního splnění požadavku
HW firewall ………………. v počtu 2 kusů |  |  | Zde vyplňte označení výrobku (označení výrobce a typu firewallu
provedení | rackové maximálně 1U |  | Vyplňte ANO/NE
max. hloubka zařízení | 28 cm |  | Vyplňte ANO/NE
minimální počet fyzických portů v základní konfiguraci | 8x RJ45, 2x SFP, 2x 10G SFP+ |  | Vyplňte ANO/NE
minimální propustnost při paketovém firewallu | 7,5 Gbps |  | Vyplňte ANO/NE
minimální počet souběžně navázaných spojení | 600000 |  | Vyplňte ANO/NE
minimální počet nových spojení za sekundu | 150000 |  | Vyplňte ANO/NE
minimální počet VPN tunelů | 800 |  | Vyplňte ANO/NE
operační paměť | minimálně 32 GB |  | Vyplňte ANO/NE
režim vysoké dostupnosti | active/active + active/standby |  | Vyplňte ANO/NE
záruka | minimálně 5 let |  | Vyplňte ANO/NE
potvrzení | Dodavatel je povinen s nabídkou doložit oficiální potvrzení výrobce nebo jeho lokálního zastoupení, že nabízený HW je nový, nerepasovaný a lze na něj čerpat záruku v síti autorizovaných servisních partnerů. |  | Vyplňte ANO/NE
Příslušenství (kompatibilní s firewallem, nabízeným Dodavatelem) |  | množství | Splňuje ANO/NE | Popis konkrétního splnění požadavku
SFP modul SFP-1G-SR |  | 4 ks | Vyplňte ANO/NE
SFP modul SFP-10G-SR |  | 4 ks | Vyplňte ANO/NE
optický kabel LC/LC, multimode OM3, délka 1 m |  | 5 ks | Vyplňte ANO/NE
optický kabel LC/LC, multimode OM3, délka 2 m |  | 8 ks | Vyplňte ANO/NE
Kompatibilita firewallu, nabízeného Dodavatelem |  |  | Splňuje ANO/NE | Popis konkrétního splnění požadavku
Kompatibilita se stávajícím SW FMC řešením Zadavatele Cisco Secure Firewall Management Center, pro jednotný monitoring a správu všech firewallů Zadavatele. |  |  | Vyplňte ANO/NE
Položka B1 - Aktualizace OS, firmware, virových bází a sad bezpečnostních pravidel firewallů
Parametr | Požadavek zadavatele |  | Zde vyplňte označení/název nabízeného řešení
|  | minimální délka období | Splňuje ANO/NE | Popis konkrétního splnění požadavku
Aktualizace operačních systémů, firmware, virových bází a sad bezpečnostních pravidel firewallů. Přístup Zadavatele do zákaznického účtu na webovém profilu výrobce firewallů po celou dobu minimálně 5ti let, následujících po podpisu Předávacího/Akceptačního protokolu. |  | 5 let | Vyplňte ANO/NE