## List1
Dynamický nákupní systém na prostředky ICT v resortu Ministerstva financí - Výzva 7-2023
Požadavky kupujícího |  |  | Nabídka prodávajícího
Položka A - Síťový rozbočovač a příslušenství
Parametr | Požadavek zadavatele |  | Splňuje ANO/NE | Popis konkrétního splnění požadavku
Síťový rozbočovač (ethernet switch) ………………. v počtu 7 kusů |  |  | Zde vyplňte označení výrobku (označení výrobce a typu rozbočovače)
provedení | rackové maximálně 1U |  | Vyplňte ANO/NE
Max. hloubka přepínače | 36 cm |  | Vyplňte ANO/NE
počet portů 1Gbit Ethernet 1000Base-T | minimálně 48 |  | Vyplňte ANO/NE
počet portů 10Gbit Ethernet, rozhraní SFP+ | minimálně 4 (minimálně 8 s rozšiřujícím modulem) |  | Vyplňte ANO/NE
počet portů 25Gbit Ethernet, rozhraní SFP28 | minimálně 2 (s rozšiřujícím modulem) |  | Vyplňte ANO/NE
podpora IEEE 802.3at PoE+ na všech 1Gbit portech | minimálně 30 W na port, 1440 W celkově nebo vyšší |  | Vyplňte ANO/NE
podpora technologie IRF na 10Gbit portech |  |  | Vyplňte ANO/NE
konzolový port RJ-45 | 1x |  | Vyplňte ANO/NE
konzolový port USB | 1x |  | Vyplňte ANO/NE
minimální paketový výkon | minimálně 180 Mpps |  | Vyplňte ANO/NE
minimální propustnost | minimálně 336 Gbps |  | Vyplňte ANO/NE
tabulka MAC adres | minimálně 32 000 záznamů |  | Vyplňte ANO/NE
směrovací tabulka | minimálně 8000 záznamů |  | Vyplňte ANO/NE
slot pro rozšiřující modul | minimálně 1x |  | Vyplňte ANO/NE
paměť RAM | minimálně 2 GB SDRAM |  | Vyplňte ANO/NE
paměť flash | minimálně 512 MB |  | Vyplňte ANO/NE
podpora funkcí vrstev | L2 a L3 |  | Vyplňte ANO/NE
upgrade | Podpora upgrade OS bez narušení provozu (ISSU) |  | Vyplňte ANO/NE
stohování | Minimálně 9 podporovaných přepínačů ve stohu, Sestavení stohu přes standardizované síťové rozhraní, Stoh podporuje distribuované přepínání paketů, Kterýkoli prvek ve stohu může být řídícím prvkem (1:N redundance), Stoh podporuje jednotnou konfiguraci (IP adresa, správa, konfigurační soubor), Podpora seskupení portů (IEEE 802.3ad) mezi různými prvky stohu, Stoh se chová jako jedno L3 zařízení (router, gateway, peer), Podpora stohování mezi lokalitami vzdálenými až 10 km, Minimální kapacita stohovacího propojení 20 Gbit/s, Podpora stohování se stávajícími modely FlexNetwork 5140. |  | Vyplňte ANO/NE
podporované technologie a standardy | Podpora jumbo rámců včetně velikosti 10k Byte, Podpora IEEE 802.3ad včetně možnosti rozšíření o BFD, Zařazování do VLAN podle MAC adresy bez nutnosti externího řízení (Radius), Tunelování 802.1Q v 802.1Q, Podpora CFM (802.1ag) a OAM (802.3ah) na Ethernetu, OpenFlow 1.3, sFlow (RFC 3176), IEEE 802.1D MAC Bridges, IEEE 802.1s Multiple Spanning Trees, IEEE 802.1w Rapid spanning tree, RFC 1191 Path MTU discovery, RFC 3046 DHCP Relay Agent Information Option, QoS, IEEE 802.1AB Link Layer Discovery Protocol, podpora IPv6, 10GbE port aggregation, Secure FTP/ SCP, Pre-standard PoE support. |  | Vyplňte ANO/NE
ventilátory | Redundantní hot-swap ventilátory |  | Vyplňte ANO/NE
zdroj | dva zdroje o výkonu minimálně 1100 W Hot Plug |  | Vyplňte ANO/NE
záruka | minimálně 5 let |  | Vyplňte ANO/NE
potvrzení | Uchazeč je povinen s nabídkou doložit oficiální potvrzení výrobce nebo jeho lokálního zastoupení, že nabízený HW je nový, nerepasovaný a lze na něj čerpat záruku v oficiálním servisním kanále. |  | Vyplňte ANO/NE
Zadavatel požaduje kompatibilitu rozbočovačů s IP telefony výrobců HP, Cisco, Siemens |  |  | Vyplňte ANO/NE
Příslušenství (kompatibilní s výše uvedeným rozbočovačem) |  | množství | Splňuje ANO/NE | Popis konkrétního splnění požadavku
10 G SFP+ LC SR Transceiver |  | 14 ks | Vyplňte ANO/NE
10 G SFP+ to SFP+ DAC kabel délka 0.65 m |  | 14 ks | Vyplňte ANO/NE
10 G SFP+ to SFP+ DAC kabel délka 1.2 m |  | 2 ks | Vyplňte ANO/NE
optický kabel LC/LC, multimode OM3 délka 1 m |  | 14 ks | Vyplňte ANO/NE
optický kabel LC/LC, multimode OM3 délka 2 m |  | 14 ks | Vyplňte ANO/NE