## Rozpočet
Název | Mj | Počet | Cena | Cena celkem
PROVEDENÍ REVIZÍ ELEKTROZAŘÍZENÍ VE SMYSLU ČSN 33 1500
RH
Rozvodná zařízení-rozvaděče rámového, panelového, skříňového nebo pultového
580 10-1004 přes 30 přístrojů | pole | 1
Elektrická instalace kontrola stavu elektrického okruhu včetně instalačních, ovládacích a jistících prvků bez připojených spotřebičů v prostoru bezpečném
580 10-3001 do 5 vývodů | okruh | 25
580 10-3003 přes 10 vývodů | okruh | 6
Měření při revizích - izolačních odporů
580 10-6001 na přívodu do přípojkové skříně, rozvaděče nebo rozvodnice | měření | 31
Měření při revizích - impedance
580 10-6009 ochranné smyčky na rozvodném zařízení, spotřebičích nebo přístrojích | měření | 24
Měření při revizích - zemního přechodového odporu
580 10-6011 celkového nebo ochranného vodiče | měření | 1
Měření při revizích - přechodového odporu
580 10-6012 ochranného spojení nebo pospojování | měření | 6
Pomocné práce při revizích - demontáž a opětná motáž
580 10-7004 krytu rozvaděče nebo rozvodnice | ks | 1
RH - celkem
RMS231
Rozvodná zařízení-rozvaděče rámového, panelového, skříňového nebo pultového
580 10-1003 přes 10 do 30 přístrojů | pole | 1
Elektrická instalace kontrola stavu elektrického okruhu včetně instalačních, ovládacích a jistících prvků bez připojených spotřebičů v prostoru bezpečném
580 10-3001 do 5 vývodů | okruh | 26
580 10-3003 přes 10 vývodů | okruh | 2
Měření při revizích - izolačních odporů
580 10-6001 na přívodu do přípojkové skříně, rozvaděče nebo rozvodnice | měření | 28
Měření při revizích - impedance
580 10-6009 ochranné smyčky na rozvodném zařízení, spotřebičích nebo přístrojích | měření | 23
Měření při revizích - zemního přechodového odporu
580 10-6011 celkového nebo ochranného vodiče | měření | 1
Měření při revizích - přechodového odporu
580 10-6012 ochranného spojení nebo pospojování | měření | 3
Pomocné práce při revizích - demontáž a opětná motáž
580 10-7004 krytu rozvaděče nebo rozvodnice | ks | 1
RMS231 - celkem
RMS221
Rozvodná zařízení-rozvaděče rámového, panelového, skříňového nebo pultového
580 10-1003 přes 10 do 30 přístrojů | pole | 1
Elektrická instalace kontrola stavu elektrického okruhu včetně instalačních, ovládacích a jistících prvků bez připojených spotřebičů v prostoru bezpečném
580 10-3001 do 5 vývodů | okruh | 15
580 10-3003 přes 10 vývodů | okruh | 2
Měření při revizích - izolačních odporů
580 10-6001 na přívodu do přípojkové skříně, rozvaděče nebo rozvodnice | měření | 17
Měření při revizích - impedance
580 10-6009 ochranné smyčky na rozvodném zařízení, spotřebičích nebo přístrojích | měření | 11
Měření při revizích - zemního přechodového odporu
580 10-6011 celkového nebo ochranného vodiče | měření | 1
Měření při revizích - přechodového odporu
580 10-6012 ochranného spojení nebo pospojování | měření | 3
Pomocné práce při revizích - demontáž a opětná motáž
580 10-7004 krytu rozvaděče nebo rozvodnice | ks | 1
RMS221 - celkem
RH216
Rozvodná zařízení-rozvaděče rámového, panelového, skříňového nebo pultového
580 10-1002 do 10 přístrojů | pole | 1
Elektrická instalace kontrola stavu elektrického okruhu včetně instalačních, ovládacích a jistících prvků bez připojených spotřebičů v prostoru bezpečném
580 10-3001 do 5 vývodů | okruh | 2
Elektrická instalace kontrola stavu elektrického okruhu včetně instalačních, ovládacích a jistících prvků bez připojených spotřebičů v prostoru nebezpečném
580 10-3004 do 5 vývodů | okruh | 3
Elektrická instalace kontrola stavu elektrického okruhu včetně instalačních, ovládacích a jistících prvků bez připojených spotřebičů v prostoru nebezpečném
580 10-3006 přes 10 vývodů | okruh | 4
Měření při revizích - izolačních odporů
580 10-6001 na přívodu do přípojkové skříně, rozvaděče nebo rozvodnice | měření | 9
Měření při revizích - zemního přechodového odporu
580 10-6011 celkového nebo ochranného vodiče | měření | 1
Měření při revizích - přechodového odporu
580 10-6012 ochranného spojení nebo pospojování | měření | 3
Pomocné práce při revizích - demontáž a opětná motáž
580 10-7004 krytu rozvaděče nebo rozvodnice | ks | 1
RH216 - celkem
RHN2
Rozvodná zařízení-rozvaděče rámového, panelového, skříňového nebo pultového
580 10-1002 do 10 přístrojů | pole | 1
Elektrická instalace kontrola stavu elektrického okruhu včetně instalačních, ovládacích a jistících prvků bez připojených spotřebičů v prostoru bezpečném
580 10-3001 do 5 vývodů | okruh | 4
Měření při revizích - izolačních odporů
580 10-6001 na přívodu do přípojkové skříně, rozvaděče nebo rozvodnice | měření | 4
Měření při revizích - impedance
580 10-6009 ochranné smyčky na rozvodném zařízení, spotřebičích nebo přístrojích | měření | 4
Měření při revizích - zemního přechodového odporu
580 10-6011 celkového nebo ochranného vodiče | měření | 1
Měření při revizích - přechodového odporu
580 10-6012 ochranného spojení nebo pospojování | měření | 3
Pomocné práce při revizích - demontáž a opětná motáž
580 10-7004 krytu rozvaděče nebo rozvodnice | ks | 1
RHN2 - celkem
RNS232
Rozvodná zařízení-rozvaděče rámového, panelového, skříňového nebo pultového
580 10-1002 do 10 přístrojů | pole | 1
Elektrická instalace kontrola stavu elektrického okruhu včetně instalačních, ovládacích a jistících prvků bez připojených spotřebičů v prostoru bezpečném
580 10-3001 do 5 vývodů | okruh | 1
580 10-3003 přes 10 vývodů | okruh | 1
Elektrická instalace kontrola stavu elektrického okruhu včetně instalačních, ovládacích a jistících prvků bez připojených spotřebičů v prostoru nebezpečném
580 10-3004 do 5 vývodů | okruh | 3
580 10-3006 přes 10 vývodů | okruh | 1
Měření při revizích - izolačních odporů
580 10-6001 na přívodu do přípojkové skříně, rozvaděče nebo rozvodnice | měření | 4
Měření při revizích - impedance
580 10-6009 ochranné smyčky na rozvodném zařízení, spotřebičích nebo přístrojích | měření | 2
Měření při revizích - zemního přechodového odporu
580 10-6011 celkového nebo ochranného vodiče | měření | 1
Měření při revizích - přechodového odporu
580 10-6012 ochranného spojení nebo pospojování | měření | 3
Pomocné práce při revizích - demontáž a opětná motáž
580 10-7004 krytu rozvaděče nebo rozvodnice | ks | 1
RNS232 - celkem
RN233
Rozvodná zařízení-rozvaděče rámového, panelového, skříňového nebo pultového
580 10-1002 do 10 přístrojů | pole | 1
Elektrická instalace kontrola stavu elektrického okruhu včetně instalačních, ovládacích a jistících prvků bez připojených spotřebičů v prostoru bezpečném
580 10-3001 do 5 vývodů | okruh | 1
Měření při revizích - izolačních odporů
580 10-6001 na přívodu do přípojkové skříně, rozvaděče nebo rozvodnice | měření | 1
Měření při revizích - impedance
580 10-6009 ochranné smyčky na rozvodném zařízení, spotřebičích nebo přístrojích | měření | 1
Měření při revizích - zemního přechodového odporu
580 10-6011 celkového nebo ochranného vodiče | měření | 1
Měření při revizích - přechodového odporu
580 10-6012 ochranného spojení nebo pospojování | měření | 1
Pomocné práce při revizích - demontáž a opětná motáž
580 10-7004 krytu rozvaděče nebo rozvodnice | ks | 1
RN233 - celkem
RN226
Rozvodná zařízení-rozvaděče rámového, panelového, skříňového nebo pultového
580 10-1002 do 10 přístrojů | pole | 1
Elektrická instalace kontrola stavu elektrického okruhu včetně instalačních, ovládacích a jistících prvků bez připojených spotřebičů v prostoru bezpečném
580 10-3001 do 5 vývodů | okruh | 1
Elektrická instalace kontrola stavu elektrického okruhu včetně instalačních, ovládacích a jistících prvků bez připojených spotřebičů v prostoru nebezpečném
580 10-3004 do 5 vývodů | okruh | 1
580 10-3006 přes 10 vývodů | okruh | 1
Měření při revizích - izolačních odporů
580 10-6001 na přívodu do přípojkové skříně, rozvaděče nebo rozvodnice | měření | 3
Měření při revizích - impedance
580 10-6009 ochranné smyčky na rozvodném zařízení, spotřebičích nebo přístrojích | měření | 2
Měření při revizích - zemního přechodového odporu
580 10-6011 celkového nebo ochranného vodiče | měření | 1
Měření při revizích - přechodového odporu
580 10-6012 ochranného spojení nebo pospojování | měření | 1
Pomocné práce při revizích - demontáž a opětná motáž
580 10-7004 krytu rozvaděče nebo rozvodnice | ks | 1
RN226 - celkem
PROVEDENÍ REVIZÍ ELEKTROZAŘÍZENÍ VE SMYSLU ČSN 33 1500- celkem

## Rekapitulace
Název | Hodnota A | Hodnota B
Základní náklady
Dodávka
Doprava 0,00%, Přesun 0,00%
Montáž - materiál
Montáž - práce
Mezisoučet 1
Zjištění základních údajů - procentní sazba z ceny výkonů 20%
Nátěry
Zemní práce
PPV 0,00% z nátěrů a zemních prací
Mezisoučet 2
Dodav. dokumentace 0,00% z mezisoučtu 2
Rizika a pojištění 0,00% z mezisoučtu 2
Opravy v záruce 0,00% z mezisoučtu 1
Základní náklady celkem
Vedlejší náklady
GZS 0,00% z pravé strany mezisoučtu 2
Provozní vlivy 0,00% z pravé strany mezisoučtu 2
Vedlejší náklady celkem
Kompletační činnost
Náklady celkem
Základ a hodnota DPH 19%
Základ a hodnota DPH 9%
Náklady celkem s DPH
Roční nárůst cen 0,00%
Roční nárůst cen 0,00%
Součty odstavců | Materiál | Montáž
PROVEDENÍ REVIZÍ ELEKTROZAŘÍZENÍ VE SMYSLU ČSN 33 1500
RH
RMS231
RMS221
RH216
RHN2
RNS232
RN233
RN226

## Parametry
Název | Hodnota
Nadpis rekapitulace | Seznam prací a dodávek elektrotechnických zařízení
Akce | NACENĚNÍ REVIZNÍCH PRACÍ PRO VZ III STC PRAHA, NA VÁPENCE 14
Projekt | SKLADY ROZVODY NN
Investor | STC PRAHA, NA VÁPENCE 14
Z. č. | 09/1/1570
A. č. | ZG-E-4_2
Smlouva
Vypracoval | JAN STROUHAL
Kontroloval | JAROSLAV KARLÍK
Datum | 28.6.2009
Zpracovatel | ASTRA 92 a.s.
CÚ | M2009 58-M Revize vyhrazených technických zařízení
CÚ
Poznámka | Uvedené ceny jsou v Kč a nezahrnují DPH, pokud to není uvedeno.
Doprava dodávek (3,6) % | 0,00
Přesun dodávek (1) % | 0,00
Zjištění základních údajů - procentní sazba z ceny výkonů 20% | 20,00
PPV zemních prací, nátěrů (1) % | 0,00
Dodavat. dokumentace (1 - 1,5) % | 0,00
Rizika a pojištění (1 - 1,5) % | 0,00
Opravy v záruce (5 - 7) % | 0,00
GZS (3,25 nebo 8,4) % | 0,00
Provozní vlivy % | 0,00
Kompletační činnost - a | 0,00
Kompletační činnost - b | 0,000000
Kompletační činnost - k1 | 0,00
Kompletační činnost - k2 | 0,00
Roční nárůst cen 1 % | 0,00
Roční nárůst cen 2 % | 0,00
1. sazba DPH % - i pro přirážky rekapitulace | 19
2. sazba DPH % | 9