## B, B1
Dynamický nákupní systém na prostředky ICT v resortu Ministerstva financí - Výzva 8-2023
Požadavky kupujícího |  |  | Nabídka prodávajícího
Položka B - firewall s pokročilými a rozšířenými funkcemi a spříslušenstvím
Parametr | Požadavek zadavatele |  | Splňuje ANO/NE | Popis konkrétního splnění požadavku
firewall s pokročilými a rozšířenými funkcemi ……….. v počtu 2 kusů |  |  | Zde vyplňte označení výrobku (označení výrobce a typu firewallu)
provedení | rackové maximálně 1U |  | Vyplňte ANO/NE
max. hloubka zařízení | 28 cm |  | Vyplňte ANO/NE
minimální počet fyzických portů v základní konfiguraci | 8x RJ45, 2x SFP, 2x 10G SFP+ |  | Vyplňte ANO/NE
současně běžící funkční režimy | režim paketového firewallu | režim bezpečnostní brány | Vyplňte ANO/NE
minimální propustnost | 7,5 Gbps | 3 Gbps | Vyplňte ANO/NE
minimální počet souběžně navázaných spojení | 600000 | 600000 | Vyplňte ANO/NE
minimální počet nových spojení za sekundu | 150000 | 28000 | Vyplňte ANO/NE
minimální počet VPN tunelů | 800 | 800 | Vyplňte ANO/NE
operační paměť | minimálně 32 GB | minimálně 32 GB | Vyplňte ANO/NE
režim vysoké dostupnosti | active/active + active/standby | active/standby | Vyplňte ANO/NE
ostatní požadavky |  | systém pro detekci a prevenci narušení; možnost bezpečného spouštění procesů v odděleném prostoru; filtrování URL zdrojů podle minimálně 250 milionů zdrojů rozdělených do alespoň 80 kategorií; detekce, sledování, analýza a blokování síťových hrozeb; zabezpečení síťového provozu na 7. vrstvě ISO/OSI modelu. | Vyplňte ANO/NE
licence k zajištění funkce | - pokročilé funkce systému prevence narušení |  | Vyplňte ANO/NE
| - pokročilé funkce ochrany proti malware |  | Vyplňte ANO/NE
| - filtrování URL zdrojů |  | Vyplňte ANO/NE
záruka, údržba (aktualizace), licence | minimálně 5 let |  | Vyplňte ANO/NE
potvrzení | Dodavatel je povinen s nabídkou doložit oficiální potvrzení výrobce, jeho lokálního zastoupení, nebo čestné prohlášení, že nabízený HW je nový, nerepasovaný a lze na něj čerpat záruku v síti autorizovaných servisních partnerů. |  | Vyplňte ANO/NE
Kompatibilita firewallu, nabízeného Dodavatelem |  |  | Splňuje ANO/NE | Popis konkrétního splnění požadavku
Kompatibilita se stávajícím SW FMC řešením Zadavatele Cisco Security Manager, pro jednotný monitoring a správu všech firewallů Zadavatele. Zároveň je požadována kompatibilita s řešením Zadavatele - nástrojem Cisco Threat Defense Manager pro zajištění a nastavení konfigurace bezpečnostních služeb. Pro každý ze dvou nabízených firewallů musí být licenčně zajištěn provoz v obou funkčních režimech, a to v režimu paketového firewallu a v režimu bezpečnostní brány po celou minimální dobu záruky/aktualizací. |  |  | Vyplňte ANO/NE
Příslušenství (kompatibilní s firewallem, nabízeným Dodavatelem) |  | množství | Splňuje ANO/NE | Popis konkrétního splnění požadavku
SFP modul SFP-1G-SR |  | 4 ks | Vyplňte ANO/NE
SFP modul SFP-10G-SR |  | 4 ks | Vyplňte ANO/NE
optický kabel LC/LC, multimode OM3, délka 1 m |  | 5 ks | Vyplňte ANO/NE
optický kabel LC/LC, multimode OM3, délka 2 m |  | 8 ks | Vyplňte ANO/NE
Položka B1 - Aktualizace - pro každý ze dvou nabízených firewallů
Parametr | Požadavek zadavatele |  | Zde vyplňte označení licence/název nabízeného řešení
minimální délka období | firewall |  | Splňuje ANO/NE | Popis konkrétního splnění požadavku
5 let | Aktualizace operačních systémů, firmware, virových bází a sad bezpečnostních pravidel brány na denní bázi. Přístup Zadavatele do zákaznického účtu na webovém profilu výrobce firewallů po celou dobu minimálně 5ti let, kontinuálně následujících po podpisu Předávacího/Akceptačního protokolu. |  | Vyplňte ANO/NE