## Technická specifikace
Požadavky Zadavatele |  | Nabídka prodávajícího
Model 1 - referentský IP telefon |  | Zde vyplňte označení výrobku (označení výrobce a typu nabízeného IP telefonu)
Parametr | Požadavek zadavatele | Splňuje ANO/NE | Popis konkrétního splnění požadavku
Polohovatelnost
Úhel naklopení (stojan) | min. 2-polohový | Vyplňte ANO/NE | Uveďte počet poloh
Displej
Rozměr | třířádkový displej | Vyplňte ANO/NE
Barva | monochromatický | Vyplňte ANO/NE
Dodatečné optické upozornění na příchozí volání | ano, požadováno | Vyplňte ANO/NE
Tlačítka/LED diody
Pevná tlačítka funkcí | celkem min. 2 | Vyplňte ANO/NE
Volně programovatelná tlačítka | celkem min. 3 s LCD popisky a LED signalizací. Předem naprogramované: seznam volání, přesměrování, opakování volby | Vyplňte ANO/NE
Tlačítka pro nastavení hlasitosti | min. 3 (vypnutí zvuku/hlasité telefonování/náhlavní souprava) a hlasitost +/- | Vyplňte ANO/NE
Navigace | 3-cestný navigační prvek plus tlačítko OK | Vyplňte ANO/NE
Zvuk
G.711 (64 kbit/s a/μ-law) | ano, požadován | Vyplňte ANO/NE
G.722 (64 kbit/s) | ano, požadován | Vyplňte ANO/NE
audio kodek OPUS | ano, požadován | Vyplňte ANO/NE
G.729AB (8 kbit/s) | ano, požadován | Vyplňte ANO/NE
Hlasitý příposlech | ano, požadován | Vyplňte ANO/NE
Plně duplexní hlasité telefonování | ano, požadován | Vyplňte ANO/NE
Potlačení ozvěny pro lokální ozvěnu (AEC) plně duplexní | ano, požadován | Vyplňte ANO/NE
Rozhraní
LAN přípojka (Ethernet s automatickým výběrem rychlosti) | 10/100/1000 Mbit/s | Vyplňte ANO/NE
Ethernet Switch | integrovaný, 2 porty | Vyplňte ANO/NE
Přípojka náhlavní soupravy pro šňůrové (121 TR9-5) a a bezšňůrové náhlavní soupravy (121 TR9-5*) | ano, požadována | Vyplňte ANO/NE
Pasivní RFID značka | ano, požadován | Vyplňte ANO/NE
VoIP protokol
SIP | ano, požadován | Vyplňte ANO/NE
CorNet IP / HFA | ano, požadován | Vyplňte ANO/NE
Bezpečnostní funkce
Autentifikace na vrstvě 2 (IEEE 802.1x) | ano, požadován | Vyplňte ANO/NE
Šifrování hlasových spojení prostřednictvím SRTP | ano, požadován | Vyplňte ANO/NE
Signalizace prostřednictvím TLS šifrování | ano, požadován | Vyplňte ANO/NE
Podpora digitálních certifikátů (X.509 V3) | ano, požadován | Vyplňte ANO/NE
HTTPS | ano, požadován | Vyplňte ANO/NE
Síť
LLDP-MED | ano, požadován | Vyplňte ANO/NE
QoS (DiffServ a IEEE 802.1Q) | ano, požadován | Vyplňte ANO/NE
IEEE 802.1Q | ano, požadován | Vyplňte ANO/NE
Napájení
Power over Ethernet (PoE, IEEE 802.3az) | ano, požadován | Vyplňte ANO/NE
PoE třída | 1 | Vyplňte ANO/NE
Montáž na zeď
Připevnění na zeď pomocí montážního kitu | ano, požadováno | Vyplňte ANO/NE
Firmware
Firmware | aktuální, nejnovější firmware | Vyplňte ANO/NE
Záruční podmínky
Záruka | min. 24 měsíců | Vyplňte ANO/NE | Uveďte délku záruky
Kompatibilita
100% funkční kompatibilita s IP ústřednou OpenScape Voice V10 | ano, požadována | Vyplňte ANO/NE
Generace modelu telefonu
Nejnovější model (generace) uvolněný výrobcem | ano, požadován | Vyplňte ANO/NE
Model 2 - Manažerský standardní IP telefon |  | Zde vyplňte označení výrobku (označení výrobce a typu nabízeného IP telefonu)
Parametr | Požadavek zadavatele | Splňuje ANO/NE | Popis konkrétního splnění požadavku
Polohovatelnost
Úhel naklopení (stojan) | min. 2-polohový | Vyplňte ANO/NE | Uveďte počet poloh
Displej
Barva | barevný | Vyplňte ANO/NE
Dodatečné optické upozornění na příchozí volání | ano, požadováno | Vyplňte ANO/NE
Tlačítka/LED diody
Pevná tlačítka funkcí | celkem min. 5, z toho min. 3 se signalizací LED (přidržení, předání, konferenční volání, nastavení, zprávy) | Vyplňte ANO/NE
Tlačítka pro nastavení hlasitosti | min. 3 (vypnutí zvuku/hlasité telefonování/náhlavní souprava) a hlasitost +/- | Vyplňte ANO/NE
Kontextová tlačítka | min. 5 s popisem na displeji a LED signalizací | Vyplňte ANO/NE
Navigace | 4-cestný navigační prvek plus tlačítko OK | Vyplňte ANO/NE
Zvuk
G.711 (64 kbit/s a/μ-law) | ano, požadován | Vyplňte ANO/NE
G.722 (64 kbit/s) | ano, požadován | Vyplňte ANO/NE
audio kodek OPUS | ano, požadován | Vyplňte ANO/NE
G.729AB (8 kbit/s) | ano, požadován | Vyplňte ANO/NE
Hlasitý příposlech | ano, požadován | Vyplňte ANO/NE
Plně duplexní hlasité telefonování | ano, požadován | Vyplňte ANO/NE
Potlačení ozvěny pro lokální ozvěnu (AEC) plně duplexní | ano, požadován | Vyplňte ANO/NE
Rozhraní
LAN přípojka (Ethernet s automatickým výběrem rychlosti) | 10/100/1000 Mbit/s | Vyplňte ANO/NE
Ethernet Switch | integrovaný, 2 porty | Vyplňte ANO/NE
USB | ano, požadován | Vyplňte ANO/NE
Přípojka náhlavní soupravy pro šňůrové (121 TR9-5) a a bezšňůrové náhlavní soupravy (121 TR9-5*) | ano, požadována | Vyplňte ANO/NE
Konektor pro připojení přídavného LCD tlačítkového panelu (až 4 panely) | ano, požadován | Vyplňte ANO/NE
Pasivní RFID značka | ano, požadován | Vyplňte ANO/NE
VoIP protokol
SIP | ano, požadován | Vyplňte ANO/NE
CorNet IP / HFA | ano, požadován | Vyplňte ANO/NE
Bezpečnostní funkce
Autentifikace na vrstvě 2 (IEEE 802.1x) | ano, požadován | Vyplňte ANO/NE
Šifrování hlasových spojení prostřednictvím SRTP | ano, požadován | Vyplňte ANO/NE
Signalizace prostřednictvím TLS šifrování | ano, požadován | Vyplňte ANO/NE
Podpora digitálních certifikátů (X.509 V3) | ano, požadován | Vyplňte ANO/NE
HTTPS | ano, požadován | Vyplňte ANO/NE
Síť
LLDP-MED | ano, požadován | Vyplňte ANO/NE
QoS (DiffServ a IEEE 802.1Q) | ano, požadován | Vyplňte ANO/NE
IEEE 802.1Q | ano, požadován | Vyplňte ANO/NE
WLAN rozhraní
Možnost rozšíření o WLAN rozhraní přídavným modulem | ano, požadován | Vyplňte ANO/NE
Napájení
Power over Ethernet (PoE, IEEE 802.3az) | ano, požadován | Vyplňte ANO/NE
PoE třída | 3 nebo nižší | Vyplňte ANO/NE | Uveďte PoE třídu
Montáž na zeď
Připevnění na zeď pomocí montážního kitu | ano, požadován | Vyplňte ANO/NE
Rozšiřující LCD tlačítkový panel
Možnost připojení až 4 LCD tlačítkových panelů | ano, požadován | Vyplňte ANO/NE
Firmware
Firmware | aktuální, nejnovější firmware | Vyplňte ANO/NE
Záruční podmínky
Záruka | min. 24 měsíců | Vyplňte ANO/NE | Uveďte délku záruky
Kompatibilita
100% funkční kompatibilita s IP ústřednou OpenScape Voice V10 | ano, požadována | Vyplňte ANO/NE
Generace modelu telefonu
Nejnovější model (generace) uvolněný výrobcem | ano, požadován | Vyplňte ANO/NE
Model 3 - Manažerský komfortní IP telefon |  | Zde vyplňte označení výrobku (označení výrobce a typu nabízeného IP telefonu)
Parametr | Požadavek zadavatele | Splňuje ANO/NE | Popis konkrétního splnění požadavku
Polohovatelnost
Úhel naklopení (stojan) | min. 2-polohový | Vyplňte ANO/NE | Uveďte počet poloh
Displej
Barva | barevný | Vyplňte ANO/NE
Dodatečné optické upozornění na příchozí volání | ano, požadováno | Vyplňte ANO/NE
Tlačítka/LED diody
Pevná tlačítka funkcí | celkem min. 5, z toho min. 3 se signalizací LED (přidržení, předání, konferenční volání, nastavení, zprávy) | Vyplňte ANO/NE
Tlačítka pro nastavení hlasitosti | min. 3 (vypnutí zvuku/hlasité telefonování/náhlavní souprava) a hlasitost +/- | Vyplňte ANO/NE
Kontextová tlačítka | min. 6 s popisem na displeji a LED signalizací | Vyplňte ANO/NE
Volně programovatelná tlačítka | min. 6 s popisem na displeji a LED signalizací | Vyplňte ANO/NE
Navigace | 4-cestný navigační prvek plus tlačítko OK | Vyplňte ANO/NE
Zvuk
G.711 (64 kbit/s a/μ-law) | ano, požadován | Vyplňte ANO/NE
G.722 (64 kbit/s) | ano, požadován | Vyplňte ANO/NE
audio kodek OPUS | ano, požadován | Vyplňte ANO/NE
G.729AB (8 kbit/s) | ano, požadován | Vyplňte ANO/NE
Hlasitý příposlech | ano, požadován | Vyplňte ANO/NE
Plně duplexní hlasité telefonování | ano, požadován | Vyplňte ANO/NE
Potlačení ozvěny pro lokální ozvěnu (AEC) plně duplexní | ano, požadován | Vyplňte ANO/NE
Rozhraní
LAN přípojka (Ethernet s automatickým výběrem rychlosti) | 10/100/1000 Mbit/s | Vyplňte ANO/NE
Ethernet Switch | integrovaný, 2 porty | Vyplňte ANO/NE
Bluetooth | ano, požadován
USB | ano, požadován | Vyplňte ANO/NE
Přípojka náhlavní soupravy pro šňůrové (121 TR9-5) a a bezšňůrové náhlavní soupravy (121 TR9-5*) | ano, požadována | Vyplňte ANO/NE
Konektor pro připojení přídavného LCD tlačítkového panelu (až 4 panely) | ano, požadován | Vyplňte ANO/NE
Pasivní RFID značka | ano, požadován | Vyplňte ANO/NE
VoIP protokol
SIP | ano, požadován | Vyplňte ANO/NE
CorNet IP / HFA | ano, požadován | Vyplňte ANO/NE
Bezpečnostní funkce
Autentifikace na vrstvě 2 (IEEE 802.1x) | ano, požadován | Vyplňte ANO/NE
Šifrování hlasových spojení prostřednictvím SRTP | ano, požadován | Vyplňte ANO/NE
Signalizace prostřednictvím TLS šifrování | ano, požadován | Vyplňte ANO/NE
Podpora digitálních certifikátů (X.509 V3) | ano, požadován | Vyplňte ANO/NE
HTTPS | ano, požadován | Vyplňte ANO/NE
Síť
LLDP-MED | ano, požadován | Vyplňte ANO/NE
QoS (DiffServ a IEEE 802.1Q) | ano, požadován | Vyplňte ANO/NE
IEEE 802.1Q | ano, požadován | Vyplňte ANO/NE
WLAN rozhraní
Možnost rozšíření o WLAN rozhraní přídavným modulem | ano, požadován | Vyplňte ANO/NE
Napájení
Power over Ethernet (PoE, IEEE 802.3az) | ano, požadován | Vyplňte ANO/NE
PoE třída | 3 nebo nižší | Vyplňte ANO/NE | Uveďte PoE třídu
Montáž na zeď
Připevnění na zeď pomocí montážního kitu | ano, požadován | Vyplňte ANO/NE
Rozšiřující LCD tlačítkový panel
Možnost připojení až 4 LCD tlačítkových panelů | ano, požadován | Vyplňte ANO/NE
Firmware
Firmware | aktuální, nejnovější firmware | Vyplňte ANO/NE
Záruční podmínky
Záruka | min. 24 měsíců | Vyplňte ANO/NE | Uveďte délku záruky
Kompatibilita
100% funkční kompatibilita s IP ústřednou OpenScape Voice V10 | ano, požadována | Vyplňte ANO/NE
Generace modelu telefonu
Nejnovější model (generace) uvolněný výrobcem | ano, požadován | Vyplňte ANO/NE
Přídavný LCD tlačítkový panel |  | Zde vyplňte označení výrobku (označení výrobce a typu nabízeného panelu)
Parametr | Požadavek zadavatele | Splňuje ANO/NE | Popis konkrétního splnění požadavku
Polohovatelnost
Úhel naklopení (stojan) | min. 2-polohový | Vyplňte ANO/NE | Uveďte počet poloh
Tlačítka/LED diody
Počet tlačítek s popisem na displeji a LED signalizací | min. 12 tlačítek programovatelných ve dvou úrovních, celkem 24 cílových čísel a systémových funkcí | Vyplňte ANO/NE
Kompatibilita s nabízenými modely telefonů
LCD tlačítkový panel je funkční jak s Modelem 2 tak i s Modelem 3 | ano, požadováno | Vyplňte ANO/NE
Napájení
Z IP telefonu | ano, požadováno | Vyplňte ANO/NE
Záruční podmínky
Záruka | min. 24 měsíců | Vyplňte ANO/NE | Uveďte délku záruky
Kompatibilita
100% funkční kompatibilita s IP ústřednou OpenScape Voice V10 | ano, požadována | Vyplňte ANO/NE
Generace modelu panelu
Nejnovější model (generace) uvolněný výrobcem | ano, požadován | Vyplňte ANO/NE
Licence do ústředny OpenScape Voice V10 |  | Zde vyplňte výrobce
Parametr | Požadavek zadavatele | Splňuje ANO/NE | Popis konkrétního splnění požadavku
Licence do ústředny OpenScape Voice V10
OpenScape Voice V10 Dynamic User License (L30220-D622-B11) | ano, požadována | Vyplňte ANO/NE
SSP podpora výrobce na 3 roky
Annual fee for SSP 3Y for OpenScape Voice V10 Dynamic User License (K40220-D622-B11) | ano, požadována | Vyplňte ANO/NE