## Stolní počítač AIO
Požadavky kupujícího |  | Nabídka prodávajícího
Stolní PC AIO |  | Zde vyplňte označení výrobku (označení výrobce a typu nabízeného stolního počítače)
Parametr | Požadavek zadavatele | Splňuje ANO/NE | Popis konkrétního splnění požadavku
Konstrukční provedení: | All in One. Monitor i stolní počítač je integrován a dodán jako jeden funkční celek. | Vyplňte ANO/NE
Barva: | Barevné provedení v kovové, šedé nebo černé úpravě(včetně kombinace) | Vyplňte ANO/NE | Vyplňte konkrétní způsob splnění (barvu stolního počítače)
Procesor: | Minimální hodnota dle PassMark - 3500 bodů v single thread rating (dle https://www.cpubenchmark.net/singleThread.html) | Vyplňte ANO/NE | Vyplňte konkrétní způsob splnění (typové označení procesoru a počet bodů)
Operační paměť: | Min. 16 GB DDR4 | Vyplňte ANO/NE | Vyplňte konkrétní způsob splnění (velikost a typ operační paměti)
Pevný disk: | SSD M2, min. 500 GB NVME | Vyplňte ANO/NE | Vyplňte konkrétní způsob splnění (kapacitu pevného disku)
| Rychlost čtení min. 2000 MB/s a zápis min. 1100 MB/s | Vyplňte ANO/NE
Display: | Úhlopříčka v rozmezí 23,5“ - 24,5“, nativní rozlišení min. 1920x1080, antireflexní, matný. Výškově stavitelný stojan | Vyplňte ANO/NE | Vyplňte konkrétní způsob splnění (uhlopříčku a rozlišení)
Webová kamera: | Integrovaná webkamera s min. rozlišením HD | Vyplňte ANO/NE
Grafická karta: | Integrovaná, podporující vícemonitorové (min. 2) zobrazení | Vyplňte ANO/NE
Zvuková karta | Integrovaná , integrovaný mikrofon a integrované reproduktory | Vyplňte ANO/NE
CD/DVD mechanika | Integrovaná CD/DVD+/-RW mechanika. | Vyplňte ANO/NE
Typ a počet rozhraní | Min. 4x USB konektor: min. 3x USB-A a min. 1x USB-C, z toho min. 2 konektory musí podporovat přenosovou rychlost min. 10 Gbit/s a min. 1 konektor musí být stále napájený | Vyplňte ANO/NE | Vyplňte konkrétní způsob splnění (počet a typ konektorů)
| Min. 1x digitální konektor DisplayPort nebo HDMI | Vyplňte ANO/NE | Vyplňte konkrétní způsob splnění (počet a typ konektorů)
| 10/100/1000 Mbps, podpora WOL, podpora 802.1X, PXE | Vyplňte ANO/NE
| 1x Bluetooth min. 5.0 LE, interní | Vyplňte ANO/NE
| 1x Wi-Fi 802.11ac/a/b/g/n/ac/ax, interní | Vyplňte ANO/NE
Vstupní zařízení: | Standardní drátová klávesnice s numerickou částí. Standardní drátová optická myš (min. dvě tlačítka pro výběr a kolečko). Barevné provedení klávesnice i myši musí být jednotné a značka musí být shodná se stolním počítačem. Barevné provedení shodné s PC | Vyplňte ANO/NE
Operační systém: | Licence Windows 11 Professional CZ OEM (64-bit) - předinstalováno, image na disku | Vyplňte ANO/NE
| Hardwarová podpora pro Windows 10/11 (64-bit) | Vyplňte ANO/NE
BIOS: | Podpora zavedení operačního systému ze zařízení připojeného k USB portu | Vyplňte ANO/NE
| Možnost zablokování zavedení operačního systému z periferií | Vyplňte ANO/NE
| Možnost zablokování vybraných zařízení a sběrnic tak, aby s nimi nemohl pracovat operační systém (USB porty…) | Vyplňte ANO/NE
| Identifikace UEFI - BIOS musí obsahovat sériové číslo a informaci o výrobci a modelu | Vyplňte ANO/NE
Zabezpečení: | Zabezpečení Technologie TPM 2.0 chip s certifikací TCG, příprava pro mechanické zabezpečení lankem se zámkem či případné jiné obdobné řešení | Vyplňte ANO/NE
Ostatní: | Soulad s direktivou RoHS, certifikát EPEAT Silver, EnergyStar min. 6.1 | Vyplňte ANO/NE
Záruční podmínky: | Min. 60 měsíců | Vyplňte ANO/NE | Vyplňte konkrétní způsob splnění (délku záruční doby)
Servis: | V místě instalace zařízení u zákazníka se započetím opravy následující pracovní den od jejího nahlášení. Servis prováděný výrobcem či jím autorizovaným subjektem | Vyplňte ANO/NE
| Jediné kontaktní místo pro nahlášení poruch pro celou ČR | Vyplňte ANO/NE
| Podpora poskytovaná prostřednictvím telefonní linky musí být dostupná v pracovní dny min. v době od 9:00 do 16:00 hod. | Vyplňte ANO/NE
| Podpora prostřednictvím internetu musí umožňovat stahování ovladačů a manuálů z internetu | Vyplňte ANO/NE
| Při výměně pevného disku(SSD) či celého zařízení zůstává původní SSD majetkem kupujícího (neodváží se) | Vyplňte ANO/NE