## Lednice velká
Příloha č. 2: Technická specifikace předmětu Veřejné zakázky
TECHNICKÁ SPECIFIKACE POPTÁVANÉHO PLNĚNÍ PRO LEDNICE VELKÉ
Název: | Dynamický nákupní systém na dodávky elektrospotřebičů – Výzva 3-2023
Požadavky kupujícího |  | Nabídka prodávajícího
Lednice velká |  | Zde vyplňte označení výrobku (označení výrobce a typu nabízené lednice)
Parametr | Požadavek zadavatele | Splňuje ANO/NE | Popis konkrétního splnění požadavku
Způsob umístění: | volně stojící | Vyplňte ANO/NE
Objem lednice: | min. 320 l | Vyplňte ANO/NE | Vyplňte konkrétní způsob splnění (objem lednice)
Počet vnitřních polic lednice: | min. 3 | Vyplňte ANO/NE | Vyplňte konkrétní způsob splnění (počet vnitřních polic)
Energetická třída: | max. E | Vyplňte ANO/NE | Vyplňte konkrétní způsob splnění (energetickou třídu)
Roční spotřeba energie: | max. 130 kWh | Vyplňte ANO/NE | Vyplňte konkrétní způsob splnění (maximální roční spotřebu energie)
Požadované vlastnosti: | jednodveřová | Vyplňte ANO/NE
| možnost otočení otevírání dveří | Vyplňte ANO/NE
| nastavitelné nožičky pro ustavení lednice | Vyplňte ANO/NE
Hlučnost: | emise hluku šířeného vzduchem max. C | Vyplňte ANO/NE | Vyplňte konkrétní způsob splnění (maximální hlučnost)
Rozměry (výška x šířka x hloubka): | max. 200 cm x 65 cm x 65 cm | Vyplňte ANO/NE | Vyplňte konkrétní způsob splnění (rozměry lednice)
Barva: | nerzhoduje | Vyplňte ANO/NE | Vyplňte konkrétní způsob splnění (barvu lednice )
Záruční podmínky: | Min. 24 měsíců | Vyplňte ANO/NE | Vyplňte konkrétní způsob splnění (délku záruční doby)