## Technická specifikace NTB
Technická specifikace poptávaného plnění
Požadavky kupujícího |  | Nabídka prodávajícího
Notebook |  | Zde vyplňte označení výrobku (označení výrobce a typu nabízeného notebooku)
Parametr | Požadavek zadavatele | Splňuje ANO/NE | Popis konkrétního splnění požadavku
Konstrukční provedení: | Konstrukce z kovu nebo slitiny (Al, Mg apod.) | Vyplňte ANO/NE
| Konstrukce 2 v 1, konvertibilní (možnost převrácení displeje) | Vyplňte ANO/NE
Procesor: | Minimální hodnota dle PassMark - 15000 bodů (dle https://www.cpubenchmark.net/cpu_list.php), min. 10 jader, 12 vláken, podporovaná technologie vPro či obdobná, požadován procesor nejnovější generace | Vyplňte ANO/NE | Vyplňte konkrétní způsob splnění (typové označení procesoru a počet bodů)
Váha s baterií: | Max. 1,70 kg | Vyplňte ANO/NE | Vyplňte konkrétní způsob splnění (váhu s baterií)
Operační paměť: | Min. 32 GB DDR5 | Vyplňte ANO/NE | Vyplňte konkrétní způsob splnění (velikost a typ operační paměti)
Pevný disk: | SSD, min. 2 TB, interní, M 2 PCIe NVMe | Vyplňte ANO/NE | Vyplňte konkrétní způsob splnění (kapacitu pevného disku)
Display: | Úhlopříčka v rozmezí 14,0“ - 15,0“, rozlišení min. FHD, IPS, min. 300nitů, antireflexní, dotykový | Vyplňte ANO/NE | Vyplňte konkrétní způsob splnění (uhlopříčku a rozlišení)
| Záruka 0 vadných bodů | Vyplňte ANO/NE
Typ a počet rozhraní | Min. 3x USB konektory (z toho min. 1x USB-C s Power Delivery, min. 1x USB-C a min. 1x USB min. 3.1 Gen 1 nebo USB-C) | Vyplňte ANO/NE | Vyplňte konkrétní způsob splnění (počet a druh konektorů)
| Min. 1x digitální konektor HDMI | Vyplňte ANO/NE | Vyplňte konkrétní způsob splnění (počet a typ jednotlivých konektorů)
| 1x WiFi 6E AX, BT ver.5, LAN 1Gb, modul 5G | Vyplňte ANO/NE
| Čtečka otisků prstů | Vyplňte ANO/NE
| 1x dokovací konektor (kompatibilní s dodanou dokovací stanicí) - počítá se do splnění minimálního počtu u jiných portů notebooku. Dokovací konektor musí umožňovat požadované min. kvality přenosu na dokovací stanici. | Vyplňte ANO/NE
Vstupní zařízení: | Integrovaná klávesnice - znaková sada CZ/US, podsvícená nebo osvětlená, voděodolná | Vyplňte ANO/NE
| Integrovaná webkamera s min. rozlišením IR FHD s možností zakrytí kamery | Vyplňte ANO/NE
Baterie: | Doba provozu notebooku min. 8 hodin při běžné práci | Vyplňte ANO/NE | Vyplňte konkrétní způsob splnění (doba provozu notebooku při běžné práci)
Operační systém: | Licence Windows 11 Professional CZ OEM (64-bit) | Vyplňte ANO/NE
| Hardwarová podpora pro Windows 11 (64-bit), OS předinstalován na dodávaném zařízení | Vyplňte ANO/NE
Zabezpečení: | Zabezpečení Technologie TPM 2.0 chip s certifikací TCG, příprava pro mechanické zabezpečení lankem se zámkem či případné jiné obdobné řešení. Detekce otevření šasi | Vyplňte ANO/NE
Ostatní: | EnergyStar min. 8.0 | Vyplňte ANO/NE
| Řešení centrálního managementu přes Microsoft Configuration Manager | Vyplňte ANO/NE
Příslušenství: | Síťový adaptér odpovídající příkonu notebooku, napájecí kabel | Vyplňte ANO/NE
| Digitální aktivní pero pro práci na notebooku | Vyplňte ANO/NE
Záruční podmínky: | Min. 48 měsíců u notebooku a příslušenství (vyjma baterie) | Vyplňte ANO/NE | Vyplňte konkrétní způsob splnění (délku záruční doby)
| Min. 6 měsíců na baterii notebooku | Vyplňte ANO/NE | Vyplňte konkrétní způsob splnění (délku záruční doby)
Servis: | V místě instalace zařízení u zákazníka s ukončením opravy následující pracovní den od jejího nahlášení. Servis prováděný výrobcem či jím autorizovaným subjektem | Vyplňte ANO/NE
| Jediné kontaktní místo pro nahlášení poruch pro celou ČR | Vyplňte ANO/NE
| Podpora poskytovaná prostřednictvím telefonní linky musí být dostupná v pracovní dny min. v době od 9:00 do 16:00 hod. | Vyplňte ANO/NE
| Podpora prostřednictvím internetu musí umožňovat stahování ovladačů a manuálů z internetu | Vyplňte ANO/NE
| Při výměně HDD či celého zařízení zůstává původní HDD majetkem kupujícího (neodváží se) | Vyplňte ANO/NE
Dokovací stanice |  | Zde vyplňte označení výrobku (označení výrobce a typu nabízené dokovací stanice)
Parametr | Požadavek zadavatele | Splňuje ANO/NE | Popis konkrétního splnění požadavku
Rozhraní: | Min. 2x libovolný výstup pro připojení 2 nezávislých monitorů | Vyplňte ANO/NE | Vyplňte konkrétní způsob splnění (počet a typ jednotlivých konektorů)
| Min. 4x USB port (z toho min. 2x USB-C a min. 2x USB min. 3.1 Gen 1) | Vyplňte ANO/NE | Vyplňte konkrétní způsob splnění (počet a typ jednotlivých konektorů)
| 1x audio-out | Vyplňte ANO/NE
| 1x audio-in – nebo sdružené s out | Vyplňte ANO/NE
| 1x dokovací konektor (kompatibilní s dodaným notebookem) - nepočítá se do splnění minimálního počtu jiných portů dokovací stanice | Vyplňte ANO/NE
| 1x napájecí konektor, nepočítá se do splnění minimálního počtu jiných portů dokovací stanice | Vyplňte ANO/NE
| Funkce napájení a nabíjení notebooku | Vyplňte ANO/NE
| Síťový adaptér odpovídající maximálnímu možnému příkonu notebooku a dokovací stanice | Vyplňte ANO/NE
| Dokovací stanice včetně síťového adaptéru musí být od stejného výrobce jako nabízený notebook | Vyplňte ANO/NE
Záruční podmínky: | Min. 48 měsíců | Vyplňte ANO/NE
Servis: | V místě instalace zařízení u zákazníka s ukončením opravy následující pracovní den od jejího nahlášení. Servis prováděný výrobcem či jím autorizovaným subjektem | Vyplňte ANO/NE
| Jediné kontaktní místo pro nahlášení poruch pro celou ČR, servisní střediska pokrývající celé území ČR | Vyplňte ANO/NE
| Podpora poskytovaná prostřednictvím telefonní linky musí být dostupná v pracovní dny min. v době od 9:00 do 16:00 hod. | Vyplňte ANO/NE
Společné požadavky
Parametr | Požadavek zadavatele | Splňuje ANO/NE | Popis konkrétního splnění požadavku
Environmentální požadavky | Veškeré výše uvedené výrobky splňují požadavky vyplývající z Nařízení Komise EU č. 617/2013 ze dne 26. června 2013, kterým se provádí směrnice Evropského parlamentu a Rady 2009/2009/125/ES a jsou v souladu s direktivou RoHS (Restriction of Use of Certain Hazardous Substances) a nařízení vlády č. 481/2012, je-li jejich aplikace relevantní | Vyplňte ANO/NE