## Část 1
Část 1 - 42 vozidel nižší střední třídy typu M1 se zážehovým motorem
|  | vyplní uchazeč | instrukce pro vyplnění sloupce C
Motor (zvláštní technické podmínky dle Vyhlášky č. 162/2011 Sb.) | zážehový |  | ano
| obsah max. 1600 cm3 |  | konkrétní údaj
| výkon min. 80 kW |  | konkrétní údaj
| kombinovaná spotřeba v l/100km |  | konkrétní údaj
| splnění emisní normy min. EURO 5 |  | ano
Převodovka | 6 st. manuální |  | ano
| pohon přední nápravy |  | ano
Rozměry | minimální rozvor 2550 mm |  | konkrétní údaj
| zavazadlový prostor min 520 l (základní objem) |  | konkrétní údaj
Karoserie | 5místná, 5dvéřová, kompaktní, páté dveře prosklené výklopné nahoru |  | ano
Barva | karoserie: bílá |  | ano
| interiér: tmavá látka |  | ano
Bezpečnost | airbagy - nejméně 6 - čelní, hlavové a boční |  | skutečný počet
| asistent rozjezdu do kopce |  | ano
| brzdový asistent |  | obecně používané (obchodní) označení systému
| přední mlhové světlomety |  | ano
Zabezpečení | dálkově ovládané centrální zamykání |  | ano
| imobilizér |  | ano
| mechanické zabezpečení řadící páky |  | ano
Ostatní požadavky | el. ovládání oken vpředu |  | ano
| sada zimních pneumatik + plechové disky |  | ano
| plnohodnotné rezervní kolo |  | ano
| zadní okno vyhřívané |  | ano
| plnohodnotné rezervní kolo |  | ano
| 12 V zásuvka v přední a zadní části vozidla |  | ano
| klimatizace |  | ano
| autorádio |  | ano
| opěradla zadních sedadel dělená a sklopná |  | ano
| gumové koberečky vpředu i vzadu |  | ano
| 35 ks vozidel s označením CS dle vyhlášky č. 286/2012 Sb. - podle Čl. I. Zadávací dokumentace |  | ano
| zavazadlový prostor oddělený odnímatelnou přepážkou v úrovni opěradel zadních sedadel k zabránění posuvu přepravovaného materiálu |  | ano
| zákonná výbava vozidla |  | ano

## Část 2
Část 2 - 42 vozidel nižší střední třídy typu M1 se vznětovým motorem
|  | vyplní uchazeč | instrukce pro vyplnění sloupce C
Motor (zvláštní technické podmínky dle Vyhlášky č. 162/2011 Sb.) | vznětový přeplňovaný |  | ano
| obsah max. 1600 cm3 |  | konkrétní údaj
| výkon min. 75 kW |  | konkrétní údaj
| kombinovaná spotřeba v l/100km |  | konkrétní údaj
| splnění emisní normy min. EURO 5 |  | ano
Převodovka | 6 st. manuální |  | ano
| pohon přední nápravy |  | ano
Rozměry | minimální rozvor 2550 mm |  | konkrétní údaj
| zavazadlový prostor min 520 l (základní objem) |  | konkrétní údaj
Karoserie | 5místná, 5dvéřová, kompaktní, páté dveře prosklené výklopné nahoru |  | ano
Barva | karoserie: bílá |  | ano
| interiér: tmavá látka |  | ano
Bezpečnost | airbagy - nejméně 6 - čelní, hlavové a boční |  | skutečný počet
| asistent rozjezdu do kopce |  | ano
| brzdový asistent |  | obecně používané (obchodní) označení systému
| přední mlhové světlomety |  | ano
Zabezpečení | dálkově ovládané centrální zamykání |  | ano
| imobilizér |  | ano
| mechanické zabezpečení řadící páky |  | ano
Ostatní požadavky | el. ovládání oken vpředu |  | ano
| sada zimních pneumatik + plechové disky |  | ano
| plnohodnotné rezervní kolo |  | ano
| zadní okno vyhřívané |  | ano
| plnohodnotné rezervní kolo |  | ano
| 12 V zásuvka v přední a zadní části vozidla |  | ano
| klimatizace |  | ano
| autorádio |  | ano
| opěradla zadních sedadel dělená a sklopná |  | ano
| gumové koberečky vpředu i vzadu |  | ano
| 35 vozidel s označením CS dle vyhlášky č. 286/2012 Sb. - podle Čl. I. Zadávací dokumentace |  | ano
| zavazadlový prostor oddělený odnímatelnou přepážkou v úrovni opěradel zadních sedadel k zabránění posuvu přepravovaného materiálu |  | ano
| zákonná výbava vozidla |  | ano