## Část 1
Část 1 - Vozidlo střední třídy 11 ks - cena/ks cca 600 000 Kč vč. DPH (495 868 Kč bez DPH)
|  | vyplní uchazeč | instrukce pro vyplnění sloupce C
Motor | vznětový přeplňovaný |  | ano
| obsah max. 2000 cm3 |  | konkrétní údaj
| výkon min. 100 kW |  | konkrétní údaj
| maximální točivý moment min. 300 Nm |  | konkrétní údaj
| kombinovaná spotřeba max. 5l/100km |  | konkrétní údaj
| splnění emisní normy min. EURO 5 |  | ano
Převodovka | 6 st. manuální |  | ano
| pohon přední nápravy |  | ano
Rozměry | rozvor 2600 - 2700 mm |  | konkrétní údaj
| zavazadlový prostor min 590 l (základní objem bez rezervy) |  | konkrétní údaj
Karoserie | liftback, 5ti místná |  | ano
Barva | karoserie: bílá (bude upřesněno s dodavatelem) |  | ano
| interiér: tmavá látka (bude upřesněno s dodavatelem) |  | ano
Bezpečnost | hodnocení Euro NCAP 5 hvězdiček |  | ano
| airbagy řidiče a spolujezdce, boční a hlavové alespoň vpředu, kolenní u řidiče |  | ano, skutečný počet
| bezpečnostní osvětlení otevřených předních dveří |  | ano
| homologace pro 5 cestujících, tříbodové bezp. pásy pro všechna sedadla |  | ano
| výškově nastavitelné hlavové opěrky u všech sedadel |  | ano
| regulátor točivého momentu motoru |  | obecně používané (obchodní) označení systému
| elektronický stabilizační systém |  | obecně používané (obchodní) označení systému
| protiprokluzový systém |  | obecně používané (obchodní) označení systému
| brzdový asistent |  | obecně používané (obchodní) označení systému
| signalizace nezapnutého pásu min. u sedadla řidiče a spolujezdce vpředu |  | ano
| přední mlhové světlomety |  | ano
Zabezpečení | dálkově ovládané centrální zamykání |  | ano
| imobilizér |  | ano
| mechanické zabezpečení řadící páky |  | výrobce, typ
| bezpečnostní šrouby kol |  | ano
Ostatní požadavky | disky z lehké slitiny 16", letní pneu rychlostní index "V" |  | ano
| el. nastavitelná a vyhřívaná vnější zpětná zrcátka |  | ano
| el. ovládání oken vpředu |  | ano
| plnohodnotné rezervní kolo |  | ano
| řízení s posilovačem se závislostí posilovacího účinku na rychlosti |  | obecně používané (obchodní) označení systému
| kontrola funkce světel |  | ano
| zadní okno vyhřívané |  | ano
| stěrač zadního okna |  | ano
| plnohodnotné rezervní kolo - letní pneu |  | ano
| 12 V zásuvka v přední části vozidla |  | ano
| klimatizace |  | typ
| rádio s CD a MP3 |  | ano
| opěradla zadních sedadel asymetricky dělená a sklopná |  | ano
| sedadla řidiče a spolujezdce, výškově nastavitelná s bederními opěrkami, vyhřívaná |  | ano
| volant výškově a podélně nastavitelný |  | ano
| gumové koberečky vpředu i vzadu |  | ano
| potah sedadel se zvýšenou odolností |  | ano
| boční ochranné lišty |  | ano
| síť horizontální a vertikální pro upevnění zavazadel v zavazadlovém prostoru |  | ano
| zákonná výbava vozidla |  | ano
Speciální požadavky | sada 5 ks zimních pneumatik + disky ocelové 16" rychlostní index "V" |  | ano
| ovládací elektronika pro skrytou instalaci, včetně ovládání LED displeje AZD 530A/M (nebo srovnatelný) |  | ano, typ
| 2 ks LED světla modré barvy za přední masku LED B03 (nebo srovnatelný) |  | ano, typ
| reproduktor sirény H100 (nebo srovnatelný) |  | ano, typ
| světelná souprava LED střešní s diodovým nápisem STOP VSL 012LV BSB přední a zadní programovatelný OZN 556-i možnost 16ti nápisů (nebo srovnatelný) |  | ano, typ
| reflexní označení vozidla viz označení vozidel CS ČR |  | ano
| handsfree Bluetooth |  | ano
| záruka min. 4 roky nebo min. 100 000 ujetých km, co nastane dříve |  | konkrétní údaje
| dodání vozidla s plnou nádrží PHM |  | ano

## Část 2
Část 2 - Vozidlo střední třídy 5 ks - cena/ks cca 600 000 Kč vč. DPH (495 868 Kč bez DPH)
|  | vyplní uchazeč | instrukce pro vyplnění sloupce C
Motor | vznětový přeplňovaný |  | ano
| obsah max. 2000 cm3 |  | konkrétní údaj
| výkon min. 100 kW |  | konkrétní údaj
| maximální točivý moment min. 300 Nm |  | konkrétní údaj
| kombinovaná spotřeba max. 5l/100km |  | konkrétní údaj
| splnění emisní normy min. EURO 5 |  | ano
Převodovka | 6 st. manuální |  | ano
| pohon předních kol |  | ano
Rozměry | rozvor 2600 - 2700 mm |  | konkrétní údaj
| zavazadlový prostor min 590 l (základní objem bez rezervy) |  | konkrétní údaj
Karoserie | liftback, 5ti místná |  | ano
Barva | karoserie: tmavá metalická, (bude upřesněno s dodavatelem) |  | ano
| interiér: tmavá látka (bude upřesněno s dodavatelem) |  | ano
Bezpečnost | hodnocení Euro NCAP alespoň čtyřmi hvězdičkami |  | konkrétní údaj
| airbagy řidiče a spolujezdce, boční a hlavové alespoň vpředu, kolenní u řidiče |  | ano, skutečný počet
| bezpečnostní osvětlení otevřených předních dveří |  | ano
| homologace pro 5 cestujících, tříbodové bezp. pásy pro všechna sedadla |  | ano
| výškově nastavitelné hlavové opěrky u všech sedadel |  | ano
| regulátor točivého momentu motoru |  | obecně používané (obchodní) označení systému
| elektronický stabilizační systém |  | obecně používané (obchodní) označení systému
| protiprokluzový systém |  | obecně používané (obchodní) označení systému
| brzdový asistent |  | obecně používané (obchodní) označení systému
| signalizace nezapnutého pásu min. u sedadla řidiče a spolujezdce vpředu |  | ano
| přední mlhové světlomety |  | ano
Zabezpečení | dálkově ovládané centrální zamykání |  | ano
| imobilizér |  | ano
| mechanické zabezpečení řadící páky |  | výrobce, typ
| bezpečnostní šrouby kol |  | ano
Ostatní požadavky | disky z lehké slitiny 16", letní pneu rychlostní index "V" |  | ano
| el. nastavitelná a vyhřívaná vnější zpětná zrcátka |  | ano
| el. ovládání oken vpředu |  | ano
| plnohodnotné rezervní kolo - letní pneu |  | ano
| 12 V zásuvka v přední části vozidla |  | ano
| zadní sklo vyhřívané, se stěračem |  | ano
| tónovaná skla (bude upřesněno s dodavatelem) |  | ano
| klimatizace |  | typ
| potah sedadel se zvýšenou odolností |  | ano
| 2 čtecí lampičky vpředu (řidič+spolujezdec) |  | ano
| rádio s CD a MP3 |  | ano
| sedadla řidiče a spolujezdce, výškově nastavitelná s bederními opěrkami, vyhřívaná |  | ano
| volant výškově a podélně nastavitelný |  | ano
| opěradla zadních sedadel asymetricky dělená a sklopná |  | ano
| zvuková signalizace nevypnutých světel |  | ano
| síť horizontální a vertikální pro upevnění zavazadel v zavazadlovém prostoru |  | ano
| gumové koberečky vpředu i vzadu |  | ano
| zákonná výbava vozidla |  | ano
Speciální požadavky | sada 5 ks zimních pneumatik + disky ocelové 16" rychlostní index "V" |  | ano
| 2 ks LED světla modré barvy za přední masku - LED B03 (nebo srovnatelný) |  | ano, typ
| displej STOP na sluneční clonu spolujezdce - OZN 100 P-P-556-i (nebo srovnatelný) |  | ano, typ
| interierový elektricky výklopný LED displej s alfanumerickým panelem na plato zavazadlového prostoru |  | ano
| 2 ks LED světla modré barvy připevněná na displej - LED B 10 (nebo srovnatelný) |  | ano, typ
| magnetický maják zábleskový modré barvy s atestem do 250 km/h - MOVIA (nebo srovnatelný) |  | ano, typ
| reproduktor sirény - H100 (nebo srovnatelný) |  | ano, typ
| ovládací elektronika pro skrytou instalaci, včetně ovládání led displeje - AZD 530A/M (nebo srovnatelný) |  | ano, typ
| zásuvka na maják v zadní části vozidla |  | ano
| zásuvka na interierová světla v odkládací schránce |  | ano
| handsfree Bluetooth |  | ano
| záruka min. 4 roky nebo min. 100 000 ujetých km, co nastane dříve |  | konkrétní údaje
| dodání vozidla s plnou nádrží PHM |  | ano

## Část 3
Část 3 - Technologické vozidlo mobilní kancelář 2 ks - cena/ks cca 1 500 000 Kč vč. DPH (1 239 669 Kč bez DPH)
|  | vyplní uchazeč | instrukce pro vyplnění sloupce C
Motor | vznětový |  | ano
| obsah max. 2100 cm3 |  | konkrétní údaj
| výkon min. 95 kW |  | konkrétní údaj
| maximální točivý moment min. 340 Nm |  | konkrétní údaj
| kombinovaná spotřeba max. 8,6 l/100km |  | konkrétní údaj
| splnění emisní normy min. EURO 5 |  | ano
| emise CO2 max. 225 g/km |  | konkrétní údaj
Převodovka | 6 st. manuální |  | ano
| pohon zadní nápravy |  | ano
Rozměry | rozvor min 3600 mm |  | konkrétní údaj
| celkový objem nákladového prostoru min 10 m3 |  | konkrétní údaj
| celková délka ložné plochy vozidla min. 3200 mm |  | konkrétní údaj
| celková vnitřní výška v nákladovém prostoru min. 1900 mm |  | konkrétní údaj
| pravé boční posuvné dveře s posuvným oknem |  | ano
| dělící přepážka mezi kabinou řidiče a nákladovým prostorem s posuvným oknem o rozměrech min. 1100 x 300 mm |  | ano
Karoserie | celokovová karoserie skříňového typu, umožňující přepravu min. 5 osob, pevné okno v nákladovém prostoru v první řadě vlevo, zadní dveře křídlové, neprosklenné |  | ano
| okna v nákladovém prostoru zatmavena folií s propustností 5% |  | ano
| celková hmotnost vozidla do 3500 kg |  | ano
Barva | karoserie - bílá základní |  | ano
| interiér - potahy tmavá šedá látka |  | ano
Bezpečnost | airbagy alespoň 2 vpředu - řidič, spolujezdec |  | skutečný počet
| bezpečnostní pásy tříbodové na všech sedadlech |  | ano
| elektronický stabilizační systém |  | obecně používané (obchodní) označení systému
| protiprokluzový systém |  | obecně používané (obchodní) označení systému
| brzdový asistent |  | obecně používané (obchodní) označení systému
| přední mlhové světlomety |  | ano
Zabezpečení | dálkově ovládané centrální zamykání, imobilizer |  | ano
| mechanické zabezpečení řadící páky |  | ano
Ostatní | hasící přístroj práškový 2 ltr. |  | ano
| 3. brzdové světlo |  | ano
| automatický spínač denního svícení |  | ano
| sedadlo spolujezdce – dvousedadlo |  | ano
| elektrické ovládání oken řidiče a spolujezdce |  | ano
| sedadlo řidiče, výškově nastavitelné s loketní a bederní opěrkou |  | ano
| potahy všech sedadel v robustním ( zátěžovém ) provedení |  | ano
| el. nastavitelná a vyhřívaná vnější zrcátka s integrovanými směrovými světly |  | ano
| druhý akumulátor s dělícím relé, s kapacitou min. 100 Ah/450 A |  | ano
| poloautomatická klimatizace v kabině řidiče s prachovým a pylovým filtrem |  | obecně používané (obchodní) označení systému
| ukazatel venkovní teploty |  | ano
| palivová nádrž s obsahem min. 75L |  | konkrétní údaj
| příprava pro radio, radio s RDS, HF s Bluetooth |  | ano
| úložný prostor nad kabinou řidiče, přístupný z nákladového prostoru |  | ano
| odkládací přihrádka nad předním sklem |  | ano
| sada kol se zimními pneu 4 ks |  | ano
| zákonná výbava vozidla |  | ano
Speciální požadavky | reflexní polepy karoserie „CELNÍ SPRÁVA“ dle vyhlášky |  | ano
| výstražné zvukové zařízení s mikrofonem, s ovládáním přes klakson na volantu vozidla, s výkonem min. 100W, s plochým reproduktorem skrytým za maskou vozidla |  | obchodní označení
| výstražné světelné zařízení modré barvy v konfiguraci: světelná rampa v LED lineární technologii s min. 8 světelnými zdroji v přední části vozidla, maják v LED lineární technologii dvouřadý v zadní části vozidla, 2x modré výstražné světlo v LED lineární technologii zapuštěné v masce vozidla |  | obchodní označení
| 2x světelný nápis STOP v LED provedení (1x v přední a 1x v zadní části vozidla) |  | obchodní označení
| oranžová světelná výstražná a naváděcí rampa v LED lineární technologii min. 8 prvková, s ovladačem v kabině řidiče, programovatelná, umístěná vzadu na horní hraně střechy vozidla |  | obchodní označení
| sklopný osvětlovací stožár umístěný na střeše vozidla, s 4 pracovními světly v LED provedení, každé světlo se světelným výkonem min. 12 000 Lumenů, stožár bude dálkově ovládaný, automaticky sklopný, s otočnou a naklápěcí světelnou „hlavou“ v okruhu 360 stupňů, možnost použití stožáru pouze při zatažení ruční brzdy vozidla, konstrukce v nerezovém provedení, minimální výška světel v pracovní poloze 2200 mm, ovladač s LED indikátory aktuálního stavu a pozice, vše v provedení 12V |  | obchodní označení
| připojení vozidla na vnější síť 230V včetně veškeré elektroinstalace a revizní zprávy |  | ano
| 3. baterie ve vozidle pro napájení nástavby s kapacitou min.260Ah |  | ano
| automatická nabíječka pro všechny 3 baterie vozidla s výkonem min. 2x 25 a 1x 5 A |  | ano
| rozvod 12V v nástavbě vozidla dle požadavků zadavatele |  | ano
| možnost dobíjení sekundární baterie pomocí palivového článku s denní kapacitou min. 210Ah (např. systém EFOY) |  | ano
| vnitřní osvětlení pracovní části min. 2 zářivkovými světly s výkonem 2x 8A |  | ano
| čtecí světla nad každým pracovním stolem |  | ano
| přenosná elektrocentrála s provozním výkonem od 1,6 do 2,0 kVA a výstupním napě-tím 230V, se suchou hmotností do 21 kg, s garantovanou hlučností do 90 dB(A) |  | ano
| nezávislé topení s výkonem min. 3,5 kw s výdechem do kabiny řidiče a nákladového prostoru |  | ano
| boční výsuvná markýza o rozměrech min. šířka 3m, výsuv 2 m |  | ano
| celková tepelná a hluková izolace vozidla |  | ano
| vestavba viz orientační nákres v příloze k technické specifikaci. Přední část s použitím jako mobilní kancelář, zadní část pro uložení převážené techniky (mobilní váhy – rohože 4 ks, elektrocentrála, dopravní kužely a značení + ostatní materiál) |  | ano
| 2x sedadlo umožňující přepravu osob |  | ano
| lavice s úložnými prostory – neslouží k přepravě osob během jízdy |  | ano
| 2x pracovní stolek viz.nákres |  | ano
| úložné prostory v dělící přepážce s uzavíráním pomocí rolet |  | ano
| veškeré rozvody a příprava pro uložení výpočetní techniky v mobilní kanceláři (např. tiskárna + 2x notebook atd.) |  | ano
| obložení stěn, boků, stropu a dveří vozidla snadno omyvatelnými netříštivými formo-vanými díly |  | ano
| sada mycích prostředků: kanystr 10L s kohoutkem a držákem, mycí pasta s držákem, desinfekce s držákem, papírové ručníky s držákem |  | ano
| záruka na vozidlo v délce min. 36 měsíců s maximálním omezením na 250 000 km |  | ano
| vozidlo s plnou nádrží PHM |  | ano

## Příloha části 3
Příloha specifikace pro Část 3 – orientační nákres vestavby