## Technická specifikace
| Požadavek | Způsob splnění | Splnění požadavku | Podrobný popis splnění
| Popis požadavku (musí být splněny všechny požadavky) | Doplňující informace k požadavku a upřesnění způsobu splnění | Doplňte dle skutečnosti "ANO" nebo "NE" | Uchazeč uvede, jakým způsobem splňuje požadavek
1 | Obecné parametry fibre channel switche 32 Gb/s
1.01 | Fibre channel switch (dále také "FC switch") technologie 64 Gb/s. | Jiná technologie je nepřípustná.
1.02 | Všechny nabízené FC switche musí být od stejného výrobce.
1.03 | Minimálně následující rychlosti komunikace všech portů: 64, 32, 16, 8 Gb/s. Každý port musí komunikovat na libovolné požadované rychlosti ze všech uvedených. | Omezení výčtu rychlostí je přípustné pouze vzhledem k typu SFP+ / SFP-DD transceiveru nainstalovaného v portu.
1.04 | Na všech portech nastavitelnou fixní rychlost komunikace minimálně na hodnoty 8, 16, 32 a 64 Gb/s. | Omezení výčtu rychlostí je přípustné pouze vzhledem k typu SFP+ / SFP-DD transceiveru nainstalovaného v portu.
1.05 | Na všech portech nastavitelný režim automatické volby rychlosti komunikace na všech dostupných rychlostech SFP+ transceiveru instalovaného v portu.
1.06 | Na všech portech Full duplex.
1.07 | FC switch musí pro chlazení nasávat studený vzduch ze strany zdrojů a vyfukovat teplý vzduch na straně FC portů. | Port side exhaust.
1.08 | FC switch zalicencovaný pro instalaci a provoz se SFP+ transceivery single mode a xWDM pro připojení na velké vzdálenosti přesahující 20 km. Požadujeme splnit v rámci boxu nabízeného switche bez přídavných buffering devices nebo jiných zařízení. | Požadujeme dodání včetně licence, která toto umožňuje. Včetně Extended fabric.
1.09 | Minimální certifikované množství switchů v rámci jednoho Fabric 50 ks.
1.1 | Minimální certifikované množství switchů zapojených za sebou 20. | Minimálně 19 hop's.
1.11 | FC switch musí podporovat "NON-blocking architekturu" pro minimálně všechny porty pracující na rychlosti 64 Gb/s. | To znamená, že všechny porty musí být schopny souběžně ve stejný čas komunikovat s jiným portem switche na plné 64 Gb/s rychlosti.
1.12 | FC switch musí podporovat komunikaci SCSI a NVME souběžně ve stejném čase.
1.13 | Integrace FC switche se stávajícími FC switchi Brocade 6520 a Brocade G630 v nativním režimu, jeho přidání do stávající Fabric a sdílení její společné zónové konfigurace, informací o aliasech, zónách, časové synchronizace a pod. Požadujeme včetně jeho neomezeného zalicencování pro tyto funkcionality. | Jakýkoliv druh "režimu kompatibility", který omezuje či negativně ovlivňuje funkcionalitu stávajících switchů nebo/a nabízeného switche, je nepřípustný.
1.14 | Funkcionalitu agregace (trunking) inter-switch linek (ISL) s loadbalancingem na úrovni rámců přes více propojů v rámci ISL. Požadujeme vytvořit takovou agregaci z nejméně 8 (osmi) jednotlivých ISL s celkovou propustností alespoň 512 Gb/s, která bude switchem považována za jeden logický ISL. | Požadujeme dodání včetně licence, která toto umožňuje.
1.15 | Integrace switche se stávajícími switchi Brocade 6520 a Brocade G630 jeho připojením pomocí agregovaných inter-switch linek (ISL) s loadbalancingem na úrovni rámců přes více propojů v rámci ISL (minimálně 8 portů, s minimální celkovou propustností 128 Gb/s (6520) resp. 256 Gb/s (G630)). | Jakýkoliv druh "režimu kompatibility", který omezuje či negativně ovlivňuje tuto funkcionalitu stávajících switchů (při komunikaci se stávajícími či nabízeným switchem) je nepřípustný. Použití více samostatných ISL propojů prostými E-Porty je nepřípustné. Požadujeme dodání včetně licence, která toto umožňuje.
1.16 | Vytváření a změny zónových konfigurací, zón, aliasů, vytváření kopií zónovacích objektů (zóny, konfigurace), volbu aktivní konfigurace. Možnost přejmenování libovolného zone objektu bez přerušení provozu.
1.17 | Redundantní ventilátory | V chassis musí být osazeny všechny ventilátory, které lze do chassis osadit a musí být dimenzovány pro maximální konfiguraci FC switche při zachování požadované redundance.
1.18 | Redundantní napájecí zdroje | V chassis musí být osazeny všechny napájecí zdroje, které lze do chassis osadit a musí být dimenzovány pro maximální konfiguraci FC switche při zachování požadované redundance.
1.19 | Za plného provozu výměnitelné (hot swap) minimálně následující komponenty: SFP+ transceivery; napájecí zdroje; moduly ventilátorů s ventilátory.
1.2 | Vytváření a správa standardních zón na bázi portů, wwpn a kombinace obou. | Hardwarově vynucený zoning.
1.21 | Vytváření a správa peer zón na bázi portů, wwpn, aliasů a kombinace obou. | Peer zóna rozděluje wwpn na dvě skupiny - "principals" a "members". Jednotlivá wwpn ve stejné skupině se vzájemně nevidí a nemohou komunikovat, naopak kterékoliv wwpn z jedné skupiny může komunikovat s kterýmkoliv wwpn z druhé skupiny. Hardwarově vynucený zoning.
1.22 | Fyzický FC switch musí být možno rozdělit do více logických switchů. Každý logický switch musí mít minimálně svoje vlastní Domain ID, vlastní fabric služby a vlastní zónovou konfiguraci. Musí umožňovat přiřadit každému logickému switchi alespoň jednoho dedikovaného (vyhrazeného) správce. | Minimální počet požadovaných logických switchů v rámci jednoho chassis je uvedeno ve specifikaci konkrétních switchů.
1.23 | Požadujeme switch včetně dodávky a osazení všech portů SFP+ a SFP+DD transceivery SWL Multimode. Počet a rychlosti jsou uvedeny u jednotlivých typů switchů. | Požadované porty musí být: zalicencované; aktivní a funkční; osazeny zde uvedeným SFP+ resp SPP+DD, pokud není výslovně uvedeno jinak. Musí být možno volit rychlost dle potřeby softwarově a také požadujeme softwarově nastavitelnou automatickou volbu rychlosti.
1.24 | Loadbalancing přenášených dat na nejméně 16 stejných prioritizovaných cestách, kde algoritmus loadbalancingu musí být založen na parametrech SID, DID a OXID obsažených v hlavičce rámce FC. Loadbalancing SID / DID / OXID musí být povolen po cestách, které prochází více různými FC switchi.
1.25 | Současný loadbalancing agregací ISL a loadbalancing řízený SID / DID / OXID, což umožňuje vytvoření jednoho komunikačního kanálu mezi libovolným párem komunikujících zařízení.
1.26 | Firmware upgrade/downgrade a aktivace cílového firmwaru musí proběhnout za plného provozu a zcela bez výpadku provozu.
1.27 | Funkční N_Port Virtualization (NPIV) s podporou alespoň 255 zařízení na jednom FC portu.
1.28 | Prioritizace datových toků mezi hostem a targetem (vysokou, střední nebo nízkou prioritu). Kategorizace provozu do prioritních tříd musí být konfigurována pomocí standardních zónovacích nástrojů.
1.29 | FC switch musí podporovat prioritizaci provozu založeným na nastavení CS_CTL parametru v hlavičce FC rámce.
1.3 | FC switch musí podporovat automatickou kategorizaci provozu založenou na rychlosti cílového portu a NVMe/SCSI protokolu. Toky přiřazené jiné kategorii musí být spolu seskupeny a pro přenos přes ISL's musí pracovat s dedikovaným mechanismem datového toku - tok jedné kategorie nesmí ovlivňovat řízení buffer kreditů a toků náležejících jiné kategorii.
1.31 | FC switch musí být postaven na principu "non-blocking" architektury pro všechny porty switche na plné rychlosti 64 Gb/s. | Všechny porty switche musí být schopny pracovat současně s plnou rychlostí 64 Gb / s při komunikaci s libovolnými jinými porty switche.
1.32 | FC switch musí podporovat logické fabrics, tj. propojení více logických switchů vytvořených na různých fyzických šasi FC switchů dedikovanými ISL propoji a vytvoření jednoho logického fabricu.
1.33 | FC switche musí mít funkční následující mechanismy ke zvýšení zabezpečení FC fabricu:
1.34 | - ACL(Access Control List), který definuje a řídí, jaké switche se mohou připojit do fabricu.
1.35 | - ACL(Access Control List), který definuje a řídí, které koncové zařízení se mohou připřihlásit do fabricu a na který port.
1.36 | - Switch-to-switch autentizace pomocí protokolu DH-CHAP.
1.37 | - Switch-to-switch autentizace pomocí protokolu FCAP.
1.38 | - Autentizace koncových zařízení pomocí protokolu DH-CHAP.
1.39 | - Podpora filtrování IP adres na management rozhraní určeném pro správu FC switche, které může být použité k řízení a omezení přístupu přes management rozhraní.
1.4 | - IPsec šifrovací algoritmus pro management provoz, který je prochází přes ethernet rozhraní.
1.41 | - SSHv2 šifrovaná komunikace pro přístup k administrativní konzoli CLI. | Požadujeme možnost autentizace zadáním hesla nebo klíčem bez zadání hesla. Požadujeme obě možnosti. Pomocí CLI požadujeme spravovat veškeré vlastnosti switche.
1.42 | - Striktní bezpečnostní politiky, které omezují, ze kterých switchů se mohou provádět konfigurační změny daného fabricu (např. změny zoningu).
1.43 | - Autentizace administrátora switche pomocí databáze účtů a hesel přes RADIUS, Active Directory, Open LDAP a TACACS+.
1.44 | - SSL/HTTPS šifrovaná komunikace pro správu přes webové rozhraní.
1.45 | - Zabezpečená verze SNMPv3.
1.46 | - Instalace firmwaru pomocí zabezpečených protokolů SCP a SFTP.
1.47 | - Možnost zálohování a obnovení konfigurací switchů pomocí zabezpečených protokolů SCP a SFTP.
1.48 | Přístup k management rozhraní přes vestavěný port ethernet a port RS-232, a také inband s použitím IP-over-FC.
1.49 | FC switch musí být vybaven příkazovou řádkou pro jeho správu a grafickým uživatelským rozhraním dostupným prostřednictvím webového prohlížeče.
1.5 | Standardní management rozhraní REST API.
1.51 | FC switch musí být vybaven následujícími diagnostickými nástroji a mechanismy řízení datových toků:
1.52 | - Zaznamenávání událostí do syslog serveru.
1.53 | - Hardware based SCSI a NVMe performance monitoring a měření na bázi jednotlivých datových toků pro automaticky detekované páry komunikujících zařízení. Pro každý zjištěný datový tok switch musí shromažďovat statistiky pro minimálně: - počtu vyslaných a přijatých datových rámců - rychlost a objem dat vyslaných a přijatých rámců (troughput) - čas první odezvy IO operace - čas dokončení IO operace - pending IO - chyby protokolu a výjimky - počet operací čtení a zápisu za vteřinu ( IOPS ) Switch musí podporovat současný monitoring alespoň 7000 datových toků. | Požadujeme dodání včetně licence, která toto umožňuje.
1.54 | - Automatický monitoring založený na nastavitelných pravidlech, který oznamuje administrátorovi (minimálně zalogování událostí a poslání emailu), pokud jsou předdefinované monitorované hodnoty fabric resources, environmentální parametry switche, čítače/stavy/chyby portů a výkonností a performace metriky, nad nebo pod nastavenými prahovými hodnotami. | Požadujeme dodání včetně licence, která toto umožňuje.
1.55 | - FC ping
1.56 | - FC traceroute
1.57 | - Zrcadlení vybraných toků dat na vybraný port, kde je zapojen FC protokol analyzátor.
1.58 | - Mechanismus pro identifikaci a zmírnění dopadů tzv. "slow drain devices" připojených do fabricu, která jsou příliš pomalá pro zpracování dat a způsobují problém se zahlcením fabricu, např. páskové mechaniky.
1.59 | FC switch musí podporovat zasílání následujících FPIN notifikací registrovaným koncovým zařízením: Link Integrity Notification, Delivery Notification, Peer Congestion Notification, Congestion Notification
1.6 | FC switch musí podporovat zasílání hardware ARB signálů registrovaným koncovým zařízením pro End Device Congestion notification.
1.61 | Switch musí podporovat konfiguraci portů ve speciálním diagnostickém režimu, který musí provádět elektrické i optické testování zpětné smyčky (loopback) na 32Gb a 64Gb SFP, zátěžový test maximální propustnosti a musí být schopen měřit vzdálenost mezi 2 připojenými diagnostickými porty s přesností na 5 m. Testování diagnostických portů nesmí žádným způsobem ovlivnit jiné porty nebo operace celého zařízení a musí být podporováno jak u připojení switch-switch, tak switch-HBA.
1.62 | Kompatibilita se stávajícími FC switchi pro všechny funkcionality zde uvedené, které jsou zároveň podporovány stávajícími FC switchi Brocade 6520 a Brocade G630 s aktuální verzí firmwaru v8.2.3c1 a novějšími vydanými pro Brocade G630, které výrobce označil/í jako target path verze.
1.63 | Požadujeme přístup k aktuálním i starším verzím firmware switche minimálně po dobu podpory switche.
1.64 | Požadujeme přístup k dokumentaci, zejména CLI reference guide, postupům a pokynům k upgradu firmwaru, kompatibility maticím switche versus podporované SFP+ a podporované HBA, minimálně po dobu podpory switche.
1.65 | FC switch musí s příslušnou licencí umožnit funkci pro směrování datových toků FC ( FC routing) mezi dvěma nebo více izolovanými FC fabrics pro umožnění komunikace mezi explicitně uvedenými FC zařízeními (WWPN) z těchto FC fabrics bez merge těchto FC fabrics a zónových konfigurací. Množina zařízení pro směrování (routing) mezi FC fabrics musí být konfigurována pomocí standardních zónovacích nástrojů. Požadujeme vytvořit Base switch a na něm vytvářet EX-Porty. Funkcionalitu FC routingu požadujeme poskytovat prostřednictvím fyzických i agregovaných logických ISL pro stávající fabrics složené ze switchů Brocade 6520 a Brocade G630, a také pro nabízené switche. | Licence pro tuto funkcionalitu není požadována v rámci "Obecných parametrů fibre channel switche 32 Gb/s". Je však požadována v rámci některých konkrétních konfigurací. Jakýkoliv druh "režimu kompatibility", který omezuje či negativně ovlivňuje funkcionalitu stávajících switchů nebo/a nabízeného switche, je nepřípustný.
1.66 | Možnost osazení switche SFP+ transceivery SWL Multimode s konektorem LC a s rychlostí 64 Gb/s, podporující také minimálně rychlosti 32 a 16 Gb/s. | Nákupem a instalací příslušných SFP. Požadujeme volit rychlost dle potřeby softwarově a také požadujeme softwarově nastavitelnou automatickou volbu rychlosti.
1.67 | Možnost osazení příslušných portů switche SFP-DD transceivery SWL Multimode s konektorem LC a s rychlostí 64 Gb/s, podporující také minimálně rychlosti 32 a 16 Gb/s. | Nákupem a instalací příslušných SFP. Požadujeme volit rychlost dle potřeby softwarově a také požadujeme softwarově nastavitelnou automatickou volbu rychlosti.
1.68 | Možnost osazení switche SFP+ transceivery SWL Multimode s konektorem LC a s rychlostí 32 Gb/s, podporující také minimálně rychlosti 16 a 8 Gb/s. | Nákupem a instalací příslušných SFP. Požadujeme volit rychlost dle potřeby softwarově a také požadujeme softwarově nastavitelnou automatickou volbu rychlosti.
1.69 | Možnost osazení switche SFP+ transceivery LWL Singlemode s konektorem LC a s rychlostí 64 Gb/s, podporující také minimálně rychlosti 32 a 16 Gb/s. | Nákupem a instalací příslušných SFP a licence. Požadujeme volit rychlost dle potřeby softwarově a také požadujeme softwarově nastavitelnou automatickou volbu rychlosti.
1.7 | Možnost osazení switche SFP+ transceivery ELWL Singlemode s konektorem LC a s rychlostí 64 Gb/s, podporující také minimálně rychlosti 32 a 16 Gb/s s dosahem minimálně do 25 km. | Nákupem a instalací příslušných SFP. Požadujeme volit rychlost dle potřeby softwarově a také požadujeme softwarově nastavitelnou automatickou volbu rychlosti.
1.71 | Všechny nabízené SFP+ transceivery musí být od stejného výrobce, jako nabízený switch a musí být výrobcem nabízeného switche pro tento switch přímo určen.
1.72 | Požadujeme dodávku výhradně nového a nepoužitého zboží, určeného pro trh v ČR s podporou lokálního zastoupení výrobce v ČR.
2 | Požadavky na instalaci
2.01 | Prodávající dopraví dodávku v rámci ČR na místo určené Kupujícím. Veškeré náklady související s dopravou a instalací musí být již započítány v ceně.
2.02 | Požadujeme, aby součástí dodávky byla manipulace na cílové adrese dodávky, kompletace a smontování dodávky, fyzická instalace zařízení do určené rackové skříně, zapojení veškeré kabeláže (jak datové tak napájecí) a oživení dodaného zařízení včetně aktivace licencí a dalších potřebných úkonů všeho druhu do stavu, a to odborným způsobem, aby bylo možné zařízení bez dalšího ihned využívat k zamýšleným účelům.
2.03 | Požadujeme, aby v ceně nabízeného zboží byla zahrnuta likvidace a odvoz přepravních a obalových materiálů ihned po skončení instalace a to v souladu s platnou legislativou ČR.
2.04 | Požadujeme, aby součástí dodávky byla spolupráce s administrátorem monitorovacího systému na začlenění dodaného diskového pole pod náš monitoring. | Všechny podstatné funkce FC switche - stav zdrojů, ventilátorů, SFP, portů, firmwaru, ISL trunků, topologie fabric, virtuální switche, změna stavu nebo / a rychlosti nebo / a topologie portu.
2.05 | Požadujeme vypracování a dodání dokumentace provedeného postupu při začleňování diskového pole pod náš monitorovací systém tak, aby byl dle dodaného dokumentu opakovatelný.
5 | Fibre channel switch 64 Gb/s 64 port - core + router
5.01 | FC switch splňující všechny "Obecné parametry fibre channel switche 64 Gb/s" uvedené v bodě 1. a podbodech. | Požadujeme hardwarově 1 (jeden) standalone switch. Složení počtu požadovaných portů z více switchů je nepřípustné.
5.02 | FC switch splňující požadavky na instalaci dle bodu 2. a podbodů.
5.03 | FC switch musí mít minimálně 64 aktivních a zalicencovaných FC portů včetně osazených 48 ks SFP+ SWL multimode transceiverů o rychlosti 32 GB/s (s podporou rychlostí také 16 GB/s a 8 GB/s) a 8 ks SFP-DD SWL multimode transceiverů o rychlosti 2x 64 GB/s (s podporou rychlostí také 32 GB/s a 16 GB/s). | Včetně potřebných licencí. Zadavatel požaduje originální výrobky od výrobce nabízených FC switchů.
5.04 | Dodání včetně - 12 kusů SN-SN multimode OM4+ nebo OM5 patch kabelů o délce 5 metrů - 12 kusů SN-LC multimode OM4+ nebo OM5 patch kabelů o délce 5 metrů - 12 kusů optických spojek LC-LC
5.05 | FC switch musí mít zalicencovanou a aktivní funkci pro směrování datových toků FC ( FC routing) mezi dvěma nebo více izolovanými FC fabrics pro umožnění komunikace mezi explicitně uvedenými FC zařízeními (WWPN) z těchto FC fabrics bez merge těchto FC fabrics a zónových konfigurací. Množina zařízení pro směrování (routing) mezi FC fabrics musí být konfigurována pomocí standardních zónovacích nástrojů. Požadujeme vytvořit Base switch a na něm vytvářet EX-Porty. Funkcionalitu FC routingu požadujeme poskytovat prostřednictvím fyzických i agregovaných logických ISL pro stávající fabrics složené ze switchů Brocade 6520 a Brocade G630, a také pro nabízené switche. | Včetně potřebné licence instalované v nabízeném FC switchi bez nutnosti dalšího hardwaru. Jakýkoliv druh "režimu kompatibility", který omezuje či negativně ovlivňuje funkcionalitu stávajících switchů nebo/a nabízeného switche, je nepřípustný.
5.06 | FC switch musí podporovat rozdělení fyzického šasi do minimálně 4 (čtyř) logických switchů. | Z toho minimálně jeden Base switch umožňující vytvoření EX-Portů (včetně licence); a minimálně tři (3) další logické switche.
5.07 | Přepínač FC musí umožnit přiřazení nejméně 650 FC buffer kreditů alespoň 4 portům konfigurovaným jako Long Distance porty. | Požadujeme dodání včetně licence, která toto umožňuje.
5.08 | Bandwith pro FC switch v plné konfiguraci se všemi aktivními porty musí být nejméně 4,096 Tb / s.
5.09 | Požadujeme zpoždění při průchodu rámce mezi dvěma libovolnými porty FC switche na stejném ASIC maximálně 460 ns.
5.1 | Prostor v racku pro FC switch společně s rack mount kitem musí být maximálně 1 RU. Musí být technicky možné namontovat přepínač FC do standardního stojanu EIA 19 ". | Včetně vhodného Rack-mount kitu.
5.11 | Maximální příkon FC switche osazeného 64 SW porty 64 Gb/s musí být nižší než 400 W a vyzařované teplo musí být maximálně 1200 Btu/hr.
5.12 | FC switch musí být vybaven těmito licencemi: - Extended Fabrics - Trunking - Ports on Demand (48 portů aktivních) - Double Density Ports on Demand (8 dd portů = 16 portů aktivních) - Fabric Vision (FV) - Integrated Routing
7 | Požadovaná rozšíření
7.01 | 1 kus SFP+ transceiver LWL Singlemode s dvouvláknovým konektorem LC a s rychlostí 32 Gb/s pro vlákno 9um, podporující také minimálně rychlosti 16 a 8 Gb/s. Požadujeme dosah nejméně do 10 km. | SFP transceiver musí být určen výrobcem dodávaného FC switche do dodávaného FC switche a musí být originálním výrobkem od výrobce nabízených FC switchů.