## Notebook
Technická specifikace poptávaného plnění - Notebook PCE
Požadavky kupujícího |  | Nabídka prodávajícího
Notebook PCE |  | Zde vyplňte označení výrobku (označení výrobce a typu nabízeného notebooku)
Parametr | Požadavek zadavatele | Splňuje ANO/NE | Popis konkrétního splnění požadavku
Konstrukční provedení: | 2v1 - konvertibilní (možnost převrácení displeje), pevně spojený s tělem notebooku, min. 2 klouby | Vyplňte ANO/NE
Barva: | Barevné provedení kovové, šedé, stříbrné, černé nebo podobné tmavé zbarvení (včetně jejich kombinace) | Vyplňte ANO/NE | Vyplňte konkrétní způsob splnění (barvu notebooku)
Váha s baterií bez adaptéru: | Max. 1,5 kg přesná konfigurace | Vyplňte ANO/NE | Vyplňte konkrétní způsob splnění (váhu notebooku)
Procesor: | Minimální hodnota dle PassMark - 14700 bodů skóre dle verze 10 PassMark CPU Mark (dle Přílohy č. 5 Výzvy) | Vyplňte ANO/NE | Vyplňte konkrétní způsob splnění (typové označení procesoru a počet bodů)
Operační paměť: | Min. 16 GB LPDDR5 | Vyplňte ANO/NE | Vyplňte konkrétní způsob splnění (velikost a typ operační paměti)
Pevný disk: | SSD PCIe NVMe, velikost min. 256 GB | Vyplňte ANO/NE | Vyplňte konkrétní způsob splnění (kapacitu pevného disku)
| Rychlost čtení min. 2000 MB/s a zápis min. 2000 MB/s | Vyplňte ANO/NE
Display: | Dotykový displej s uhlopříčkou v rozmezí 13"-13,5" , nativní rozlišení 1920x1080 nebo 1920x1200, pozorovací úhel min. 160°/160°, antireflexní, LED podsvícení, | Vyplňte ANO/NE | Vyplňte konkrétní způsob splnění (uhlopříčku a rozlišení)
Webová kamera: | Integrovaná webkamera s min. rozlišením FullHD | Vyplňte ANO/NE
Grafická karta: | Integrovaná, podporující vícemonitorové (min. 2) zobrazení | Vyplňte ANO/NE
Zvuková karta: | Integrovaná , integrovaný mikrofon a integrované reproduktory | Vyplňte ANO/NE
Typ a počet rozhraní: | Min. 2x USB konektory (z toho min. 1x s přenosovou rychlostí min. 5 Gb/s a 1x s přenosovou rychlostí min. 10 Gb/s - jeden z nich USB-C) | Vyplňte ANO/NE | Vyplňte konkrétní způsob splnění (počet a typ konektorů)
| kombinovaný audio konektor (mikrofon/sluchátka) nebo 1x vstup pro mikrofon + 1x stereo výstup pro sluchátka | Vyplňte ANO/NE | Vyplňte konkrétní způsob splnění (počet a druh audio konektorů)
| Min. 1x digitální konektor DisplayPort nebo HDMI | Vyplňte ANO/NE | Vyplňte konkrétní způsob splnění (počet a typ konektorů)
| 1x Bluetooth min. 5.1 LE, interní | Vyplňte ANO/NE
| 1x Wi-Fi 802.11ax 6E, interní | Vyplňte ANO/NE
Vstupní zařízení: | Integrovaná klávesnice - znaková sada CZ/US | Vyplňte ANO/NE
| Integrované polohovací zařízení (TouchPad) | Vyplňte ANO/NE
Operační systém: | Licence Windows 11 Professional CZ OEM (64-bit) - předinstalováno, s možností downgrade na Windows 10 Pro | Vyplňte ANO/NE
| Hardwarová podpora pro Windows 11 (64-bit) | Vyplňte ANO/NE
Baterie: | min. 3článková baterie, s celkovou kapacitou baterie min. 40 Wh | Vyplňte ANO/NE | Vyplňte konkrétní způsob splnění (počet článků, celkovou kapacitu baterie)
| Doba provozu notebooku min. 11 hodin při běžné práci | Vyplňte ANO/NE | Vyplňte konkrétní způsob splnění (Doba provozu)
BIOS: | Podpora zavedení operačního systému ze zařízení připojeného k USB portu | Vyplňte ANO/NE
| Možnost zablokování zavedení operačního systému z periferií | Vyplňte ANO/NE
| Možnost zablokování vybraných zařízení a sběrnic tak, aby s nimi nemohl pracovat operační systém (USB porty…) | Vyplňte ANO/NE
| Identifikace UEFI - BIOS musí obsahovat sériové číslo a informaci o výrobci a modelu | Vyplňte ANO/NE
Zabezpečení: | Zabezpečení Technologie TPM 2.0 chip s certifikací TCG, příprava pro mechanické zabezpečení lankem se zámkem či případné jiné obdobné řešení | Vyplňte ANO/NE
Ostatní: | Soulad s direktivou RoHS, certifikát min. EPEAT Silver, EnergyStar min. 8.0 | Vyplňte ANO/NE
| Síťový adaptér odpovídající příkonu nabízeného přenosného počítače, napájecí kabel | Vyplňte ANO/NE
Záruční podmínky: | Min. 48 měsíců u přenosného počítače (vyjma baterie) | Vyplňte ANO/NE | Vyplňte konkrétní způsob splnění (délku záruční doby)
Servis: | V místě instalace zařízení u zákazníka se započetím opravy následující pracovní den od jejího nahlášení. Servis prováděný výrobcem či jím autorizovaným subjektem | Vyplňte ANO/NE
| Jediné kontaktní místo pro nahlášení poruch pro celou ČR | Vyplňte ANO/NE
| Podpora poskytovaná prostřednictvím telefonní linky musí být dostupná v pracovní dny min. v době od 9:00 do 16:00 hod. | Vyplňte ANO/NE
| Podpora prostřednictvím internetu musí umožňovat stahování ovladačů a manuálů z internetu | Vyplňte ANO/NE
| Při výměně pevného disku (SSD) či celého zařízení zůstává původní SSD majetkem kupujícího (neodváží se) | Vyplňte ANO/NE
Brašna |  | Zde vyplňte označení výrobku
(označení výrobce a typu nabízené brašny)
Parametr | Požadavek zadavatele | Splňuje ANO/NE | Popis konkrétního splnění požadavku
Brašna: | Brašna s uchem a s popruhem napevno přišitým nebo opatřeným kovovými sponami, velikost primárně uváděná výrobcem (tolerance max. 0,5 palce) odpovídající velikosti nabízeného přenosného počítače | Vyplňte ANO/NE
Záruční podmínky: | Min. 24 měsíců | Vyplňte ANO/NE | Vyplňte konkrétní způsob splnění (délku záruční doby)
Společné požadavky
Parametr | Požadavek zadavatele | Splňuje ANO/NE | Popis konkrétního splnění požadavku
Vizuální kompatibilita | Veškeré prvky sestavy vyjma brašny musí být vzájemně vzhledově kompatibilní bez výrazné barevné odchylky. | Vyplňte ANO/NE
Lokalizace | Veškeré komponenty plnění musí určeny k použití v ČR | Vyplňte ANO/NE
Environmentální požadavky | Veškeré výše uvedené výrobky splňují požadavky vyplývající z Nařízení Komise EU č. 617/2013 ze dne 26. června 2013, kterým se provádí směrnice Evropského parlamentu a Rady 2009/2009/125/ES a jsou v souladu s direktivou RoHS (Restriction of Use of Certain Hazardous Substances) a nařízení vlády č. 481/2012, je-li jejich aplikace relevantní | Vyplňte ANO/NE