## část 4
Upravená část 4 - Vozidlo střední třídy SUV 1 ks - cena/ks cca 1 000 000 Kč vč. DPH (826 446 Kč bez DPH)
|  | vyplní uchazeč | instrukce pro vyplnění sloupce C
Motor | zážehový čtyřválec přeplňovaný |  | ano
| obsah 1990 - 2000 cm3 |  | konkrétní údaj
| výkon min. 175 kW |  | konkrétní údaj
| maximální točivý moment min. 350 Nm |  | konkrétní údaj
| kombinovaná spotřeba max. 11,5 l/100km |  | konkrétní údaj
| emise CO2 max. 260 g/km |  | konkrétní údaj
| splnění emisních limitů EURO 5 |  | ano
Převodovka | bezestupňová |  | ano
| pohon všech kol |  | ano
Rozměry | rozvor 2600 - 2700 mm |  | konkrétní údaj
| výška max. 1750 mm |  | konkrétní údaj
| světlá výška min 200 mm |  | konkrétní údaj
| zavazadlový prostor min 480 l (základní objem) |  | konkrétní údaj
Karoserie | 5ti dveřová, 5ti místná |  | ano
Barva | karoserie: černá metalická |  | ano
| interiér: tmavá kombinace látka-kůže nebo kůže (bude upřesněno s dodavatelem) |  | ano
Bezpečnost | airbagy vpředu - čelní, hlavové a boční |  | konkrétní údaj
| airbagy vzadu - nejméně 2 - hlavové |  | skutečný počet
| bezpečnostní pásy s předpínači vpředu, tříbodové vpředu i vzadu |  | skutečný počet
| výškově nastavitelné opěrky hlavy na předních sedadlech, bezpečnostní elespoň vpředu |  | ano
| bezpečnostní sloupek řízení a uchycení pedálů |  | ano
elektronický rozdělovač brzdné síly
| elektronický stabilizační systém |  | ano
| protiprokluzový systém |  | obecně používané (obchodní) označení systému
| brzdový asistent |  | obecně používané (obchodní) označení systému
| výztuhy v bočních dveřích |  | obecně používané (obchodní) označení systému
signalizace nezapnutého pásu řidiče a spolujezdce
| automaticky nastavované xenonové světlomety s ostřikovači |  | ano
| řazení pod volantem |  | ano
| hands-free s technologií bluetooth |  | ano
| systém pro sjíždění svahu |  | ano
| přední mlhové světlomety |  | ano
Zabezpečení | alarm s imobilizérem |  | ano
| bezpečnostní šrouby kol |  | ano
Ostatní požadavky | kola z lehké slitiny 18“ |  | ano
| bezklíčové otevírání a startování |  | ano
| deaktivace denního svícení - bude řešeno s dodavatelem |  | konkrétní údaj
| el. nastavitelná a vyhřívaná vnější zpětná zrcátka |  | ano
| vnitřní zpětné zrcátko s automatickým cloněním |  | ano
el. ovládání oken vpředu a vzadu
| tempomat |  | ano
| parkovací senzory vpředu i vzadu |  | ano
| dešťový senzor |  | ano
| zatmavená zadní boční okna a zadní okno |  | ano
| kožený volant |  | ano
| klimatizace automatická |  | ano
| rádio s CD a navigačním systémem |  | ano
| alespoň sedadlo řidiče nastavitelné v 8 směrech |  | ano
| volant výškově a podélně nastavitelný |  | ano
| střešní anténa |  | ano
| zadní odkládací plato |  | ano
| zvuková signalizace nevypnutých světel |  | ano
| gumové koberečky vpředu i vzadu |  | ano
| sada zimních kol 4 ks |  | ano
| záruka min. 5 let |  | ano
| zákonná výbava vozidla |  | ano
| plná nádrž PHM |  | ano