## Část 1
Část 1 - Technologické vozidlo střední třídy 1 ks - cena/ks cca 500 000 Kč vč. DPH ( Kč 413 223 Kč bez DPH)
|  | vyplní uchazeč | instrukce pro vyplnění sloupce C
Motor | vznětový |  | ano
| obsah max 2000 cm3 |  | konkrétní údaj
| výkon min. 81 kW |  | konkrétní údaj
| maximální točivý moment min. 340 Nm |  | konkrétní údaj
| kombinovaná spotřeba max. 8 l/100 km |  | konkrétní údaj
| emise CO2 max. 260 g/km |  | konkrétní údaj
| splnění emisní normy min. EURO 5 |  | ano
Převodovka | 6 st. Manuální |  | ano
| pohon všech kol |  | ano
Rozměry | rozvor 2680 - 2690 mm |  | konkrétní údaj
| zavazadlový prostor min. 915 l |  | konkrétní údaj
Karoserie | 5ti místná, pětidveřová (combi) |  | ano
Barva | karoserie: (bude dohodnuto s dodavatelem) |  | ano
| interiér: tmavá látka (bude dohodnuto s dodavatelem) |  | ano
Bezpečnost | hodnocení Euro NCAP pěti hvězdičkami |  | ano
| airbagy vpředu čelní, boční, hlavové, |  | ano
| bezpečnostní pásy s předpínači vpředu |  | ano
| elektronický stabilizační systém |  | obecně používané (obchodní) označení systému
| protiprokluzový systém |  | obecně používané (obchodní) označení systému
| brzdový asistent |  | obecně používané (obchodní) označení systému
| přední mlhové světlomety |  | ano
Zabezpečení | dálkově ovládané centrální zamykání |  | ano
| imobilizér |  | ano
| bezpečnostní šrouby kol |  | ano
Ostatní | letní pneu 15" |  | ano
| plnohodnotná rezerva - letní pneu |  | ano
| sada zimních pneu s ocelovými disky (4 ks) |  | ano
| klimatizace |  | ano
| gumové koberečky vpředu i vzadu |  | ano
| zákonná výbava vozidla |  | ano
| prodloužená záruka |  | ano
| dodání vozidla s plnou nádrží PHM |  | ano

## Část 2
Část 2 - Vozidlo vyšší střední třídy 1 ks - cena/ks cca 1 700 000 Kč vč. DPH (1 404 959 Kč bez DPH)
|  | vyplní uchazeč | instrukce pro vyplnění sloupce C
Motor | zážehový |  | ano
| obsah max. 3000 cm3 |  | konkrétní údaj
| výkon min. 220kW |  | konkrétní údaj
| maximální točivý moment min. 400 Nm |  | konkrétní údaj
| kombinovaná spotřeba max. 8,5 l/100km |  | konkrétní údaj
| splnění emisní normy min. EURO 5 |  | ano
| emise CO2 max. 199 g/km |  | konkrétní údaj
Převodovka | 8stupňová samočinná se sportovní úpravou |  | ano
| pohon všech kol s variabilní distribucí točivého momentu |  | ano
Rozměry | rozvor 2960 - 2970 mm |  | konkrétní údaj
| zavazadlový prostor min 560 l (základní objem) |  | konkrétní údaj
Karoserie | 5-ti dveřová - kombi |  | ano
Barva | karoserie - metalická: bude upřesněno s dodavatelem |  | ano
| interiér: tmavý včetně čalounění stropu |  | ano
Bezpečnost | airbagy pro řidiče a spolujezdce, s možností deaktivace u spolujezdce, boční airbagy vpředu, okenní airbagy pro obě řady sedadel |  | skutečný počet
| bezpečnostní pásy s předpínači vpředu, tříbodové vpředu i vzadu |  | ano
| výškově nastavitelné opěrky hlavy na všech sedadlech |  | ano
| elektronický stabilizační systém |  | obecně používané (obchodní) označení systému
| protiprokluzový systém |  | obecně používané (obchodní) označení systému
| brzdový asistent |  | obecně používané (obchodní) označení systému
| El. nastavení tuhosti tlumičů a aktivní stabilizátory |  | ano
| systém nočního vidění s rozpoznáváním osob |  | ano
| přední mlhové světlomety |  | ano
Zabezpečení | dálkově ovládané centrální zamykání |  | ano
| mechanické zabezpečení řadící páky |  | ano
| bezpečnostní šrouby kol |  | ano
Ostatní | 18" kola z lehké slitiny - letní |  | ano
| kontrola parkovací vzdálenosti vpředu i vzadu |  | ano
| nezávislé topení |  | ano
| rolovací sluneční clony pro zadní a boční okna mechanické |  | ano
| el. nastavitelná a vyhřívaná vnější zpětná zrcátka |  | ano
| el. ovládání oken alespoň vpředu |  | ano
| dojezdové pneumatiky "Runflat" |  | ano
| automatická klimatizace |  | ano
| gumové koberečky vpředu i vzadu |  | ano
| Alarm |  | ano
| Vnitřní zpětné zrcátko s automatickým tlumením odrazu |  | ano
| zákonná výbava vozidla |  | ano
| sportovní kožený volant |  | ano
| Přídavná zásuvka 12V |  | ano
| zákonná výbava vozidla |  | ano
| externí navigace Garmin nüvi 3490T Europe Lifetime + Audio |  | ano
| zatmavení skel (fóliové) , |  | ano
| 17" sada zimních kol (4 ks) "Runflat" |  | ano
| vozidlo s plnou nádrží PHM |  | ano
Speciální požadavky | ZVZ skrytá montáž, sestava: magnetický zábleskový maják, siréna (celkový výkon 200W), ovládací panel ZVZ, zábleskový maják za čelní sklo (odnímatelný)- světelné systémy v provedení lineární Super LED technologie, zadní panel se dvěma zábleskovýmí stroboskopy modré barvy, programovatelným nápisem STOP Celní správa, panel je výklopný z místa řidiče |  | ano

## Část 3
Část 3 - Technologické vozidlo střední třídy 1 ks - cena/ks cca 1 700 000 Kč vč. DPH (1 404 959,- Kč bez DPH)
|  | vyplní uchazeč | instrukce pro vyplnění sloupce C
Motor | zážehový |  | ano
| obsah do 3500 cm3 |  | konkrétní údaj
| výkon min. 190 kW |  | konkrétní údaj
| maximální točivý moment min. 330 Nm |  | konkrétní údaj
| kombinovaná spotřeba max. 12,5 l/100km |  | konkrétní údaj
| emise CO2 max. 284 g/km |  | konkrétní údaj
| splnění emisní normy min. EURO 5 |  | ano
Převodovka | min. 5st. automatická |  | ano
| pohon zadní nápravy |  | ano
Rozměry | rozvor 3400-3500 mm |  | konkrétní údaj
Karoserie | vpředu 2 samostatná vyhřívaná sedadla pro řidiče a spolujezdce s loketními a bederními opěrkami, 4 samostatná sedadla v prostoru pro cestující posuvná dopředu dozadu, vyjímatelná a otočná s loketními opěrkami. Posuvné dveře vlevo a vpravo. |  | ano
Barva | karoserie: metalická, bude upřesněno s dodavatelem, |  | ano
| rolety pro zadní okna o oboje posuvné dveře integrované v obložení vozidla |  | ano
| nárazníky, zrcátka, kliky v barvě vozu |  | ano
| interiér: látka, bude upřesněno s dodavatelem |  | ano
Bezpečnost | airbagy min. 6, včetně hrudních a okenních |  | skutečný počet
| bezpečnostní pásy s předpínači min. vpředu, tříbodové vpředu i vzadu |  | ano
| výškově nastavitelné opěrky hlavy min. na předních sedadlech |  | ano
| elektronický stabilizační systém |  | obecně používané (obchodní) označení systému
| protiprokluzový systém |  | obecně používané (obchodní) označení systému
| brzdový asistent |  | obecně používané (obchodní) označení systému
| asistent rozjezdu do kopce |  | ano
| determální skla |  | ano
| parkovací asistent dopředu i dozadu |  | ano
| světlomety Bi-Xenonové s odbočovacím světlem |  | ano
| přední mlhové světlomety |  | ano
Zabezpečení | alarm bez ochrany vnitřního prostoru |  | ano
| bezpečnostní šrouby kol |  | ano
Ostatní požadavky | odpružení vzduchové, nastavitelné s funkcí samovyrovnávání v závisosti na zatížení |  | ano
| el. nastavitelná a vyhřívaná vnější zpětná zrcátka , automaticky naklápěcí |  | ano
| el. ovládání oken vpředu |  | ano
| zadní okno vyhřívané, se stěračem a ostřikovačem |  | ano
| centrální zamykání s dákovým ovládáním |  | ano
| přídavný akumulátor |  | ano
| plnohodnotné rezervní kolo |  | ano
| 12 V zásuvka v přední části vozidla |  | ano
| plně automatická klimatizace s výdechy v kabině řidiče i v prostoru pro cestující, s ventilací, vzadu samostatná ovládací jednotka klimatizace pro prostor cestujících |  | typ
| multimediání systém v češtině s dotykovým displejem s GPS navigací, kamerou napojenou na parkovací systém a střešní konzolí v zavazadlovém prostoru a se 2 externími kamerami se záznamem ve skrytém provedení (bude upřesněno s dodavatelem) |  | ano
| rádio s CD a MP3 |  | ano
| sedadla řidiče a spolujezdce, výškově nastavitelná s bederními opěrkami |  | ano
| volant výškově a podélně nastavitelný |  | ano
| gumové koberečky vpředu i vzadu |  | ano
| tažné zařízení odnímatelné |  | ano
| přípustná hmotnost přívěsu 2500kg |  | ano
| 17" AL kola |  | ano
| zákonná výbava vozidla |  | ano
Speciální požadavky | sada zimních kol (4 ks) |  | ano
| teplovzdušné topení 2kW |  | ano
| el. předehřev motoru+stabilizátor baterie |  | ano
| zásuvka 12V 2 ks |  | ano
| měnič napětí 12V/220V(600W) |  | ano
| odnímatelná bezpečnostní pevnostní síť oddělující zavazadlový prostor včetně kotvení |  | ano
| vyjímatelná pochozí přepravní schránka s víkem o rozměrech 55x40x25cm ukotvená do kolejnicového systému v podlaze |  | ano
| ZVZ skrytá montáž, sestava: magnetický zábleskový maják, siréna (celkový výkon 200W), ovládací panel ZVZ, zábleskový maják za čelní sklo (odnímatelný) - zadní výklopný panel se dvěma zábleskovými stroboskopy modré barvy po stranách a programovatelným nápisem STOP Celní správa uprostřed, panel je výklopný z místa řidiče, všechny zábleskové světelné systémy v provedení lineární Super LED technologii, |  | ano
| dodatečné zatmavení zadních skel vzadu za řidičem a spolujezdcem fólií, |  | ano
| plná nádrž PHM |  | ano

## Část 4
Část 4 - Vozidlo střední třídy 1 ks - cena/ks cca 900 000 Kč vč. DPH (743 802 Kč bez DPH)
|  | vyplní uchazeč | instrukce pro vyplnění sloupce C
Motor | zážehový, přeplňovaný |  | ano
| obsah max. 2000 cm3 |  | konkrétní údaj
| výkon min. 168 kW |  | konkrétní údaj
| maximální točivý moment min. 350 Nm |  | konkrétní údaj
| kombinovaná spotřeba max. 6,5 l/100km |  | konkrétní údaj
| splnění emisní normy min. EURO 5 |  | ano
| emise CO2 max. 150 g/km |  | konkrétní údaj
Převodovka | 6 st. Manuální |  | ano
| pohon předních kol |  | ano
Rozměry | rozvor 2600 - 2650 mm |  | konkrétní údaj
| zavazadlový prostor min 350 l (základní objem) |  | konkrétní údaj
Karoserie | 5ti místná, 5ti dvéřová |  | ano
Barva | karoserie: černá základní |  | ano
| interiér: tmavá látka , bude upřesněno s dodavatelem |  | ano
Bezpečnost | hodnocení Euro NCAP pěti hvězdičkami |  | ano
| airbagy vpředu - čelní, hlavové, boční, kolenní |  | skutečný počet
| aktivní opěrky hlavy alespoň vpředu |  | ano
| signalizace nezapnutí bezp. pásů |  | ano
| elekktronická uzávěrka diferenciálu |  | ano
| elektronická ruční brzda |  | ano
| elektronický stabilizační systém |  | obecně používané (obchodní) označení systému
| protiprokluzový systém |  | obecně používané (obchodní) označení systému
| parkovací assistent se signalizací v předi i vzadu |  | ano
| adaptivní regulace podvozku |  | ano
| automatická regulace odstupu od jedoucích vozidel |  | ano
| mlhové světlomety |  | ano
| BI -xenonové světlomety |  | ano
| ukazatel tlaku v pneumatikách |  | ano
| brzdový asistent |  | obecně používané (obchodní) označení systému
| přední mlhové světlomety |  | ano
Zabezpečení | dálkově ovládané centrální zamykání |  | ano
| mechanické zabezpečení řadící páky |  | výrobce, typ
| alarm s nezávislým zdrojem |  | ano
Ostatní | kola z lehké slitiny 17“ |  | ano
| plnohodnotná rezerva - letní pneu |  | ano
| sada zimních pneumatik s disky |  | ano
| el. nastavitelná a vyhřívaná vnější zpětná zrcátka |  | ano
| elektrické sklopení zrcátek |  | ano
| vyhřívané ostřikovače světlometů a předního skla |  | ano
| tempomat |  | ano
| elektricky nastavitelné sedadlo řidiče |  | ano
| bez označení typu vozidla |  | ano
| kuřácký paket - zásuvka vpředu |  | ano
| zásuvka v zavazadlovém prostoru |  | ano
| klimatizace dvouzónová |  | ano
| Navigace s 8" dotykovým displejem |  | ano
| sedadla řidiče a spolujezdce, vyhřívaná |  | ano
| volant výškově a podélně nastavitelný |  | ano
| gumové koberečky vpředu i vzadu |  | ano
| zákonná výbava vozidla |  | ano
| parkovací senzory vpředu a vzadu |  | ano
| záruka na vozidlo min. 4 let a min. 80 tis. km |  | ano
| dodání vozidla s plnou nádrží PHM |  | ano

## Část 5
Část 5 - Vozidlo střední třídy 1 ks - cena/ks cca 900 000 Kč vč. DPH (743 802 Kč bez DPH)
|  | vyplní uchazeč | instrukce pro vyplnění sloupce C
Motor | zážehový |  | ano
| obsah max. 2000 cm3 |  | konkrétní údaj
| výkon min. 150 kW |  | konkrétní údaj
| maximální točivý moment min. 340 Nm |  | konkrétní údaj
| kombinovaná spotřeba max. 9 l/100km |  | konkrétní údaj
| splnění emisní normy min. EURO 5+ |  | ano
| emise CO2 max. 205 g/km |  | konkrétní údaj
Převodovka | 6 st. Automat |  | ano
Rozměry | rozvor 2650 - 2750 mm |  | konkrétní údaj
| zavazadlový prostor min 340 l (základní objem) |  | konkrétní údaj
Karoserie | 5ti místná |  | ano
Barva | karoserie: metalická, bude upřesněno s dodavatelem |  | ano
| interiér: tmavá látka |  | ano
Bezpečnost | hodnocení Euro NCAP pěti hvězdičkami |  | ano
| airbagy vpředu - nejméně 6 - čelní, hlavové, boční, kolenní |  | skutečný počet
| signalizace nezapnutí bezp. pásů |  | ano
| ovládání světel s detekcí snížené viditelnosti |  | ano
| elektronický stabilizační systém |  | obecně používané (obchodní) označení systému
| protiprokluzový systém |  | obecně používané (obchodní) označení systému
| brzdový asistent |  | obecně používané (obchodní) označení systému
| přední mlhové světlomety |  | ano
Zabezpečení | dálkově ovládané centrální zamykání |  | ano
| vnitřní alarm se sirénou |  | ano
Ostatní | kola z lehké slitiny 17“ (min.) |  | ano
| sada zimních pneumatik s ocelovými disky |  | ano
| el. nastavitelná a vyhřívaná vnější zpětná zrcátka |  | ano
| el. ovládání oken vpředu/vzadu |  | ano
| ostřikovače světlometů |  | ano
| zadní dveře výklopné se stěračem a ostřikovačem, vyhřívané sklo |  | ano
| tempomat |  | ano
| plnohodnotné rezervní kolo |  | ano
| 230 V zásuvka v zadní části vozidla |  | ano
| klimatizace dvouzónová |  | ano
| asistent bdělosti řidiče |  | ano
| sedadla řidiče a spolujezdce komfortní nastavení |  | ano
| volant výškově a podélně nastavitelný |  | ano
| opěradla zadních sedadel asymetricky dělená a sklopná |  | ano
| gumové koberečky vpředu i vzadu |  | ano
| zákonná výbava vozidla |  | ano
| parkovací senzory vpředu a vzadu |  | ano