## Notebook
Technická specifikace poptávaného plnění - Notebook PCE
Požadavky kupujícího |  | Nabídka prodávajícího
Notebook PCE |  | Zde vyplňte označení výrobku (označení výrobce a typu nabízeného notebooku)
Parametr | Požadavek zadavatele | Splňuje ANO/NE | Popis konkrétního splnění požadavku
Konstrukční provedení: | Šasi zpevněné konstrukce (kov, skelná vlákna,karbon) s odolnými panty - použití materiálu ABS je možné pouze v kombinaci s kovem, skelnými vlány či karbonem, nikoliv samostatně. | Vyplňte ANO/NE
Barva: | Barevné provedení kovové, šedé, stříbrné, černé nebo podobné tmavé zbarvení (včetně jejich kombinace) | Vyplňte ANO/NE | Vyplňte konkrétní způsob splnění (barvu notebooku)
Váha s baterií bez adaptéru: | Max. 1,8 kg (konfigurace bez 5G modemu a čtečky čipových karet) | Vyplňte ANO/NE | Vyplňte konkrétní způsob splnění (váhu s baterií)
Procesor: | Minimální hodnota dle PassMark - 17000 bodů skóre dle verze 10 PassMark CPU Mark (Z důvodu zajištění kompatibility s případnými dalšími verzemi OS, rok vydání procesoru minimálně z roku 2023) | Vyplňte ANO/NE | Vyplňte konkrétní způsob splnění (typové označení procesoru a počet bodů)
Operační paměť: | Min. 16 GB LPDDR5 | Vyplňte ANO/NE | Vyplňte konkrétní způsob splnění (velikost a typ operační paměti)
Pevný disk: | SSD, min. Gen 4 PCIe, NVMe, velikost min. 512 GB | Vyplňte ANO/NE | Vyplňte konkrétní způsob splnění (kapacitu pevného disku)
Display: | Úhlopříčka 15,6 - 16" , nedotykový, IPS, nativní rozlišení min. 1920x1080 nebo 1920x1200, pozorovací úhel min. 160°/160°, antireflexní, LED podsvícení | Vyplňte ANO/NE | Vyplňte konkrétní způsob splnění (uhlopříčku a rozlišení)
Webová kamera: | Integrovaná webkamera s min. rozlišením FullHD | Vyplňte ANO/NE
Grafická karta: | Integrovaná, podporující vícemonitorové (min. 2) zobrazení | Vyplňte ANO/NE
Zvuková karta: | Integrovaná , integrovaný mikrofon a integrované reproduktory | Vyplňte ANO/NE
Typ a počet rozhraní: | Min. 4x USB konektory (z toho min. 2x USB-C nebo TBT min. s přenosovou rychlostí až 40 Gbps a 2x USB-A min. s přenosovou rychlostí až 5 Gbps) | Vyplňte ANO/NE | Vyplňte konkrétní způsob splnění (počet a druh konektorů)
| kombinovaný audio konektor (mikrofon/sluchátka) nebo 1x vstup pro mikrofon + 1x stereo výstup pro sluchátka | Vyplňte ANO/NE
| Min. 1x digitální konektor DisplayPort nebo HDMI | Vyplňte ANO/NE | Vyplňte konkrétní způsob splnění (počet a typ jednotlivých konektorů)
| integrovaná síťová karta 10/100/1000 Mbps, podpora WOL, min. 1x RJ 45 - lze řešit jiným portem (počítá se do splnění minimálního počtu u jiných požadavků). V případě řešení jiným portem je požadována podpora PXE včetně předání MAC adresy notebooku (MAC Address Pass-Through / Host Based Mac Address) pro jednoznacnou identifikaci notebooku v prostředí hromadné správy.Totéž je požadováno v případě připojení prostřednictvím dokovací stanice | Vyplňte ANO/NE
| 1x Bluetooth min. 5.3, interní | Vyplňte ANO/NE
| 1x Wi-Fi 802.11ax 6E, interní | Vyplňte ANO/NE
| integrovaná čtečka čipových karet kompatibilní s ISO IEC 7810 ID-1 a ISO IEC 7816 (standardy pro čipové karty) | Vyplňte ANO/NE
| 1x SIM card slot, 5G WWAN modul kompatibilní s frekvencemi používanými v ČR | Vyplňte ANO/NE
Vstupní zařízení: | Integrovaná klávesnice, podsvícená, samostatné numerické klávesy - znaková sada CZ/US | Vyplňte ANO/NE
| Integrované polohovací zařízení (TouchPad) | Vyplňte ANO/NE
Operační systém: | Licence Windows 11 Professional CZ OEM (64-bit) - předinstalováno | Vyplňte ANO/NE
| Hardwarová podpora pro Windows 11 (64-bit) | Vyplňte ANO/NE
Baterie: | Celková kapacita baterie min. 52 Wh | Vyplňte ANO/NE
| Doba provozu notebooku min. 11 hodin při běžné práci | Vyplňte ANO/NE | Vyplňte konkrétní způsob splnění (doba provozu notebooku při běžné práci)
BIOS: | Podpora zavedení operačního systému ze zařízení připojeného k USB portu | Vyplňte ANO/NE
| Možnost zablokování zavedení operačního systému z periferií | Vyplňte ANO/NE
| Možnost zablokování vybraných zařízení a sběrnic tak, aby s nimi nemohl pracovat operační systém (USB porty…) | Vyplňte ANO/NE
| Identifikace UEFI - BIOS musí obsahovat sériové číslo a informaci o výrobci a modelu | Vyplňte ANO/NE
Zabezpečení: | Zabezpečení Technologie TPM 2.0 chip s certifikací TCG, příprava pro mechanické zabezpečení lankem se zámkem či případné jiné obdobné řešení | Vyplňte ANO/NE
Ostatní: | Soulad s direktivou RoHS, certifikát min. EPEAT Silver, EnergyStar min. 8.0 | Vyplňte ANO/NE
| Síťový adaptér odpovídající příkonu nabízeného přenosného počítače, napájecí kabel | Vyplňte ANO/NE
Záruční podmínky: | Min. 60 měsíců u přenosného počítače (vyjma baterie) garantované výrobcem | Vyplňte ANO/NE | Vyplňte konkrétní způsob splnění (délku záruční doby)
Servis: | V místě instalace zařízení u zákazníka se započetím opravy následující pracovní den od jejího nahlášení. Servis prováděný výrobcem či jím autorizovaným subjektem | Vyplňte ANO/NE
| Jediné kontaktní místo pro nahlášení poruch pro celou ČR | Vyplňte ANO/NE
| Podpora poskytovaná prostřednictvím telefonní linky musí být dostupná v pracovní dny min. v době od 9:00 do 16:00 hod. | Vyplňte ANO/NE
| Podpora prostřednictvím internetu musí umožňovat stahování ovladačů a manuálů z internetu pro konkrétní seriové číslo | Vyplňte ANO/NE
| Při výměně pevného disku (SSD) či celého zařízení zůstává původní SSD majetkem kupujícího (neodváží se) | Vyplňte ANO/NE
Dokovací stanice |  | Zde vyplňte označení výrobku (označení výrobce a typu nabízené dokovací stanice)
Parametr | Požadavek zadavatele | Splňuje ANO/NE | Popis konkrétního splnění požadavku
Rozhraní: | min. 2x digitální konektor DisplayPort nebo HDMI (s podporou min. FHD@60Hz současně) | Vyplňte ANO/NE | Vyplňte konkrétní způsob splnění (počet a typ jednotlivých konektorů)
| Min. 4x USB port (z toho min. 2x USB-C nebo TBT a min. další 3x USB s přenosovou rychlostí min. 5 Gb/s. | Vyplňte ANO/NE | Vyplňte konkrétní způsob splnění (počet a typ jednotlivých konektorů)
| 1x RJ-45, 10/100/1000 Mbps Dokovací stanice musí podporovat WoL, PXE a možnost převzetí MAC adresy notebooku pro jeho jednoznačnou identifikaci v rámci systému hromadné správy (MAC Address Pass-Through / Host Based MAC Address) | Vyplňte ANO/NE
| 1x dokovací konektor (kompatibilní s dodaným notebookem) - dokovací konektor + propojovací kabel musí umožnit přenosovou rychlost až 40 Gb/s. | Vyplňte ANO/NE
| 1x napájecí konektor, nepočítá se do splnění minimálního počtu jiných portů dokovací stanice | Vyplňte ANO/NE
| Funkce napájení a nabíjení notebooku | Vyplňte ANO/NE
| Síťový adaptér odpovídající maximálnímu možnému příkonu notebooku a dokovací stanice | Vyplňte ANO/NE
| Dokovací stanice včetně síťového adaptéru musí být od stejného výrobce jako nabízený notebook, příp. musí být označena výrobcem za kompatibilní s nabízeným typem notebooku | Vyplňte ANO/NE
Záruční podmínky: | Min. 60 měsíců | Vyplňte ANO/NE
Servis: | V místě instalace zařízení u zákazníka s ukončením opravy následující pracovní den od jejího nahlášení. Servis prováděný výrobcem či jím autorizovaným subjektem | Vyplňte ANO/NE
| Jediné kontaktní místo pro nahlášení poruch pro celou ČR, servisní střediska pokrývající celé území ČR | Vyplňte ANO/NE
| Podpora poskytovaná prostřednictvím telefonní linky musí být dostupná v pracovní dny min. v době od 9:00 do 16:00 hod. | Vyplňte ANO/NE
Brašna |  | Zde vyplňte označení výrobku (označení nabízené brašny)
Parametr | Požadavek zadavatele | Splňuje ANO/NE | Popis konkrétního splnění požadavku
Brašna: | Brašna s uchem a s popruhem napevno přišitým nebo opatřeným kovovými sponami, velikost primárně uváděná výrobcem (tolerance max. 0,5 palce) odpovídající velikosti nabízeného přenosného počítače | Vyplňte ANO/NE
Záruční podmínky: | Min. 24 měsíců | Vyplňte ANO/NE
Společné požadavky
Parametr | Požadavek zadavatele | Splňuje ANO/NE | Popis konkrétního splnění požadavku
Vizuální kompatibilita | Veškeré prvky sestavy vyjma brašny musí být vzájemně vzhledově kompatibilní bez výrazné barevné odchylky. | Vyplňte ANO/NE
Lokalizace | Veškeré komponenty plnění musí určeny k použití v ČR | Vyplňte ANO/NE
Environmentální požadavky | Veškeré výše uvedené výrobky splňují požadavky vyplývající z Nařízení Komise EU č. 617/2013 ze dne 26. června 2013, kterým se provádí směrnice Evropského parlamentu a Rady 2009/2009/125/ES a jsou v souladu s direktivou RoHS (Restriction of Use of Certain Hazardous Substances) a nařízení vlády č. 481/2012, je-li jejich aplikace relevantní | Vyplňte ANO/NE