## Notebook 603
Příloha č. 2 - Technická specifikace - NTB 603
Požadavky kupujícího |  | Nabídka prodávajícího
Notebook 603 |  | Zde vyplňte označení výrobku (označení výrobce a typu nabízeného stolního počítače)
Parametr | Požadavek zadavatele | Splňuje ANO/NE | Popis konkrétního splnění požadavku
Konstrukční provedení: | Šasi musí umožnit bezpečný provoz notebooku v horizontální poloze. Šasi zpevněné konstrukce (kov, skelná vlákna,karbon) s odolnými panty - použití materiálu ABS je možné pouze v kombinaci s kovem, skelnými vlány či karbonem, nikoliv samostatně. | Vyplňte ANO/NE
Barva: | Černá, šedá, stříbrná nebo podobné tmavé zabarvení | Vyplňte ANO/NE | Vyplňte konkrétní způsob splnění (barvu notebooku)
Váha s baterií bez adaptéru: | Max. 1,60 kg - přesná konfigurace | Vyplňte ANO/NE
Procesor: | Minimální hodnota dle PassMark - 21000 bodů, skóre dle verze 10 PassMark CPU Mark Min. 6 fyzických jader | Vyplňte ANO/NE | Vyplňte konkrétní způsob splnění (typové označení procesoru a počet bodů)
| Z důvodu zajištění kompatibility s případnými dalšími verzemi OS, rok vydání procesoru minimálně z roku 2023 | Vyplňte ANO/NE
Operační paměť: | Min. 32 GB DDR5 osazeno jedním modulem | Vyplňte ANO/NE | Vyplňte konkrétní způsob splnění (velikost a typ operační paměti)
| Možnost rozšířit alespoň na 64 GB RAM | Vyplňte ANO/NE
Pevný disk: | Minimálně 1x SSD s kapacitou minimálně 1 TB NVME PCIe gen. 4 M.2 Rozšiřitelnost pro HDD/SSD 2,5" nebo další SSD nvme disk | Vyplňte ANO/NE | Vyplňte konkrétní způsob splnění (kapacitu pevného disku)
| Rychlost čtení / zápis min. 3500 MB/s pro SSD | Vyplňte ANO/NE
Display: | Notebook šasi s displejem velikosti od 13,9" (včetně) do 15,6" (včetně), nativní rozlišení 1920 x 1080 (včetně) ne však více než 2880 × 1800 (včetně) | Vyplňte ANO/NE | Vyplňte konkrétní způsob splnění (kapacitu pevného disku)
| IPS nebo OLED panel, pozorovací úhel minimálně 178° vodorovně i svisle; antireflexní provedení | Vyplňte ANO/NE | Vyplňte konkrétní způsob splnění (kapacitu pevného disku)
Grafický adaptér: | Integrovaná grafická karta podporující vícemonitorové zobrazení s podporou min. 4K@60Hz - hodnota dle PassMark G3D Mark min. 1400 a/nebo Dedikovaná grafická karta podporující vícemonitorové zobrazení s podporou min. 4K@60Hz a umožňující zpracování videa s min. 4GB GDDR - hodnota dle PassMark G3D Mark min. 3000 Vícemonitorová podpora např. skrze adaptér/splitter | Vyplňte ANO/NE
Zvuková karta | Integrovaná , integrovaný mikrofon a integrované reproduktory | Vyplňte ANO/NE
Typ a počet rozhraní: | min. 3x USB porty (z toho min. 1xUSB-C a 1x USB 3.0) | Vyplňte ANO/NE | Vyplňte konkrétní způsob splnění (počet a typ konektorů)
| min. 1x digitální konektor (DisplayPort, nebo HDMI) s podporou min. 4K@60Hz | Vyplňte ANO/NE | Vyplňte konkrétní způsob splnění (počet a typ konektorů)
| integrovaná síťová karta 10/100/1000 Mbps, podpora WOL, min. 1x RJ 45 - lze řešit jiným portem (počítá se do splnění minimálního počtu u jiných požadavků). V případě řešení jiným portem je požadována podpora PXE včetně předání MAC adresy notebooku (MAC Address Pass-Through / Host Based Mac Address) pro jednoznacnou identifikaci notebooku v prostředí hromadné správy.Totéž je požadováno v případě připojení prostřednictvím dokovací stanice | Vyplňte ANO/NE
| 1x Bluetooth min. 5.0 LE, interní | Vyplňte ANO/NE
| 1x Wi-Fi 802.11 a/b/g/n/ac/ax (WiFi 6), interní | Vyplňte ANO/NE
| 1x interní čtečka čipových karet, kompatibilní s ISO IEC 7810 ID-1 a ISO IEC 7816 (standardy pro čipové karty). | Vyplňte ANO/NE
| 1x kombinovaný konektor audio (mikrofon/sluchátka), nebo 1x vstup pro mikrofon + 1x stereo výstup pro sluchátka | Vyplňte ANO/NE | Vyplňte konkrétní způsob splnění
| 1x dokovací konektor (kompatibilní s dodanou dokovací stanicí) - pokud je současně napájecím konektorem, nepočítá se do splnění jiných minimálních požadavků na konektory | Vyplňte ANO/NE
Vstupní zařízení: | Integrovaná klávesnice - znaková sada CZ/US, podsvícená nebo osvětlená, voděodolná | Vyplňte ANO/NE
klávesnice vhodná pro programování (myšleno s vlastní numerickou částí umístěnou v rámci šasi vpravo)
| Integrované (TouchPad) | Vyplňte ANO/NE
| Integrovaná webkamera s min. rozlišením Full HD | Vyplňte ANO/NE
Baterie: | Doba provozu notebooku min. 8 hodin při běžné práci | Vyplňte ANO/NE | Vyplňte konkrétní způsob splnění (doba provozu notebooku při běžné práci)
Operační systém: | Licence Windows 11 Professional CZ OEM (64-bit) | Vyplňte ANO/NE
| Hardwarová podpora pro Windows 11 (64-bit), OS předinstalován na dodávaném zařízení | Vyplňte ANO/NE
BIOS: | Zabezpečení heslem proti neoprávněnému přístupu na dvou úrovních administrátor/uživatel | Vyplňte ANO/NE
| Možnost zabezpečení spuštění („bootování“) heslem na dvou úrovních administrátor/uživatel | Vyplňte ANO/NE
| Podpora zavedení operačního systému ze zařízení připojeného k USB portu | Vyplňte ANO/NE
| Možnost zablokování vybraných zařízení a sběrnic tak, aby s nimi nemohl pracovat operační systém (alespoň USB porty) | Vyplňte ANO/NE
Zabezpečení: | Technologie TPM 2.0 | Vyplňte ANO/NE
Ostatní: | Certifikace EPEAT min. Bronze u produktové řady notebooku, EnergyStar min. 6.1 | Vyplňte ANO/NE
| Síťový adaptér odpovídající příkonu notebooku, napájecí kabel | Vyplňte ANO/NE
| Výrobce na svých stránkách nabízí Driver Pack (balíček obsahující všechny ovladače pro danou modelovou řadu) pro operační systém Windows 11 x64 | Vyplňte ANO/NE
| Výrobce u nabízené techniky podporuje Enterprise Deployment prostřednictvím nástroje Microsoft Configuration Manager (MCM) a sady Microsoft Deployment Toolkit (MDT), a k tomu nabízí volně dostupnou příslušnou dokumentaci | Vyplňte ANO/NE
Záruční podmínky: | Min. 60 měsíců u notebooku a příslušenství (vyjma baterie) | Vyplňte ANO/NE | Vyplňte konkrétní způsob splnění (délku záruční doby)
| Min. 36 měsíců na baterii notebooku | Vyplňte ANO/NE
Servis: | V místě instalace zařízení u zákazníka s ukončením opravy následující pracovní den od jejího nahlášení. Servis prováděný výrobcem či jím garantovaný prostřednictvím autorizovaného subjektu | Vyplňte ANO/NE
| Jediné kontaktní místo pro nahlášení poruch pro celou ČR | Vyplňte ANO/NE
| Podpora poskytovaná prostřednictvím telefonní linky musí být dostupná v pracovní dny minimálně v době od 9:00 do 16:00 hod. | Vyplňte ANO/NE
| Podpora prostřednictvím Internetu musí umožňovat stahování ovladačů a manuálů z internetu | Vyplňte ANO/NE
| Při výměně HDD/SSD či celého zařízení zůstává původní HDD/SSD majetkem kupujícího (neodváží se) | Vyplňte ANO/NE
Dokovací stanice |  | Zde vyplňte označení výrobku (označení výrobce a typu nabízené dokovací stanice)
Parametr | Požadavek zadavatele | Splňuje ANO/NE | Popis konkrétního splnění požadavku
Rozhraní: | minimálně 1x digitální vstup HDMI a 1x DisplayPort, z toho alespoň 1 s podporou min. 4K@60Hz | Vyplňte ANO/NE | Vyplňte konkrétní způsob splnění (počet a typ jednotlivých konektorů)
| Možnost souběžného připojení dvou Monitorů | Vyplňte ANO/NE
| Min. 4x USB port (z toho min. 1x USB-C a min. 2x USB s přenosovou rychlostí min. 5 Gb/s). Napájecí konektor a dokovací konektor se do splnění požadavku nepočítají. | Vyplňte ANO/NE | Vyplňte konkrétní způsob splnění (počet a typ jednotlivých konektorů)
| 1x RJ-45, 10/100/1000 Mbps Dokovací stanice musí podporovat WoL, PXE a možnost převzetí MAC adresy notebooku pro jeho jednoznačnou identifikaci v rámci systému hromadné správy (MAC Address Pass-Through / Host Based MAC Address) | Vyplňte ANO/NE
| 1x dokovací konektor (kompatibilní s dodaným notebookem) - nepočítá se do splnění minimálního počtu jiných portů dokovací stanice | Vyplňte ANO/NE
| 1x napájecí konektor, nepočítá se do splnění minimálního počtu jiných portů dokovací stanice | Vyplňte ANO/NE
| Funkce napájení a nabíjení notebooku | Vyplňte ANO/NE
| Síťový adaptér odpovídající maximálnímu možnému příkonu notebooku a dokovací stanice | Vyplňte ANO/NE
| Dokovací stanice včetně síťového adaptéru musí být od stejného výrobce jako nabízený notebook | Vyplňte ANO/NE
Záruční podmínky: | Min. 60 měsíců | Vyplňte ANO/NE
Servis: | V místě instalace zařízení u zákazníka s ukončením opravy následující pracovní den od jejího nahlášení. Servis prováděný výrobcem či jím autorizovaným subjektem | Vyplňte ANO/NE
| Jediné kontaktní místo pro nahlášení poruch pro celou ČR, servisní střediska pokrývající celé území ČR | Vyplňte ANO/NE
| Podpora poskytovaná prostřednictvím telefonní linky musí být dostupná v pracovní dny min. v době od 9:00 do 16:00 hod. | Vyplňte ANO/NE
Příslušenství
Parametr | Požadavek zadavatele | Splňuje ANO/NE | Popis konkrétního splnění požadavku
Příslušenství: | Klávesnice s 12 funkčními tlačítky a numerickou částí, rozložení US/CZ, připojení USB | Vyplňte ANO/NE
| Čtečka čipových karet zabudovaná v klávesnici kompatibilní s ISO IEC 7810 ID-1 a ISO IEC 7816 (standardy pro čipové karty) | Vyplňte ANO/NE
| Optická laserová myš, minimálně 2 tlačítka s kolečkem, připojení USB | Vyplňte ANO/NE
Záruční podmínky: | Min. 60 měsíců | Vyplňte ANO/NE | Vyplňte konkrétní způsob splnění (délku záruční doby)
Servis: | V místě instalace zařízení u zákazníka s ukončením opravy následující pracovní den od jejího nahlášení. Servis prováděný výrobcem či jím autorizovaným subjektem | Vyplňte ANO/NE
Brašna |  | Zde vyplňte označení výrobku (označení výrobce a typu nabízeného obalu)
Parametr | Požadavek zadavatele | Splňuje ANO/NE | Popis konkrétního splnění požadavku
Brašna: | Brašna s uchem a s popruhem napevno přišitým nebo opatřeným kovovými sponami, velikost primárně uváděná výrobcem (tolerance max. 0,5 palce) odpovídající velikosti nabízeného notebooku | Vyplňte ANO/NE
Záruční podmínky: | Min. 24 měsíců | Vyplňte ANO/NE | Vyplňte konkrétní způsob splnění (délku záruční doby)
Společné požadavky
Parametr | Požadavek zadavatele | Splňuje ANO/NE | Popis konkrétního splnění požadavku
Environmentální požadavky | Veškeré výše uvedené výrobky splňují požadavky vyplývající z Nařízení Komise EU č. 617/2013 ze dne 26. června 2013, kterým se provádí směrnice Evropského parlamentu a Rady 2009/2009/125/ES a jsou v souladu s direktivou RoHS (Restriction of Use of Certain Hazardous Substances) a nařízení vlády č. 481/2012, je-li jejich aplikace relevantní | Vyplňte ANO/NE
Vizuální kompatibilita | Veškeré prvky sestavy musí být vzájemně vzhledově kompatibilní bez výrazné barevné odchylky. | Vyplňte ANO/NE