## Rekapitulace stavby
Export Komplet | [24 empty] | VZ | 2.0 | ZAMOK |  |  |  |  | False | False | {fd6cf0cb-3290-4933-8dc4-e438ad4ea757}
[31 empty] | 0,01 | 21
[31 empty] | 0,01 | 12
|  | REKAPITULACE STAVBY | [15 empty] | v --- níže se nacházejí doplnkové a pomocné údaje k sestavám --- v | [11 empty] | Návod na vyplnění | 0,001
|  | Kód: |  |  |  |  | 25001 | [22 empty] | Měnit lze pouze buňky se žlutým podbarvením! 1) v Rekapitulaci stavby vyplňte údaje o Účastníkovi (přenesou se do ostatních sestav i v jiných listech) 2) na vybraných listech vyplňte v sestavě Soupis prací ceny u položek | 0,01
|  | Stavba: |  |  |  |  | Stavební úpravy pro pasovou linku ve 3. NP objektu VZ I | [23 empty] | 0,01
|  | KSO: | [11 empty] | CC-CZ: | [16 empty] | 0,01
|  | Místo: |  |  |  |  | Praha | [6 empty] | Datum: |  | 2. 2. 2025 | [14 empty] | 0,01
0,01
|  | Zadavatel: | [11 empty] | IČ: | [16 empty] | 0,01
|  |  | Státní tiskárna cenin, a.s. Růžová 943/6, Praha 1 | [10 empty] | DIČ: | [16 empty] | 0,01
0,01
|  | Účastník: | [11 empty] | IČ: |  | Vyplň údaj | [14 empty] | 0,01
|  |  | Vyplň údaj | [10 empty] | DIČ: |  | Vyplň údaj | [14 empty] | 0,01
False
|  | Projektant: | [11 empty] | IČ: | [16 empty] | False
|  |  | Ateliér A4 s.r.o., Ruzská 971/92, Praha 10 | [10 empty] | DIČ: | [16 empty] | True
0,01
|  | Zpracovatel: | [11 empty] | IČ: |  | 280 78 853 | [14 empty] | 0,01
|  |  | Pavel Otruba, OTRUBA & PARTNER, s.r.o. | [10 empty] | DIČ: | [16 empty] | False
Poznámka:
Soupis prací je sestaven s využitím Cenové soustavy ÚRS. Položky, které pochází z této cenové soustavy, jsou ve sloupci 'Cenová soustava' označeny popisem 'CS ÚRS' a úrovní příslušného kalendářního pololetí. Veškeré další informace vymezující popis a podmínky použití těchto položek z Cenové soustavy, které nejsou uvedeny přímo v soupisu prací, jsou neomezeně dálkově k dispozici na webu podminky.urs.cz.
|  | Cena bez DPH | [11 empty] | 0
[8 empty] | Sazba daně |  | Základ daně |  |  |  | Výše daně
|  | DPH |  | základní |  |  |  | 21% |  | 0 |  |  |  | 0
|  |  |  | snížená |  |  |  | 12% |  | 0 |  |  |  | 0
|  |  |  | zákl. přenesená |  |  |  | 21% |  | 0 |  |  |  | 0
|  |  |  | sníž. přenesená |  |  |  | 12% |  | 0 |  |  |  | 0
|  |  |  | nulová |  |  |  | 0% |  | 0 |  |  |  | 0
|  | Cena s DPH | [6 empty] | v |  | CZK |  |  | 0
REKAPITULACE OBJEKTŮ STAVBY A SOUPISŮ PRACÍ
| Kód: | [6 empty] | 25001
| Stavba: | [6 empty] | Stavební úpravy pro pasovou linku ve 3. NP objektu VZ I
| Místo: | [6 empty] | Praha |  |  |  |  | Datum: |  | 2. 2. 2025
| Zadavatel: | [6 empty] | Státní tiskárna cenin, a.s. Růžová 943/6, Praha 1 |  |  |  |  | Projektant: |  | Ateliér A4 s.r.o., Ruzská 971/92, Praha 10 |  |  | Informatívní údaje z listů zakázek
| Účastník: | [11 empty] | Zpracovatel: |  | Pavel Otruba, OTRUBA & PARTNER, s.r.o.
| Kód |  |  |  | Popis | [6 empty] | Cena bez DPH [CZK] |  |  |  | Cena s DPH [CZK] | Typ | z toho Ostat. náklady [CZK] | DPH [CZK] | Normohodiny [h] | DPH základní [CZK] | DPH snížená [CZK] | DPH základní přenesená [CZK] | DPH snížená přenesená [CZK] | Základna DPH základní | Základna DPH snížená | Základna DPH zákl. přenesená | Základna DPH sníž. přenesená | Základna DPH nulová
| Náklady stavby celkem | [10 empty] | 0 |  |  |  | 0 |  | 0 | 0 | 0 | 0 | 0 | 0 | 0 | 0 | 0 | 0 | 0 | 0 |  | D | 0 |  | IMPORT | {fd6cf0cb-3290-4933-8dc4-e438ad4ea757} | {00000000-0000-0000-0000-000000000000}
/ |  | 25001 |  |  |  | Stavební úpravy pro pasovou linku ve 3. NP objektu VZ I | [5 empty] | 0 |  |  |  | 0 | STA | 0 | 0 | 0 | 0 | 0 | 0 | 0 | 0 | 0 | 0 | 0 | 0 |  |  | 1 | ###NOINSERT### | IMPORT | {fd6cf0cb-3290-4933-8dc4-e438ad4ea757} | {00000000-0000-0000-0000-000000000000}

## 25001 - Stavební úpravy p...
{fd6cf0cb-3290-4933-8dc4-e438ad4ea757}
2
| KRYCÍ LIST SOUPISU PRACÍ | [7 empty] | v --- níže se nacházejí doplnkové a pomocné údaje k sestavám --- v | [8 empty] | False
Stavba:
Stavební úpravy pro pasovou linku ve 3. NP objektu VZ I
| KSO: |  |  |  |  | CC-CZ:
| Místo: |  | Praha |  |  | Datum: | 2. 2. 2025
| Zadavatel: |  |  |  |  | IČ:
|  | Státní tiskárna cenin, a.s. Růžová 943/6, Praha 1 |  |  |  | DIČ:
| Účastník: |  |  |  |  | IČ: | Vyplň údaj
|  | Vyplň údaj |  |  |  | DIČ: | Vyplň údaj
| Projektant: |  |  |  |  | IČ:
|  | Ateliér A4 s.r.o., Ruzská 971/92, Praha 10 |  |  |  | DIČ:
| Zpracovatel: |  |  |  |  | IČ: | 280 78 853
|  | Pavel Otruba, OTRUBA & PARTNER, s.r.o. |  |  |  | DIČ:
Poznámka:
Soupis prací je sestaven s využitím Cenové soustavy ÚRS. Položky, které pochází z této cenové soustavy, jsou ve sloupci 'Cenová soustava' označeny popisem 'CS ÚRS' a úrovní příslušného kalendářního pololetí. Veškeré další informace vymezující popis a podmínky použití těchto položek z Cenové soustavy, které nejsou uvedeny přímo v soupisu prací, jsou neomezeně dálkově k dispozici na webu podminky.urs.cz.
| Cena bez DPH | [5 empty] | 0
|  |  | Základ daně |  |  | Sazba daně | Výše daně
| DPH | základní | 0 |  |  | 21% | 0
|  | snížená | 0 |  |  | 12% | 0
|  | zákl. přenesená | 0 |  |  | 21% | 0
|  | sníž. přenesená | 0 |  |  | 12% | 0
|  | nulová | 0 |  |  | 0% | 0
| Cena s DPH |  |  | v | CZK |  | 0
REKAPITULACE ČLENĚNÍ SOUPISU PRACÍ
Stavba:
Stavební úpravy pro pasovou linku ve 3. NP objektu VZ I
Místo: |  |  | Praha |  |  | Datum: | 2. 2. 2025
Zadavatel: |  |  | Státní tiskárna cenin, a.s. Růžová 943/6, Praha 1 |  |  | Projektant: | Ateliér A4 s.r.o., Ruzská 971/92, Praha 10
Účastník: |  |  | Vyplň údaj |  |  | Zpracovatel: | Pavel Otruba, OTRUBA & PARTNER, s.r.o.
Kód dílu - Popis | [6 empty] | Cena celkem [CZK]
Náklady stavby celkem | [6 empty] | 0 | [11 empty] | -1
| HSV - Práce a dodávky HSV | [5 empty] | 0
| 3 - Svislé a kompletní konstrukce | [5 empty] | 0
| 4 - Vodorovné konstrukce | [5 empty] | 0
| 61 - Úprava povrchů vnitřních | [5 empty] | 0
| 62 - Úprava povrchů vnějších | [5 empty] | 0
| 63 - Podlahy a podlahové konstrukce | [5 empty] | 0
| 64 - Osazování výplní otvorů | [5 empty] | 0
| 94 - Lešení a stavební výtahy | [5 empty] | 0
| 95 - Různé dokončovací konstrukce a práce pozemních staveb | [5 empty] | 0
| 96 - Bourání konstrukcí | [5 empty] | 0
| 98 - Demolice a sanace | [5 empty] | 0
| 959 - Práce provádění na základě rozhodnutí při realizaci | [5 empty] | 0
| 997 - Přesun sutě | [5 empty] | 0
| 998 - Přesun hmot | [5 empty] | 0
| PSV - Práce a dodávky PSV | [5 empty] | 0
| 721 - Zdravotechnika - vnitřní kanalizace | [5 empty] | 0
| 722 - Zdravotechnika - vnitřní vodovod | [5 empty] | 0
| 723 - Zdravotechnika - stlačený vzduch | [5 empty] | 0
| 725 - Zdravotechnika - zařizovací předměty | [5 empty] | 0
| 726 - Zdravotechnika - předstěnové instalace | [5 empty] | 0
| 727 - Zdravotechnika - požární ochrana | [5 empty] | 0
| 730 - Ústřední vytápění | [5 empty] | 0
| 741.1 - Elektroinstalace - silnoproud | [5 empty] | 0
| 741.2 - Elektroinstalace - Úprava stávajícího osvětlení | [5 empty] | 0
| 742.1 - SLP - Univerzální kabelážní systém (UKS) | [5 empty] | 0
| 742.2 - SLP - Společné kabelové trasy | [5 empty] | 0
| 742.3 - SLP - Ostatní | [5 empty] | 0
| 751 - Vzduchotechnika | [5 empty] | 0
| 751.1 - VZT Zařízení č.13.3 - Větrání a klimatizace prostorů pasové linky | [5 empty] | 0
| 751.2 - VZT Zařízení č.13.4 - Větrání sociálních zařízení | [5 empty] | 0
| 751.3 - VZT Zařízení č.13.5 - Větrání kuchyňky | [5 empty] | 0
| 752 - Chlazení | [5 empty] | 0
| 36-M - Měření a regulace | [5 empty] | 0
| 762 - Konstrukce tesařské | [5 empty] | 0
| 763 - Konstrukce suché výstavby | [5 empty] | 0
| 766 - Konstrukce truhlářské | [5 empty] | 0
| 767 - Konstrukce zámečnické | [5 empty] | 0
| 771 - Podlahy z dlaždic | [5 empty] | 0
| 775 - Podlahy skládané | [5 empty] | 0
| 776 - Podlahy povlakové | [5 empty] | 0
| 777 - Podlahy lité | [5 empty] | 0
| 781 - Dokončovací práce - obklady | [5 empty] | 0
| 783 - Dokončovací práce - nátěry | [5 empty] | 0
| 784 - Dokončovací práce - malby a tapety | [5 empty] | 0
| 787 - Dokončovací práce - zasklívání | [5 empty] | 0
| VRN - Vedlejší rozpočtové náklady | [5 empty] | 0
| VRN1 - Průzkumné, geodetické a projektové práce | [5 empty] | 0
| VRN3 - Zařízení staveniště | [5 empty] | 0
| VRN4 - Inženýrská činnost | [5 empty] | 0
| VRN6 - Územní vlivy | [5 empty] | 0
| VRN7 - Provozní vlivy | [5 empty] | 0
| VRN9 - Ostatní náklady | [5 empty] | 0
SOUPIS PRACÍ
Stavba:
Stavební úpravy pro pasovou linku ve 3. NP objektu VZ I
Místo: |  |  | Praha |  |  | Datum: | 2. 2. 2025
Zadavatel: |  |  | Státní tiskárna cenin, a.s. Růžová 943/6, Praha 1 |  |  | Projektant: | Ateliér A4 s.r.o., Ruzská 971/92, Praha 10
Účastník: |  |  | Vyplň údaj |  |  | Zpracovatel: | Pavel Otruba, OTRUBA & PARTNER, s.r.o.
PČ | Typ | Kód | Popis | MJ | Množství | J.cena [CZK] | Cena celkem [CZK] | Cenová soustava |  | DPH | J. Nh [h] | Nh celkem [h] | J. hmotnost [t] | Hmotnost celkem [t] | J. suť [t] | Suť Celkem [t]
Náklady soupisu celkem | [6 empty] | 0 |  |  |  |  | 0 |  | 29.9469 |  | 48.8175 |  | D | -1 | [10 empty] | 0
| D | HSV | Práce a dodávky HSV |  |  |  | 0 |  |  |  |  | 0 |  | 25.506 |  | 41.0218 | 1 | D | 0 |  |  |  | ROZPOCET | [6 empty] | 0
| D | 3 | Svislé a kompletní konstrukce |  |  |  | 0 |  |  |  |  | 0 |  | 4.8664 |  | 0 | 1 | D | 1 |  |  |  | ROZPOCET | [6 empty] | 0
1 | K | 310239211 | Zazdívka otvorů ve zdivu nadzákladovém cihlami pálenými plochy přes 1 m2 do 4 m2 na maltu vápenocementovou | m3 | 1.257 |  | 0 | CS ÚRS 2025 01 |  | základní |  | 0 | 1.8775 | 2.36 | 0 | 0 | 4 | K | 2 |  |  |  | ROZPOCET | 0 | 0 | 0 | 0 | 0 | 1 | 0 | 4 | -2000735458
| Online PSC |  | https://podminky.urs.cz/item/CS_URS_2025_01/310239211 | [14 empty] | Online PSC | 2
| VV |  | Montážní otvor - zazdívka parapetu | [14 empty] | VV | 2 | 1 | True | 0 | ROZPOCET
| VV |  | 0,95*0,54*2,45 |  | 1.257 | [12 empty] | VV | 2 | 2 | True | 1 | ROZPOCET
2 | K | 340271025 | Zazdívka otvorů v příčkách nebo stěnách pórobetonovými tvárnicemi plochy přes 1 m2 do 4 m2, objemová hmotnost 500 kg/m3, tloušťka příčky 100 mm | m2 | 1.235 |  | 0 | CS ÚRS 2025 01 |  | základní |  | 0 | 0.06197 | 0.076533 | 0 | 0 | 4 | K | 2 |  |  |  | ROZPOCET | 0 | 0 | 0 | 0 | 0 | 1 | 0 | 4 | 1288381065
| Online PSC |  | https://podminky.urs.cz/item/CS_URS_2025_01/340271025 | [14 empty] | Online PSC | 2
| VV |  | 1,4*2,2-0,9*2,05 |  | 1.235 | [12 empty] | VV | 2 | 2 | True | 1 | ROZPOCET
3 | K | 342272225 | Příčky z pórobetonových tvárnic hladkých na tenké maltové lože objemová hmotnost do 500 kg/m3, tloušťka příčky 100 mm | m2 | 4.746 |  | 0 | CS ÚRS 2025 01 |  | základní |  | 0 | 0.06172 | 0.29292 | 0 | 0 | 4 | K | 2 |  |  |  | ROZPOCET | 0 | 0 | 0 | 0 | 0 | 1 | 0 | 4 | 2003563315
| Online PSC |  | https://podminky.urs.cz/item/CS_URS_2025_01/342272225 | [14 empty] | Online PSC | 2
| VV |  | Polopříčky na WC ženy - nad podhled výška 2,75 m | [14 empty] | VV | 2 | 1 | True | 0 | ROZPOCET
| VV |  | 2,75*1,54-0,7*2,05 |  | 2.8 | [12 empty] | VV | 2 | 2 | True | 0 | ROZPOCET
| VV |  | Příčky na celou výšku místnosti | [14 empty] | VV | 2 | 1 | True | 0 | ROZPOCET
| VV |  | 3,8*0,95-0,8*2,08 |  | 1.946 | [12 empty] | VV | 2 | 2 | True | 0 | ROZPOCET
| VV |  | Součet |  | 4.746 | [12 empty] | VV | 2 | 4 | True | 1 | ROZPOCET
4 | K | 342272235 | Příčky z pórobetonových tvárnic hladkých na tenké maltové lože objemová hmotnost do 500 kg/m3, tloušťka příčky 125 mm | m2 | 20.986 |  | 0 | CS ÚRS 2025 01 |  | základní |  | 0 | 0.06998 | 1.4686 | 0 | 0 | 4 | K | 2 |  |  |  | ROZPOCET | 0 | 0 | 0 | 0 | 0 | 1 | 0 | 4 | 268956897
| Online PSC |  | https://podminky.urs.cz/item/CS_URS_2025_01/342272235 | [14 empty] | Online PSC | 2
| VV |  | Polopříčky na WC ženy - nad podhled výška 2,75 m | [14 empty] | VV | 2 | 1 | True | 0 | ROZPOCET
| VV |  | 2,75*1,815-0,7*2,05 |  | 3.556 | [12 empty] | VV | 2 | 2 | True | 0 | ROZPOCET
| VV |  | Příčky na celou výšku mísnosti | [14 empty] | VV | 2 | 1 | True | 0 | ROZPOCET
| VV |  | 3,8*(3,365+1,54+0,545)-0,8*2,05*2 |  | 17.43 | [12 empty] | VV | 2 | 2 | True | 0 | ROZPOCET
| VV |  | Součet |  | 20.986 | [12 empty] | VV | 2 | 4 | True | 1 | ROZPOCET
5 | K | 346272226 | Přizdívky z pórobetonových tvárnic objemová hmotnost do 500 kg/m3, na tenké maltové lože, tloušťka přizdívky 75 mm | m2 | 2.793 |  | 0 | CS ÚRS 2025 01 |  | základní |  | 0 | 0.0546 | 0.1525 | 0 | 0 | 4 | K | 2 |  |  |  | ROZPOCET | 0 | 0 | 0 | 0 | 0 | 1 | 0 | 4 | -437530197
| Online PSC |  | https://podminky.urs.cz/item/CS_URS_2025_01/346272226 | [14 empty] | Online PSC | 2
| VV |  | Instalační zazdívka rozvodů v místnosti 235 | [14 empty] | VV | 2 | 1 | True | 0 | ROZPOCET
| VV |  | 3,8*(0,285+0,45) |  | 2.793 | [12 empty] | VV | 2 | 2 | True | 1 | ROZPOCET
6 | K | 346272236 | Přizdívky z pórobetonových tvárnic objemová hmotnost do 500 kg/m3, na tenké maltové lože, tloušťka přizdívky 100 mm | m2 | 2.67 |  | 0 | CS ÚRS 2025 01 |  | základní |  | 0 | 0.06452 | 0.17227 | 0 | 0 | 4 | K | 2 |  |  |  | ROZPOCET | 0 | 0 | 0 | 0 | 0 | 1 | 0 | 4 | 585325620
| Online PSC |  | https://podminky.urs.cz/item/CS_URS_2025_01/346272236 | [14 empty] | Online PSC | 2
| VV |  | Instalační přizdívky | [14 empty] | VV | 2 | 1 | True | 0 | ROZPOCET
| VV |  | "WC muži" 0,6*1,22 |  | 0.732 | [12 empty] | VV | 2 | 2 | True | 0 | ROZPOCET
| VV |  | "Místn. 236a" 3,8*0,51 |  | 1.938 | [12 empty] | VV | 2 | 2 | True | 0 | ROZPOCET
| VV |  | Součet |  | 2.67 | [12 empty] | VV | 2 | 4 | True | 1 | ROZPOCET
7 | K | 346272246 | Přizdívky z pórobetonových tvárnic objemová hmotnost do 500 kg/m3, na tenké maltové lože, tloušťka přizdívky 125 mm | m2 | 3.44 |  | 0 | CS ÚRS 2025 01 |  | základní |  | 0 | 0.07348 | 0.25277 | 0 | 0 | 4 | K | 2 |  |  |  | ROZPOCET | 0 | 0 | 0 | 0 | 0 | 1 | 0 | 4 | -1813041749
| Online PSC |  | https://podminky.urs.cz/item/CS_URS_2025_01/346272246 | [14 empty] | Online PSC | 2
| VV |  | Instalační přizdívky pro závěsný modul | [14 empty] | VV | 2 | 1 | True | 0 | ROZPOCET
| VV |  | 1,25*0,915+2,75*0,835 |  | 3.44 | [12 empty] | VV | 2 | 2 | True | 1 | ROZPOCET
8 | K | 346272256 | Přizdívky z pórobetonových tvárnic objemová hmotnost do 500 kg/m3, na tenké maltové lože, tloušťka přizdívky 150 mm | m2 | 1.089 |  | 0 | CS ÚRS 2025 01 |  | základní |  | 0 | 0.08341 | 0.090833 | 0 | 0 | 4 | K | 2 |  |  |  | ROZPOCET | 0 | 0 | 0 | 0 | 0 | 1 | 0 | 4 | 2142399713
| Online PSC |  | https://podminky.urs.cz/item/CS_URS_2025_01/346272256 | [14 empty] | Online PSC | 2
| VV |  | Instalační přizdívky | [14 empty] | VV | 2 | 1 | True | 0 | ROZPOCET
| VV |  | "WC ženy" 0,6*1,815 |  | 1.089 | [12 empty] | VV | 2 | 2 | True | 1 | ROZPOCET
| D | 4 | Vodorovné konstrukce |  |  |  | 0 |  |  |  |  | 0 |  | 0.30543 |  | 0 | 1 | D | 1 |  |  |  | ROZPOCET | [6 empty] | 0
9 | K | 452471131 | Podkladní a výplňová vrstva z modifikované malty cementové výplňová jakákoliv vrstva | m3 | 0.115 |  | 0 | CS ÚRS 2025 01 |  | základní |  | 0 | 2.6559 | 0.30543 | 0 | 0 | 4 | K | 2 |  |  |  | ROZPOCET | 0 | 0 | 0 | 0 | 0 | 1 | 0 | 4 | -1869927630
| Online PSC |  | https://podminky.urs.cz/item/CS_URS_2025_01/452471131 | [14 empty] | Online PSC | 2
| VV |  | Výplň ocelových nosníků zálivkovou cementovou maltou | [14 empty] | VV | 2 | 1 | True | 0 | ROZPOCET
| VV |  | (1,3*4+2,3*4)*(0,08*0,05*2) |  | 0.115 | [12 empty] | VV | 2 | 2 | True | 1 | ROZPOCET
| D | 61 | Úprava povrchů vnitřních |  |  |  | 0 |  |  |  |  | 0 |  | 1.5325 |  | 0 | 1 | D | 1 |  |  |  | ROZPOCET | [6 empty] | 0
10 | K | 611325423.R01 | Oprava vápenocementové omítky vnitřních ploch štukové dvouvrstvé, tl. jádrové omítky do 20 mm a tl. štuku do 3 mm stropů, v rozsahu opravované plochy přes 30 do 50% | m2 | 16.22 |  | 0 |  |  | základní |  | 0 | 0.0295 | 0.47849 | 0 | 0 | 4 | K | 2 |  |  |  | ROZPOCET | 0 | 0 | 0 | 0 | 0 | 1 | 0 | 4 | 1290074650
| VV |  | Stávající omítka stropů bez podhledů, předpoklad opravy na 5% plochy stropu | [14 empty] | VV | 2 | 1 | True | 0 | ROZPOCET
| VV |  | "262" 324,4*0,05 |  | 16.22 | [12 empty] | VV | 2 | 2 | True | 1 | ROZPOCET
11 | K | 612325223 | Vápenocementová omítka jednotlivých malých ploch štuková dvouvrstvá na stěnách, plochy jednotlivě přes 0,25 do 1 m2 | kus | 2 |  | 0 | CS ÚRS 2025 01 |  | základní |  | 0 | 0.0438 | 0.0876 | 0 | 0 | 4 | K | 2 |  |  |  | ROZPOCET | 0 | 0 | 0 | 0 | 0 | 1 | 0 | 4 | -684892848
| Online PSC |  | https://podminky.urs.cz/item/CS_URS_2025_01/612325223 | [14 empty] | Online PSC | 2
| VV |  | Po vybouraných příčkách v místnosti 262 | [14 empty] | VV | 2 | 1 | True | 0 | ROZPOCET
| VV |  | 2 |  | 2 | [12 empty] | VV | 2 | 2 | True | 1 | ROZPOCET
12 | K | 612325225 | Vápenocementová omítka jednotlivých malých ploch štuková dvouvrstvá na stěnách, plochy jednotlivě přes 1,0 do 4 m2 | kus | 1 |  | 0 | CS ÚRS 2025 01 |  | základní |  | 0 | 0.1658 | 0.1658 | 0 | 0 | 4 | K | 2 |  |  |  | ROZPOCET | 0 | 0 | 0 | 0 | 0 | 1 | 0 | 4 | -2057621450
| Online PSC |  | https://podminky.urs.cz/item/CS_URS_2025_01/612325225 | [14 empty] | Online PSC | 2
| VV |  | Omítka na zazdívce montážního otvoru | [14 empty] | VV | 2 | 1 | True | 0 | ROZPOCET
| VV |  | 1 |  | 1 | [12 empty] | VV | 2 | 2 | True | 1 | ROZPOCET
13 | K | 612325302 | Vápenocementová omítka ostění nebo nadpraží štuková dvouvrstvá | m2 | 1.299 |  | 0 | CS ÚRS 2025 01 |  | základní |  | 0 | 0.03468 | 0.045049 | 0 | 0 | 4 | K | 2 |  |  |  | ROZPOCET | 0 | 0 | 0 | 0 | 0 | 1 | 0 | 4 | -2035172164
| Online PSC |  | https://podminky.urs.cz/item/CS_URS_2025_01/612325302 | [14 empty] | Online PSC | 2
| VV |  | Nový otvor mezi sklady | [14 empty] | VV | 2 | 1 | True | 0 | ROZPOCET
| VV |  | 0,245*(1,1+2,1*2) |  | 1.299 | [12 empty] | VV | 2 | 2 | True | 1 | ROZPOCET
14 | K | 612325423R.01 | Oprava vápenocementové omítky vnitřních ploch štukové dvouvrstvé, tl. jádrové omítky do 20 mm a tl. štuku do 3 mm stěn, v rozsahu opravované plochy přes 30 do 50% | m2 | 12.973 |  | 0 |  |  | základní |  | 0 | 0.0295 | 0.3827 | 0 | 0 | 4 | K | 2 |  |  |  | ROZPOCET | 0 | 0 | 0 | 0 | 0 | 1 | 0 | 4 | 26261355
| VV |  | Oprava stávajících omítek, předpoklad opravy na 5% výměry stávajících omítek | [14 empty] | VV | 2 | 1 | True | 0 | ROZPOCET
| VV |  | "262" 259,456*0,05 |  | 12.973 | [12 empty] | VV | 2 | 2 | True | 1 | ROZPOCET
15 | K | 612131121 | Podkladní a spojovací vrstva vnitřních omítaných ploch penetrace disperzní nanášená ručně stěn | m2 | 48.958 |  | 0 | CS ÚRS 2025 01 |  | základní |  | 0 | 0.00026 | 0.012729 | 0 | 0 | 4 | K | 2 |  |  |  | ROZPOCET | 0 | 0 | 0 | 0 | 0 | 1 | 0 | 4 | -2023088177
| Online PSC |  | https://podminky.urs.cz/item/CS_URS_2025_01/612131121 | [14 empty] | Online PSC | 2
| VV |  | Nové příčky z plynosilikátu nad obklady | [14 empty] | VV | 2 | 1 | True | 0 | ROZPOCET
| VV |  | "zazdívky" 1,235*2 |  | 2.47 | [12 empty] | VV | 2 | 2 | True | 0 | ROZPOCET
| VV |  | Nové příčky a předstěny z plynosilikátu do výšky 2,75 m | [14 empty] | VV | 2 | 1 | True | 0 | ROZPOCET
| VV |  | "Místn. 235" 2,75*(3,8+0,615+0,285+0,075)-0,8*2 |  | 11.531 | [12 empty] | VV | 2 | 2 | True | 0 | ROZPOCET
| VV |  | "Místn. 236a" 2,75*(0,955*2+1,03*2)-(0,8*2*3+0,568*2,75) |  | 4.556 | [12 empty] | VV | 2 | 2 | True | 0 | ROZPOCET
| VV |  | "Místn. 236c" 2,75*(1,22*2+1,54*2)-(0,8*2+0,7*2*2) |  | 10.78 | [12 empty] | VV | 2 | 2 | True | 0 | ROZPOCET
| VV |  | "Místn. 236b" 2,75*(1,22+1,495)-0,8*2 |  | 5.866 | [12 empty] | VV | 2 | 2 | True | 0 | ROZPOCET
| VV |  | "Místn. 236d" 2,75*(0,915*2+1,39)-0,7*2 |  | 7.455 | [12 empty] | VV | 2 | 2 | True | 0 | ROZPOCET
| VV |  | "Místn. 236e" 2,75*(1,815+0,835+0,15)-0,7*2 |  | 6.3 | [12 empty] | VV | 2 | 2 | True | 0 | ROZPOCET
| VV |  | Součet |  | 48.958 | [12 empty] | VV | 2 | 4 | True | 1 | ROZPOCET
16 | K | 612142001 | Pletivo vnitřních ploch v ploše nebo pruzích, na plném podkladu sklovláknité vtlačené do tmelu včetně tmelu stěn | m2 | 48.958 |  | 0 | CS ÚRS 2025 01 |  | základní |  | 0 | 0.00438 | 0.21444 | 0 | 0 | 4 | K | 2 |  |  |  | ROZPOCET | 0 | 0 | 0 | 0 | 0 | 1 | 0 | 4 | -80782128
| Online PSC |  | https://podminky.urs.cz/item/CS_URS_2025_01/612142001 | [14 empty] | Online PSC | 2
| VV |  | Nové příčky z plynosilikátu nad obklady | [14 empty] | VV | 2 | 1 | True | 0 | ROZPOCET
| VV |  | "zazdívky" 1,235*2 |  | 2.47 | [12 empty] | VV | 2 | 2 | True | 0 | ROZPOCET
| VV |  | Nové příčky a předstěny z plynosilikátu do výšky 2,75 m | [14 empty] | VV | 2 | 1 | True | 0 | ROZPOCET
| VV |  | "Místn. 235" 2,75*(3,8+0,615+0,285+0,075)-0,8*2 |  | 11.531 | [12 empty] | VV | 2 | 2 | True | 0 | ROZPOCET
| VV |  | "Místn. 236a" 2,75*(0,955*2+1,03*2)-(0,8*2*3+0,568*2,75) |  | 4.556 | [12 empty] | VV | 2 | 2 | True | 0 | ROZPOCET
| VV |  | "Místn. 236c" 2,75*(1,22*2+1,54*2)-(0,8*2+0,7*2*2) |  | 10.78 | [12 empty] | VV | 2 | 2 | True | 0 | ROZPOCET
| VV |  | "Místn. 236b" 2,75*(1,22+1,495)-0,8*2 |  | 5.866 | [12 empty] | VV | 2 | 2 | True | 0 | ROZPOCET
| VV |  | "Místn. 236d" 2,75*(0,915*2+1,39)-0,7*2 |  | 7.455 | [12 empty] | VV | 2 | 2 | True | 0 | ROZPOCET
| VV |  | "Místn. 236e" 2,75*(1,815+0,835+0,15)-0,7*2 |  | 6.3 | [12 empty] | VV | 2 | 2 | True | 0 | ROZPOCET
| VV |  | Součet |  | 48.958 | [12 empty] | VV | 2 | 4 | True | 1 | ROZPOCET
17 | K | 612311131 | Vápenný štuk vnitřních ploch tloušťky do 3 mm svislých konstrukcí stěn | m2 | 36.422 |  | 0 | CS ÚRS 2025 01 |  | základní |  | 0 | 0.004 | 0.14569 | 0 | 0 | 4 | K | 2 |  |  |  | ROZPOCET | 0 | 0 | 0 | 0 | 0 | 1 | 0 | 4 | 2110882086
| Online PSC |  | https://podminky.urs.cz/item/CS_URS_2025_01/612311131 | [14 empty] | Online PSC | 2
| VV |  | Nové příčky z plynosilikátu nad obklady | [14 empty] | VV | 2 | 1 | True | 0 | ROZPOCET
| VV |  | "zazdívky" 1,235*2 |  | 2.47 | [12 empty] | VV | 2 | 2 | True | 0 | ROZPOCET
| VV |  | Příčky bez obkladů nad podhledy do výšky 2,75 m | [14 empty] | VV | 2 | 1 | True | 0 | ROZPOCET
| VV |  | "Místn. 235" 2,75*(3,8+0,615+0,285+0,075)-0,8*2 |  | 11.531 | [12 empty] | VV | 2 | 2 | True | 0 | ROZPOCET
| VV |  | "Místn. 236a" 2,75*(0,955*2+1,03*2)-(0,8*2*3+0,568*2,75) |  | 4.556 | [12 empty] | VV | 2 | 2 | True | 0 | ROZPOCET
| VV |  | "Místn. 236c" 2,75*(1,22*2+1,54*2)-(0,8*2+0,7*2*2+1,3*1,6) |  | 8.7 | [12 empty] | VV | 2 | 2 | True | 0 | ROZPOCET
| VV |  | Příčky nad obklady do výšky 2,75 m | [14 empty] | VV | 2 | 1 | True | 0 | ROZPOCET
| VV |  | "Místn. 236b" 1,15*(1,22+1,495)-0,8*0,4 |  | 2.802 | [12 empty] | VV | 2 | 2 | True | 0 | ROZPOCET
| VV |  | "Místn. 236d" 1,15*(0,915*2+1,39)-0,7*0,4 |  | 3.423 | [12 empty] | VV | 2 | 2 | True | 0 | ROZPOCET
| VV |  | "Místn. 236e" 1,15*(1,815+0,835+0,15)-0,7*0,4 |  | 2.94 | [12 empty] | VV | 2 | 2 | True | 0 | ROZPOCET
| VV |  | Součet |  | 36.422 | [12 empty] | VV | 2 | 4 | True | 1 | ROZPOCET
| D | 62 | Úprava povrchů vnějších |  |  |  | 0 |  |  |  |  | 0 |  | 0.294 |  | 0 | 1 | D | 1 |  |  |  | ROZPOCET | [6 empty] | 0
18 | K | 622 R01 | Oprava atypické keramické fasády včetně podkladních vrstev po zazdění montážního otvoru a osazení okna | m2 | 2.45 |  | 0 |  |  | základní |  | 0 | 0.12 | 0.294 | 0 | 0 | 4 | K | 2 |  |  |  | ROZPOCET | 0 | 0 | 0 | 0 | 0 | 1 | 0 | 4 | 418407686
| VV |  | 1*2,45 |  | 2.45 | [12 empty] | VV | 2 | 2 | True | 1 | ROZPOCET
| D | 63 | Podlahy a podlahové konstrukce |  |  |  | 0 |  |  |  |  | 0 |  | 11.4913 |  | 0 | 1 | D | 1 |  |  |  | ROZPOCET | [6 empty] | 0
19 | K | 631311125 | Mazanina z betonu prostého bez zvýšených nároků na prostředí tl. přes 80 do 120 mm tř. C 20/25 | m3 | 1.73 |  | 0 | CS ÚRS 2025 01 |  | základní |  | 0 | 2.5019 | 4.3282 | 0 | 0 | 4 | K | 2 |  |  |  | ROZPOCET | 0 | 0 | 0 | 0 | 0 | 1 | 0 | 4 | -261159362
| Online PSC |  | https://podminky.urs.cz/item/CS_URS_2025_01/631311125 | [14 empty] | Online PSC | 2
| VV |  | Betonová roznášecí deska vyztužení KARI sítí, bude provedeno před vyzděním příček | [14 empty] | VV | 2 | 1 | True | 0 | ROZPOCET
| VV |  | Prostor zázemí s kuchyňkou | [14 empty] | VV | 2 | 1 | True | 0 | ROZPOCET
| VV |  | "zaměřeno z výkresu půdorysu" 17,3*0,1 |  | 1.73 | [12 empty] | VV | 2 | 2 | True | 0 | ROZPOCET
| VV |  | Součet |  | 1.73 | [12 empty] | VV | 2 | 4 | True | 1 | ROZPOCET
20 | K | 631311126 | Mazanina z betonu prostého bez zvýšených nároků na prostředí tl. přes 80 do 120 mm tř. C 25/30 | m3 | 2.728 |  | 0 | CS ÚRS 2025 01 |  | základní |  | 0 | 2.5019 | 6.8251 | 0 | 0 | 4 | K | 2 |  |  |  | ROZPOCET | 0 | 0 | 0 | 0 | 0 | 1 | 0 | 4 | -39301789
| Online PSC |  | https://podminky.urs.cz/item/CS_URS_2025_01/631311126 | [14 empty] | Online PSC | 2
| VV |  | Betonová roznášecí deska vyztužení KARI sít sprřažená s nosníky dle statiky | [14 empty] | VV | 2 | 1 | True | 0 | ROZPOCET
| VV |  | Plocha po místnosti 233 v minimálním rozsahu | [14 empty] | VV | 2 | 1 | True | 0 | ROZPOCET
| VV |  | "zaměřeno z výkresu půdorysu bourání" 24,8*0,11 |  | 2.728 | [12 empty] | VV | 2 | 2 | True | 0 | ROZPOCET
| VV |  | Součet |  | 2.728 | [12 empty] | VV | 2 | 4 | True | 1 | ROZPOCET
21 | K | 631319012 | Příplatek k cenám mazanin za úpravu povrchu mazaniny přehlazením, mazanina tl. přes 80 do 120 mm | m3 | 4.458 |  | 0 | CS ÚRS 2025 01 |  | základní |  | 0 | 0 | 0 | 0 | 0 | 4 | K | 2 |  |  |  | ROZPOCET | 0 | 0 | 0 | 0 | 0 | 1 | 0 | 4 | 1652667757
| Online PSC |  | https://podminky.urs.cz/item/CS_URS_2025_01/631319012 | [14 empty] | Online PSC | 2
| VV |  | 1,73+2,728 |  | 4.458 | [12 empty] | VV | 2 | 2 | True | 1 | ROZPOCET
22 | K | 631319173 | Příplatek k cenám mazanin za stržení povrchu spodní vrstvy mazaniny latí před vložením výztuže nebo pletiva pro tl. obou vrstev mazaniny přes 80 do 120 mm | m3 | 4.458 |  | 0 | CS ÚRS 2025 01 |  | základní |  | 0 | 0 | 0 | 0 | 0 | 4 | K | 2 |  |  |  | ROZPOCET | 0 | 0 | 0 | 0 | 0 | 1 | 0 | 4 | -153624290
| Online PSC |  | https://podminky.urs.cz/item/CS_URS_2025_01/631319173 | [14 empty] | Online PSC | 2
| VV |  | 1,73+2,728 |  | 4.458 | [12 empty] | VV | 2 | 2 | True | 1 | ROZPOCET
23 | K | 631362021 | Výztuž mazanin ze svařovaných sítí z drátů typu KARI | t | 0.318 |  | 0 | CS ÚRS 2025 01 |  | základní |  | 0 | 1.0628 | 0.33796 | 0 | 0 | 4 | K | 2 |  |  |  | ROZPOCET | 0 | 0 | 0 | 0 | 0 | 1 | 0 | 4 | -2059496452
| Online PSC |  | https://podminky.urs.cz/item/CS_URS_2025_01/631362021 | [14 empty] | Online PSC | 2
| VV |  | Betonová roznášecí deska vyztužení KARI sítí 8/150/150, váha sítě 5,398 kg/m2 | [14 empty] | VV | 2 | 1 | True | 0 | ROZPOCET
| VV |  | 17,3*1,25*5,398*0,001 |  | 0.117 | [12 empty] | VV | 2 | 2 | True | 0 | ROZPOCET
| VV |  | Betonová spřažená deska vyztužená KARI sítí 8/150/150, váha sítě 5,398 kg/m2 | [14 empty] | VV | 2 | 1 | True | 0 | ROZPOCET
| VV |  | 24,8*1,5*5,398*0,001 |  | 0.201 | [12 empty] | VV | 2 | 2 | True | 0 | ROZPOCET
| VV |  | Součet |  | 0.318 | [12 empty] | VV | 2 | 4 | True | 1 | ROZPOCET
| D | 64 | Osazování výplní otvorů |  |  |  | 0 |  |  |  |  | 0 |  | 0.18773 |  | 0 | 1 | D | 1 |  |  |  | ROZPOCET | [6 empty] | 0
24 | K | 642942111 | Osazování zárubní nebo rámů kovových dveřních lisovaných nebo z úhelníků bez dveřních křídel na cementovou maltu, plochy otvoru do 2,5 m2 | kus | 6 |  | 0 | CS ÚRS 2025 01 |  | základní |  | 0 | 0.01777 | 0.10662 | 0 | 0 | 4 | K | 2 |  |  |  | ROZPOCET | 0 | 0 | 0 | 0 | 0 | 1 | 0 | 4 | 1720161437
| Online PSC |  | https://podminky.urs.cz/item/CS_URS_2025_01/642942111 | [14 empty] | Online PSC | 2
| VV |  | "Dveře D.01 800/1970" 1 |  | 1 | [12 empty] | VV | 2 | 2 | True | 0 | ROZPOCET
| VV |  | "Dveře D.02 700/197" 1 |  | 1 | [12 empty] | VV | 2 | 2 | True | 0 | ROZPOCET
| VV |  | "Dveře D.03 700/197" 1 |  | 1 | [12 empty] | VV | 2 | 2 | True | 0 | ROZPOCET
| VV |  | "Dveře D.05 700/197" 1 |  | 1 | [12 empty] | VV | 2 | 2 | True | 0 | ROZPOCET
| VV |  | "Dveře D.04 600/197" 1 |  | 1 | [12 empty] | VV | 2 | 2 | True | 0 | ROZPOCET
| VV |  | "Dveře D.06 600/197" 1 |  | 1 | [12 empty] | VV | 2 | 2 | True | 0 | ROZPOCET
| VV |  | Součet |  | 6 | [12 empty] | VV | 2 | 4 | True | 1 | ROZPOCET
25 | M | 55331482 | zárubeň jednokřídlá ocelová pro zdění tl stěny 75-100mm rozměru 800/1970, 2100mm | kus | 1 |  | 0 | CS ÚRS 2025 01 |  | základní |  | 0 | 0.01249 | 0.01249 | 0 | 0 | 8 | M | 2 |  |  |  | ROZPOCET | 0 | 0 | 0 | 0 | 0 | 1 | 0 | 4 | -24997390
| VV |  | "Dveře D.01 800/1970" 1 |  | 1 | [12 empty] | VV | 2 | 2 | True | 1 | ROZPOCET
26 | M | 55331486 | zárubeň jednokřídlá ocelová pro zdění tl stěny 110-150mm rozměru 700/1970, 2100mm | kus | 2 |  | 0 | CS ÚRS 2025 01 |  | základní |  | 0 | 0.01489 | 0.02978 | 0 | 0 | 8 | M | 2 |  |  |  | ROZPOCET | 0 | 0 | 0 | 0 | 0 | 1 | 0 | 4 | -312748508
| VV |  | "Dveře D.02 700/197" 1 |  | 1 | [12 empty] | VV | 2 | 2 | True | 0 | ROZPOCET
| VV |  | "Dveře D.03 700/197" 1 |  | 1 | [12 empty] | VV | 2 | 2 | True | 0 | ROZPOCET
| VV |  | Součet |  | 2 | [12 empty] | VV | 2 | 4 | True | 1 | ROZPOCET
27 | M | 55331481 | zárubeň jednokřídlá ocelová pro zdění tl stěny 75-100mm rozměru 700/1970, 2100mm | kus | 1 |  | 0 | CS ÚRS 2025 01 |  | základní |  | 0 | 0.01225 | 0.01225 | 0 | 0 | 8 | M | 2 |  |  |  | ROZPOCET | 0 | 0 | 0 | 0 | 0 | 1 | 0 | 4 | 1409026244
| VV |  | "Dveře D.05 700/197" 1 |  | 1 | [12 empty] | VV | 2 | 2 | True | 1 | ROZPOCET
28 | M | 55331485 | zárubeň jednokřídlá ocelová pro zdění tl stěny 110-150mm rozměru 600/1970, 2100mm | kus | 1 |  | 0 | CS ÚRS 2025 01 |  | základní |  | 0 | 0.01458 | 0.01458 | 0 | 0 | 8 | M | 2 |  |  |  | ROZPOCET | 0 | 0 | 0 | 0 | 0 | 1 | 0 | 4 | -1155860687
| VV |  | "Dveře D.06 600/197" 1 |  | 1 | [12 empty] | VV | 2 | 2 | True | 1 | ROZPOCET
29 | M | 55331480 | zárubeň jednokřídlá ocelová pro zdění tl stěny 75-100mm rozměru 600/1970, 2100mm | kus | 1 |  | 0 | CS ÚRS 2025 01 |  | základní |  | 0 | 0.01201 | 0.01201 | 0 | 0 | 8 | M | 2 |  |  |  | ROZPOCET | 0 | 0 | 0 | 0 | 0 | 1 | 0 | 4 | -1424706535
| VV |  | "Dveře D.04 600/197" 1 |  | 1 | [12 empty] | VV | 2 | 2 | True | 1 | ROZPOCET
| D | 94 | Lešení a stavební výtahy |  |  |  | 0 |  |  |  |  | 0 |  | 0.19507 |  | 0 | 1 | D | 1 |  |  |  | ROZPOCET | [6 empty] | 0
30 | K | 94322R001 | Montáž lešení prostorového rámového těžkého s podlahami - úprava pro zatížení cca 700 kg/m2 v do 10 m | m3 | 141.75 |  | 0 |  |  | základní |  | 0 | 0 | 0 | 0 | 0 | 4 | K | 2 |  |  |  | ROZPOCET | 0 | 0 | 0 | 0 | 0 | 1 | 0 | 4 | 86921040
| VV |  | Pracovní plošina pro demontáž a montáž zařízení | [14 empty] | VV | 2 | 1 | True | 0 | ROZPOCET
| VV |  | 4,5*3,5*9 |  | 141.75 | [12 empty] | VV | 2 | 2 | True | 1 | ROZPOCET
31 | K | 94322R111 | Lešení prostorové rámové těžké pracovní s podlahami s provozním zatížením cca 700 kg/m2 výšky do 10 m příplatek k ceně za každý den použití | m3 | 17010 |  | 0 | CS ÚRS 2025 01 |  | základní |  | 0 | 0 | 0 | 0 | 0 | 4 | K | 2 |  |  |  | ROZPOCET | 0 | 0 | 0 | 0 | 0 | 1 | 0 | 4 | -1494541411
| Online PSC |  | https://podminky.urs.cz/item/CS_URS_2025_01/94322R111 | [14 empty] | Online PSC | 2
| VV |  | Pracovní plošina pro demontáž a montáž zařízení po dobu 120 dní | [14 empty] | VV | 2 | 1 | True | 0 | ROZPOCET
| VV |  | 4,5*3,5*9*120 |  | 17010 | [12 empty] | VV | 2 | 2 | True | 1 | ROZPOCET
32 | K | 94322R811 | Lešení prostorové rámové těžké pracovní s podlahami s provozním zatížením cca 700 kg/m2 výšky do 10 m demontáž | m3 | 141.75 |  | 0 | CS ÚRS 2025 01 |  | základní |  | 0 | 0 | 0 | 0 | 0 | 4 | K | 2 |  |  |  | ROZPOCET | 0 | 0 | 0 | 0 | 0 | 1 | 0 | 4 | -506063867
| Online PSC |  | https://podminky.urs.cz/item/CS_URS_2025_01/94322R811 | [14 empty] | Online PSC | 2
| VV |  | Pracovní plošina pro demontáž a montáž zařízení | [14 empty] | VV | 2 | 1 | True | 0 | ROZPOCET
| VV |  | 4,5*3,5*9 |  | 141.75 | [12 empty] | VV | 2 | 2 | True | 1 | ROZPOCET
33 | K | 949101111 | Lešení pomocné pracovní pro objekty pozemních staveb pro zatížení do 150 kg/m2, o výšce lešeňové podlahy do 1,9 m | m2 | 80 |  | 0 | CS ÚRS 2025 01 |  | základní |  | 0 | 0 | 0 | 0 | 0 | 4 | K | 2 |  |  |  | ROZPOCET | 0 | 0 | 0 | 0 | 0 | 1 | 0 | 4 | -367824008
| Online PSC |  | https://podminky.urs.cz/item/CS_URS_2025_01/949101111 | [14 empty] | Online PSC | 2
| VV |  | Pomocné lešení při provádění prací | [14 empty] | VV | 2 | 1 | True | 0 | ROZPOCET
| VV |  | 50+10+20 |  | 80 | [12 empty] | VV | 2 | 2 | True | 1 | ROZPOCET
34 | K | 949421111 | Věže schodišťové a výstupové z dílcového lešení o půdorysné ploše do 10 m2, výšky do 10 m montáž | m | 9 |  | 0 | CS ÚRS 2025 01 |  | základní |  | 0 | 0 | 0 | 0 | 0 | 4 | K | 2 |  |  |  | ROZPOCET | 0 | 0 | 0 | 0 | 0 | 1 | 0 | 4 | -2066620276
| Online PSC |  | https://podminky.urs.cz/item/CS_URS_2025_01/949421111 | [14 empty] | Online PSC | 2
| VV |  | Schodišťová věž s podestou pro přístup na staveniště | [14 empty] | VV | 2 | 1 | True | 0 | ROZPOCET
| VV |  | 9 |  | 9 | [12 empty] | VV | 2 | 2 | True | 1 | ROZPOCET
35 | K | 949421211 | Věže schodišťové a výstupové z dílcového lešení o půdorysné ploše do 10 m2, výšky do 10 m příplatek k ceně za každý den použití | m | 1080 |  | 0 | CS ÚRS 2025 01 |  | základní |  | 0 | 0 | 0 | 0 | 0 | 4 | K | 2 |  |  |  | ROZPOCET | 0 | 0 | 0 | 0 | 0 | 1 | 0 | 4 | -2065355439
| Online PSC |  | https://podminky.urs.cz/item/CS_URS_2025_01/949421211 | [14 empty] | Online PSC | 2
| VV |  | Předpoklad výstavby 120 dní | [14 empty] | VV | 2 | 1 | True | 0 | ROZPOCET
| VV |  | 120*9 |  | 1080 | [12 empty] | VV | 2 | 2 | True | 1 | ROZPOCET
36 | K | 949421811 | Věže schodišťové a výstupové z dílcového lešení o půdorysné ploše do 10 m2, výšky do 10 m demontáž | m | 9 |  | 0 | CS ÚRS 2025 01 |  | základní |  | 0 | 0 | 0 | 0 | 0 | 4 | K | 2 |  |  |  | ROZPOCET | 0 | 0 | 0 | 0 | 0 | 1 | 0 | 4 | 1367250938
| Online PSC |  | https://podminky.urs.cz/item/CS_URS_2025_01/949421811 | [14 empty] | Online PSC | 2
| VV |  | Dtto montáž | [14 empty] | VV | 2 | 1 | True | 0 | ROZPOCET
| VV |  | 9 |  | 9 | [12 empty] | VV | 2 | 2 | True | 1 | ROZPOCET
| D | 95 | Různé dokončovací konstrukce a práce pozemních staveb |  |  |  | 0 |  |  |  |  | 0 |  | 0.19507 |  | 0 | 1 | D | 2 |  |  |  | ROZPOCET | [6 empty] | 0
37 | K | 952901111 | Vyčištění budov nebo objektů před předáním do užívání budov bytové nebo občanské výstavby, světlé výšky podlaží do 4 m | m2 | 376.71 |  | 0 | CS ÚRS 2025 01 |  | základní |  | 0 | 4e-05 | 0.015068 | 0 | 0 | 4 | K | 3 |  |  |  | ROZPOCET | 0 | 0 | 0 | 0 | 0 | 1 | 0 | 4 | -17470294
| Online PSC |  | https://podminky.urs.cz/item/CS_URS_2025_01/952901111 | [14 empty] | Online PSC | 3
| VV |  | Dle podlahové plochy místností dotčených výstavbou | [14 empty] | VV | 3 | 1 | True | 0 | ROZPOCET
| VV |  | 7,37+1,03+1,6+1,95+1,22+1,47+324,4+16,09+21,58 |  | 376.71 | [12 empty] | VV | 3 | 2 | True | 1 | ROZPOCET
38 | K | 95990R01 | Zednické výpomoci u řemesel | hod | 66 |  | 0 |  |  | základní |  | 0 | 0 | 0 | 0 | 0 | 4 | K | 3 |  |  |  | ROZPOCET | 0 | 0 | 0 | 0 | 0 | 1 | 0 | 4 | -698604023
| VV |  | Zednické výpomoci včetně materiálu na opravy zdiva | [14 empty] | VV | 3 | 1 | True | 0 | ROZPOCET
| VV |  | "ZTI" 30 |  | 30 | [12 empty] | VV | 3 | 2 | True | 0 | ROZPOCET
| VV |  | "VZT/CHL" 8 |  | 8 | [12 empty] | VV | 3 | 2 | True | 0 | ROZPOCET
| VV |  | "Topení" 12 |  | 12 | [12 empty] | VV | 3 | 2 | True | 0 | ROZPOCET
| VV |  | "Elektro, M+R" 16 |  | 16 | [12 empty] | VV | 3 | 2 | True | 0 | ROZPOCET
| VV |  | Součet |  | 66 | [12 empty] | VV | 3 | 4 | True | 1 | ROZPOCET
39 | K | 95990R03 | Koordinace prací při pracích, které provádí objednatel | hod | 12 |  | 0 |  |  | základní |  | 0 | 0 | 0 | 0 | 0 | 4 | K | 3 |  |  |  | ROZPOCET | 0 | 0 | 0 | 0 | 0 | 1 | 0 | 4 | 134558452
| VV |  | odborný odhad | [14 empty] | VV | 3 | 1 | True | 0 | ROZPOCET
| VV |  | 12 |  | 12 | [12 empty] | VV | 3 | 2 | True | 1 | ROZPOCET
40 | K | 95990R04 | Provizorní stěna 1,9*3,3 m s uzamykatelnými dveřmi pro vstup na staveniště z lešení v místě stávající žaluzie dle výkresu ZOV - montáž a demontáž | kus | 1 |  | 0 |  |  | základní |  | 0 | 0.1 | 0.1 | 0 | 0 | 4 | K | 3 |  |  |  | ROZPOCET | 0 | 0 | 0 | 0 | 0 | 1 | 0 | 4 | -375460705
| VV |  | 1 |  | 1 | [12 empty] | VV | 3 | 2 | True | 1 | ROZPOCET
41 | K | 95990R05 | Provedení dočasného zástěny s 1kř uzamykatelnými dveřmií pro umožnění výměny stávajících dveří včetně uvedení do původního stavu dle popisu v ZOV | kus | 1 |  | 0 |  |  | základní |  | 0 | 0.08 | 0.08 | 0 | 0 | 4 | K | 3 |  |  |  | ROZPOCET | 0 | 0 | 0 | 0 | 0 | 1 | 0 | 4 | 1745954398
| VV |  | V mísnosti 262 u provizorního staveništního vstupu | [14 empty] | VV | 3 | 1 | True | 0 | ROZPOCET
| VV |  | 1 |  | 1 | [12 empty] | VV | 3 | 2 | True | 1 | ROZPOCET
| D | 96 | Bourání konstrukcí |  |  |  | 0 |  |  |  |  | 0 |  | 0.00119 |  | 36.1218 | 1 | D | 1 |  |  |  | ROZPOCET | [6 empty] | 0
42 | K | 962032112 | Bourání zdiva nadzákladového z cihel keramických děrovaných na maltu vápenocementovou, objemu přes 1 m3 | m3 | 1.708 |  | 0 | CS ÚRS 2025 01 |  | základní |  | 0 | 0 | 0 | 1 | 1.708 | 4 | K | 2 |  |  |  | ROZPOCET | 0 | 0 | 0 | 0 | 0 | 1 | 0 | 4 | -1345279291
| Online PSC |  | https://podminky.urs.cz/item/CS_URS_2025_01/962032112 | [14 empty] | Online PSC | 2
| VV |  | Dle výkresu bouracích prací | [14 empty] | VV | 2 | 1 | True | 0 | ROZPOCET
| VV |  | "Místnost WC ženy, muži" 3,9*2,19*0,2 |  | 1.708 | [12 empty] | VV | 2 | 2 | True | 1 | ROZPOCET
43 | K | 962031132 | Bourání příček nebo přizdívek z cihel pálených plných nebo dutých, tl. do 100 mm | m2 | 20.804 |  | 0 | CS ÚRS 2025 01 |  | základní |  | 0 | 0 | 0 | 0.208 | 4.3272 | 4 | K | 2 |  |  |  | ROZPOCET | 0 | 0 | 0 | 0 | 0 | 1 | 0 | 4 | -381448533
| Online PSC |  | https://podminky.urs.cz/item/CS_URS_2025_01/962031132 | [14 empty] | Online PSC | 2
| VV |  | Dle výkresu bouracích prací včetně zárubní | [14 empty] | VV | 2 | 1 | True | 0 | ROZPOCET
| VV |  | "Místnost WC ženy, muži" 3,9*(2,05+1,18+1,16+2,175)-0,6*2*4 |  | 20.804 | [12 empty] | VV | 2 | 2 | True | 1 | ROZPOCET
44 | K | 962031133 | Bourání příček nebo přizdívek z cihel pálených plných nebo dutých, tl. přes 100 do 150 mm | m2 | 73.241 |  | 0 | CS ÚRS 2025 01 |  | základní |  | 0 | 0 | 0 | 0.308 | 22.5582 | 4 | K | 2 |  |  |  | ROZPOCET | 0 | 0 | 0 | 0 | 0 | 1 | 0 | 4 | -1373578796
| Online PSC |  | https://podminky.urs.cz/item/CS_URS_2025_01/962031133 | [14 empty] | Online PSC | 2
| VV |  | Dle výkresu bouracích prací včetně zárubní | [14 empty] | VV | 2 | 1 | True | 0 | ROZPOCET
| VV |  | "Místnost 233" 3,9*(5,575*2+3,965)-(2*2*1+0,8*2)+3,9*1,730-1,3*2 |  | 53.349 | [12 empty] | VV | 2 | 2 | True | 0 | ROZPOCET
| VV |  | "Místnost WC ženy, muži" 3,9*(2,05+2,705)-0,7*2*2 |  | 15.745 | [12 empty] | VV | 2 | 2 | True | 0 | ROZPOCET
| VV |  | Součet |  | 73.241 | [12 empty] | VV | 2 | 4 | True | 1 | ROZPOCET
45 | K | 965041341 | Bourání mazanin škvárobetonových tl. do 100 mm, plochy přes 4 m2 | m3 | 0.373 |  | 0 | CS ÚRS 2025 01 |  | základní |  | 0 | 0 | 0 | 1.6 | 0.5968 | 4 | K | 2 |  |  |  | ROZPOCET | 0 | 0 | 0 | 0 | 0 | 1 | 0 | 4 | -13587515
| Online PSC |  | https://podminky.urs.cz/item/CS_URS_2025_01/965041341 | [14 empty] | Online PSC | 2
| VV |  | Dle bouracích prací a provedených sond | [14 empty] | VV | 2 | 1 | True | 0 | ROZPOCET
| VV |  | "Kuchyňka" 6,21*0,06 |  | 0.373 | [12 empty] | VV | 2 | 2 | True | 1 | ROZPOCET
46 | K | 965043341 | Bourání mazanin betonových s potěrem nebo teracem tl. do 100 mm, plochy přes 4 m2 | m3 | 0.782 |  | 0 | CS ÚRS 2025 01 |  | základní |  | 0 | 0 | 0 | 2.2 | 1.7204 | 4 | K | 2 |  |  |  | ROZPOCET | 0 | 0 | 0 | 0 | 0 | 1 | 0 | 4 | 59106714
| Online PSC |  | https://podminky.urs.cz/item/CS_URS_2025_01/965043341 | [14 empty] | Online PSC | 2
| VV |  | Dle bouracích prací a provedených sond | [14 empty] | VV | 2 | 1 | True | 0 | ROZPOCET
| VV |  | "Kuchyňka" 6,21*0,05 |  | 0.311 | [12 empty] | VV | 2 | 2 | True | 0 | ROZPOCET
| VV |  | "WC ženy" 5,06*0,05 |  | 0.253 | [12 empty] | VV | 2 | 2 | True | 0 | ROZPOCET
| VV |  | "WC muži" 4,36*0,05 |  | 0.218 | [12 empty] | VV | 2 | 2 | True | 0 | ROZPOCET
| VV |  | Součet |  | 0.782 | [12 empty] | VV | 2 | 4 | True | 1 | ROZPOCET
47 | K | 965081213 | Bourání podlah z dlaždic bez podkladního lože nebo mazaniny, s jakoukoliv výplní spár keramických nebo xylolitových tl. do 10 mm, plochy přes 1 m2 | m2 | 9.42 |  | 0 | CS ÚRS 2025 01 |  | základní |  | 0 | 0 | 0 | 0.035 | 0.3297 | 4 | K | 2 |  |  |  | ROZPOCET | 0 | 0 | 0 | 0 | 0 | 1 | 0 | 4 | 218012352
| Online PSC |  | https://podminky.urs.cz/item/CS_URS_2025_01/965081213 | [14 empty] | Online PSC | 2
| VV |  | Dle bouracích prací a provedených sond | [14 empty] | VV | 2 | 1 | True | 0 | ROZPOCET
| VV |  | "WC ženy" 5,06 |  | 5.06 | [12 empty] | VV | 2 | 2 | True | 0 | ROZPOCET
| VV |  | "WC muži" 4,36 |  | 4.36 | [12 empty] | VV | 2 | 2 | True | 0 | ROZPOCET
| VV |  | Součet |  | 9.42 | [12 empty] | VV | 2 | 4 | True | 1 | ROZPOCET
48 | K | 965082923 | Odstranění násypu pod podlahami nebo ochranného násypu na střechách tl. do 100 mm, plochy přes 2 m2 | m3 | 1.792 |  | 0 | CS ÚRS 2025 01 |  | základní |  | 0 | 0 | 0 | 1.4 | 2.5088 | 4 | K | 2 |  |  |  | ROZPOCET | 0 | 0 | 0 | 0 | 0 | 1 | 0 | 4 | -300289392
| Online PSC |  | https://podminky.urs.cz/item/CS_URS_2025_01/965082923 | [14 empty] | Online PSC | 2
| VV |  | Dle bouracích prací a provedených sond | [14 empty] | VV | 2 | 1 | True | 0 | ROZPOCET
| VV |  | "WC ženy" 5,06*0,05 |  | 0.253 | [12 empty] | VV | 2 | 2 | True | 0 | ROZPOCET
| VV |  | "WC muži" 4,36*0,05 |  | 0.218 | [12 empty] | VV | 2 | 2 | True | 0 | ROZPOCET
| VV |  | "Vedoucí knihárny a expedice" 22,01*0,06 |  | 1.321 | [12 empty] | VV | 2 | 2 | True | 0 | ROZPOCET
| VV |  | Součet |  | 1.792 | [12 empty] | VV | 2 | 4 | True | 1 | ROZPOCET
49 | K | 968082016 | Vybourání plastových rámů oken s křídly, dveřních zárubní, vrat rámu oken s křídly, plochy přes 1 do 2 m2 | m2 | 4 |  | 0 | CS ÚRS 2025 01 |  | základní |  | 0 | 0 | 0 | 0.059 | 0.236 | 4 | K | 2 |  |  |  | ROZPOCET | 0 | 0 | 0 | 0 | 0 | 1 | 0 | 4 | -1755126705
| Online PSC |  | https://podminky.urs.cz/item/CS_URS_2025_01/968082016 | [14 empty] | Online PSC | 2
| VV |  | Vybourání oken v dělících příčkách | [14 empty] | VV | 2 | 1 | True | 0 | ROZPOCET
| VV |  | 1*2*2 |  | 4 | [12 empty] | VV | 2 | 2 | True | 1 | ROZPOCET
50 | K | 971033651 | Vybourání otvorů ve zdivu základovém nebo nadzákladovém z cihel, tvárnic, příčkovek z cihel pálených na maltu vápennou nebo vápenocementovou plochy do 4 m2, tl. do 600 mm | m3 | 1.187 |  | 0 | CS ÚRS 2025 01 |  | základní |  | 0 | 0 | 0 | 1.8 | 2.1366 | 4 | K | 2 |  |  |  | ROZPOCET | 0 | 0 | 0 | 0 | 0 | 1 | 0 | 4 | -268745867
| Online PSC |  | https://podminky.urs.cz/item/CS_URS_2025_01/971033651 | [14 empty] | Online PSC | 2
| VV |  | Vytvoření montážní otvoru | [14 empty] | VV | 2 | 1 | True | 0 | ROZPOCET
| VV |  | Vybourání parapetu okna | [14 empty] | VV | 2 | 1 | True | 0 | ROZPOCET
| VV |  | 0,95*0,51*2,45 |  | 1.187 | [12 empty] | VV | 2 | 2 | True | 1 | ROZPOCET
51 | K | 975121121 | Jednořadé podchycení konstrukcí systémovými prvky samostatnými stojkami výšky podepření do 4 m, zatížení přes 750 do 1 000 kg/m zřízení | m | 5 |  | 0 | CS ÚRS 2025 01 |  | základní |  | 0 | 0 | 0 | 0 | 0 | 4 | K | 2 |  |  |  | ROZPOCET | 0 | 0 | 0 | 0 | 0 | 1 | 0 | 4 | -1662791862
| Online PSC |  | https://podminky.urs.cz/item/CS_URS_2025_01/975121121 | [14 empty] | Online PSC | 2
| VV |  | Podepření stropu po obou stranách dle TS statiky | [14 empty] | VV | 2 | 1 | True | 0 | ROZPOCET
| VV |  | 2,5*2 |  | 5 | [12 empty] | VV | 2 | 2 | True | 1 | ROZPOCET
52 | K | 975121122 | Jednořadé podchycení konstrukcí systémovými prvky samostatnými stojkami výšky podepření do 4 m, zatížení přes 750 do 1 000 kg/m příplatek za první a každý další den použití | m | 75 |  | 0 | CS ÚRS 2025 01 |  | základní |  | 0 | 0 | 0 | 0 | 0 | 4 | K | 2 |  |  |  | ROZPOCET | 0 | 0 | 0 | 0 | 0 | 1 | 0 | 4 | 470284880
| Online PSC |  | https://podminky.urs.cz/item/CS_URS_2025_01/975121122 | [14 empty] | Online PSC | 2
| VV |  | Dle TS statiky cca 15 dní | [14 empty] | VV | 2 | 1 | True | 0 | ROZPOCET
| VV |  | 15*5 |  | 75 | [12 empty] | VV | 2 | 2 | True | 1 | ROZPOCET
53 | K | 975121123 | Jednořadé podchycení konstrukcí systémovými prvky samostatnými stojkami výšky podepření do 4 m, zatížení přes 750 do 1 000 kg/m odstranění | m | 5 |  | 0 | CS ÚRS 2025 01 |  | základní |  | 0 | 0 | 0 | 0 | 0 | 4 | K | 2 |  |  |  | ROZPOCET | 0 | 0 | 0 | 0 | 0 | 1 | 0 | 4 | -900710053
| Online PSC |  | https://podminky.urs.cz/item/CS_URS_2025_01/975121123 | [14 empty] | Online PSC | 2
| VV |  | Dle TS statiky | [14 empty] | VV | 2 | 1 | True | 0 | ROZPOCET
| VV |  | 5 |  | 5 | [12 empty] | VV | 2 | 2 | True | 1 | ROZPOCET
54 | K | 977211112 | Řezání konstrukcí stěnovou pilou betonových nebo železobetonových průměru řezané výztuže do 16 mm hloubka řezu přes 200 do 350 mm | m | 5.95 |  | 0 | CS ÚRS 2025 01 |  | základní |  | 0 | 0.0002 | 0.00119 | 0 | 0 | 4 | K | 2 |  |  |  | ROZPOCET | 0 | 0 | 0 | 0 | 0 | 1 | 0 | 4 | 1467240344
| Online PSC |  | https://podminky.urs.cz/item/CS_URS_2025_01/977211112 | [14 empty] | Online PSC | 2
| VV |  | Řezání při bourání odtvoru mezi sklady dle statiky | [14 empty] | VV | 2 | 1 | True | 0 | ROZPOCET
| VV |  | 2,3*2+1,35 |  | 5.95 | [12 empty] | VV | 2 | 2 | True | 1 | ROZPOCET
55 | K | 993211111 | Dovoz a odvoz systémových prvků pro podchycování konstrukcí včetně naložení a složení stojek včetně nosníků, na vzdálenost do 10 km | m2 | 5 |  | 0 | CS ÚRS 2025 01 |  | základní |  | 0 | 0 | 0 | 0 | 0 | 4 | K | 2 |  |  |  | ROZPOCET | 0 | 0 | 0 | 0 | 0 | 1 | 0 | 4 | 1551328449
| Online PSC |  | https://podminky.urs.cz/item/CS_URS_2025_01/993211111 | [14 empty] | Online PSC | 2
| VV |  | 5 |  | 5 | [12 empty] | VV | 2 | 2 | True | 1 | ROZPOCET
| D | 98 | Demolice a sanace |  |  |  | 0 |  |  |  |  | 0 |  | 0.12892 |  | 0 | 1 | D | 1 |  |  |  | ROZPOCET | [6 empty] | 0
56 | K | 985331111 | Dodatečné vlepování betonářské výztuže včetně vyvrtání a vyčištění otvoru cementovou aktivovanou maltou průměr výztuže 8 mm | m | 20.933 |  | 0 | CS ÚRS 2025 01 |  | základní |  | 0 | 0.00029 | 0.0060706 | 0 | 0 | 4 | K | 2 |  |  |  | ROZPOCET | 0 | 0 | 0 | 0 | 0 | 1 | 0 | 4 | -968476858
| Online PSC |  | https://podminky.urs.cz/item/CS_URS_2025_01/985331111 | [14 empty] | Online PSC | 2
| VV |  | Propojení nové betonové desky se stávající v bývalé místnosti vedoucí knihárny a expedice | [14 empty] | VV | 2 | 1 | True | 0 | ROZPOCET
| VV |  | Po okrajích na délku 20 cm po 150 mm dle ok sítě | [14 empty] | VV | 2 | 1 | True | 0 | ROZPOCET
| VV |  | (4,5+5,6*2)/0,15*0,2 |  | 20.933 | [12 empty] | VV | 2 | 2 | True | 1 | ROZPOCET
57 | M | 13021011 | tyč ocelová kruhová žebírková DIN 488 jakost B500B (10 505) výztuž do betonu D 8mm | t | 0.009 |  | 0 | CS ÚRS 2025 01 |  | základní |  | 0 | 1 | 0.009 | 0 | 0 | 8 | M | 2 |  |  |  | ROZPOCET | 0 | 0 | 0 | 0 | 0 | 1 | 0 | 4 | 817675155
| VV |  | 20,933*0,00041 'Přepočtené koeficientem množství |  | 0.009 | [12 empty] | VV | 2 | 2 | False | 1 | ROZPOCET
58 | K | 985564112 | Kotvičky pro výztuž stříkaného betonu z betonářské oceli do cementové malty, hloubky kotvení do 200 mm, průměru přes 6 do 8 mm | kus | 165 |  | 0 | CS ÚRS 2025 01 |  | základní |  | 0 | 0.00069 | 0.11385 | 0 | 0 | 4 | K | 2 |  |  |  | ROZPOCET | 0 | 0 | 0 | 0 | 0 | 1 | 0 | 4 | 1940303633
| Online PSC |  | https://podminky.urs.cz/item/CS_URS_2025_01/985564112 | [14 empty] | Online PSC | 2
| VV |  | Spřažení betonové desky se stávajícíni nosnými stropními profily | [14 empty] | VV | 2 | 1 | True | 0 | ROZPOCET
| VV |  | Dle statiky např. kotvy X-HVB40 | [14 empty] | VV | 2 | 1 | True | 0 | ROZPOCET
| VV |  | 165 |  | 165 | [12 empty] | VV | 2 | 2 | True | 1 | ROZPOCET
| D | 959 | Práce provádění na základě rozhodnutí při realizaci |  |  |  | 0 |  |  |  |  | 0 |  | 6.5034 |  | 4.9001 | 1 | D | 1 |  |  |  | ROZPOCET | [6 empty] | 0
59 | K | 413232211 | Zazdívka zhlaví stropních trámů nebo válcovaných nosníků pálenými cihlami válcovaných nosníků, výšky do 150 mm | kus | 2 |  | 0 | CS ÚRS 2025 01 |  | základní |  | 0 | 0.02993 | 0.05986 | 0 | 0 | 4 | K | 2 |  |  |  | ROZPOCET | 0 | 0 | 0 | 0 | 0 | 1 | 0 | 4 | -1354443414
| Online PSC |  | https://podminky.urs.cz/item/CS_URS_2025_01/413232211 | [14 empty] | Online PSC | 2
| VV |  | zazdívka zhlaví nosníku HEB 140 | [14 empty] | VV | 2 | 1 | True | 0 | ROZPOCET
| VV |  | 2 |  | 2 | [12 empty] | VV | 2 | 2 | True | 1 | ROZPOCET
60 | K | 413941133 | Osazování ocelových válcovaných nosníků ve stropech HE-A nebo HE-B, výšky přes 120 do 220 mm | t | 0.264 |  | 0 | CS ÚRS 2025 01 |  | základní |  | 0 | 0.01221 | 0.0032234 | 0 | 0 | 4 | K | 2 |  |  |  | ROZPOCET | 0 | 0 | 0 | 0 | 0 | 1 | 0 | 4 | 1415004633
| Online PSC |  | https://podminky.urs.cz/item/CS_URS_2025_01/413941133 | [14 empty] | Online PSC | 2
| VV |  | Osazení nosníku HEB 220 | [14 empty] | VV | 2 | 1 | True | 0 | ROZPOCET
| VV |  | 3,7*71,47*0,001 |  | 0.264 | [12 empty] | VV | 2 | 2 | True | 1 | ROZPOCET
61 | M | 13010982 | ocel profilová jakost S235JR (11 375) průřez HEB 220 | t | 0.264 |  | 0 | CS ÚRS 2025 01 |  | základní |  | 0 | 1 | 0.264 | 0 | 0 | 8 | M | 2 |  |  |  | ROZPOCET | 0 | 0 | 0 | 0 | 0 | 1 | 0 | 4 | 645630511
62 | K | 631311126 | Mazanina z betonu prostého bez zvýšených nároků na prostředí tl. přes 80 do 120 mm tř. C 25/30 | m3 | 2.372 |  | 0 | CS ÚRS 2025 01 |  | základní |  | 0 | 2.5019 | 5.9344 | 0 | 0 | 4 | K | 2 |  |  |  | ROZPOCET | 0 | 0 | 0 | 0 | 0 | 1 | 0 | 4 | 1035541498
| Online PSC |  | https://podminky.urs.cz/item/CS_URS_2025_01/631311126 | [14 empty] | Online PSC | 2
| VV |  | Betonová roznášecí deska vyztužení KARI sítí v prostoru okolo bývalé místnosti 233 | [14 empty] | VV | 2 | 1 | True | 0 | ROZPOCET
| VV |  | dle rozsahu bouracích proací po odsouhlasení statikem | [14 empty] | VV | 2 | 1 | True | 0 | ROZPOCET
| VV |  | (7,3*0,9*2+4,32*1,95)*0,11 |  | 2.372 | [12 empty] | VV | 2 | 2 | True | 1 | ROZPOCET
63 | K | 631319012 | Příplatek k cenám mazanin za úpravu povrchu mazaniny přehlazením, mazanina tl. přes 80 do 120 mm | m3 | 2.372 |  | 0 | CS ÚRS 2025 01 |  | základní |  | 0 | 0 | 0 | 0 | 0 | 4 | K | 2 |  |  |  | ROZPOCET | 0 | 0 | 0 | 0 | 0 | 1 | 0 | 4 | 1000199564
| Online PSC |  | https://podminky.urs.cz/item/CS_URS_2025_01/631319012 | [14 empty] | Online PSC | 2
64 | K | 631319173 | Příplatek k cenám mazanin za stržení povrchu spodní vrstvy mazaniny latí před vložením výztuže nebo pletiva pro tl. obou vrstev mazaniny přes 80 do 120 mm | m3 | 2.372 |  | 0 | CS ÚRS 2025 01 |  | základní |  | 0 | 0 | 0 | 0 | 0 | 4 | K | 2 |  |  |  | ROZPOCET | 0 | 0 | 0 | 0 | 0 | 1 | 0 | 4 | 806606771
| Online PSC |  | https://podminky.urs.cz/item/CS_URS_2025_01/631319173 | [14 empty] | Online PSC | 2
65 | K | 631362021 | Výztuž mazanin ze svařovaných sítí z drátů typu KARI | t | 0.175 |  | 0 | CS ÚRS 2025 01 |  | základní |  | 0 | 1.0628 | 0.18598 | 0 | 0 | 4 | K | 2 |  |  |  | ROZPOCET | 0 | 0 | 0 | 0 | 0 | 1 | 0 | 4 | -367576685
| Online PSC |  | https://podminky.urs.cz/item/CS_URS_2025_01/631362021 | [14 empty] | Online PSC | 2
| VV |  | Betonová spřažená deska vyztužená KARI sítí 8/150/150, váha sítě 5,398 kg/m2 | [14 empty] | VV | 2 | 1 | True | 0 | ROZPOCET
| VV |  | (7,3*0,9*2+4,32*1,95)*1,5*5,398*0,001 |  | 0.175 | [12 empty] | VV | 2 | 2 | True | 1 | ROZPOCET
66 | K | 965043341 | Bourání mazanin betonových s potěrem nebo teracem tl. do 100 mm, plochy přes 4 m2 | m3 | 2.156 |  | 0 | CS ÚRS 2025 01 |  | základní |  | 0 | 0 | 0 | 2.2 | 4.7432 | 4 | K | 2 |  |  |  | ROZPOCET | 0 | 0 | 0 | 0 | 0 | 1 | 0 | 4 | -990539247
| Online PSC |  | https://podminky.urs.cz/item/CS_URS_2025_01/965043341 | [14 empty] | Online PSC | 2
| VV |  | V případě nerealizování položky je nutno odečíst z rozpočtu i přesun a likvidaci suti s touto položkou spojené | [14 empty] | VV | 2 | 1 | True | 0 | ROZPOCET
| VV |  | Bourání betonové desky - pokud bude nutné po odsouhlasení statikem | [14 empty] | VV | 2 | 1 | True | 0 | ROZPOCET
| VV |  | (7,3*0,9*2+4,32*1,95)*0,1 |  | 2.156 | [12 empty] | VV | 2 | 2 | True | 1 | ROZPOCET
67 | K | 965049111 | Bourání mazanin Příplatek k cenám za bourání mazanin betonových se svařovanou sítí, tl. do 100 mm | m3 | 2.156 |  | 0 | CS ÚRS 2025 01 |  | základní |  | 0 | 0 | 0 | 0.044 | 0.094864 | 4 | K | 2 |  |  |  | ROZPOCET | 0 | 0 | 0 | 0 | 0 | 1 | 0 | 4 | -561875968
| Online PSC |  | https://podminky.urs.cz/item/CS_URS_2025_01/965049111 | [14 empty] | Online PSC | 2
| VV |  | V případě nerealizování položky je nutno odečíst z rozpočtu i přesun a likvidaci suti s touto položkou spojené | [14 empty] | VV | 2 | 1 | True | 0 | ROZPOCET
| VV |  | Bourání betonové desky - pokud bude nutné | [14 empty] | VV | 2 | 1 | True | 0 | ROZPOCET
| VV |  | (7,3*0,9*2+4,32*1,95)*0,1 |  | 2.156 | [12 empty] | VV | 2 | 2 | True | 1 | ROZPOCET
68 | K | 973031325 | Vysekání výklenků nebo kapes ve zdivu z cihel na maltu vápennou nebo vápenocementovou kapes, plochy do 0,10 m2, hl. do 300 mm | kus | 2 |  | 0 | CS ÚRS 2025 01 |  | základní |  | 0 | 0 | 0 | 0.031 | 0.062 | 4 | K | 2 |  |  |  | ROZPOCET | 0 | 0 | 0 | 0 | 0 | 1 | 0 | 4 | 35827295
| Online PSC |  | https://podminky.urs.cz/item/CS_URS_2025_01/973031325 | [14 empty] | Online PSC | 2
| VV |  | V případě nerealizování položky je nutno odečíst z rozpočtu i přesun a likvidaci suti s touto položkou spojené | [14 empty] | VV | 2 | 1 | True | 0 | ROZPOCET
| VV |  | Vysekání kapes pro osazení nosníku HEB 220 | [14 empty] | VV | 2 | 1 | True | 0 | ROZPOCET
| VV |  | 2 |  | 2 | [12 empty] | VV | 2 | 2 | True | 1 | ROZPOCET
69 | K | 975121121 | Jednořadé podchycení konstrukcí systémovými prvky samostatnými stojkami výšky podepření do 4 m, zatížení přes 750 do 1 000 kg/m zřízení | m | 6.6 |  | 0 | CS ÚRS 2025 01 |  | základní |  | 0 | 0 | 0 | 0 | 0 | 4 | K | 2 |  |  |  | ROZPOCET | 0 | 0 | 0 | 0 | 0 | 1 | 0 | 4 | 1801218569
| Online PSC |  | https://podminky.urs.cz/item/CS_URS_2025_01/975121121 | [14 empty] | Online PSC | 2
| VV |  | Podepření stropu pro osazení nosníku HEB 220 dle statiky po obou stranách | [14 empty] | VV | 2 | 1 | True | 0 | ROZPOCET
| VV |  | 3,3*2 |  | 6.6 | [12 empty] | VV | 2 | 2 | True | 1 | ROZPOCET
70 | K | 975121122 | Jednořadé podchycení konstrukcí systémovými prvky samostatnými stojkami výšky podepření do 4 m, zatížení přes 750 do 1 000 kg/m příplatek za první a každý další den použití | m | 66 |  | 0 | CS ÚRS 2025 01 |  | základní |  | 0 | 0 | 0 | 0 | 0 | 4 | K | 2 |  |  |  | ROZPOCET | 0 | 0 | 0 | 0 | 0 | 1 | 0 | 4 | -1324358823
| Online PSC |  | https://podminky.urs.cz/item/CS_URS_2025_01/975121122 | [14 empty] | Online PSC | 2
| VV |  | Podepření trámu pro osazení nosníku HEB 220 do doby aktivce nosníku | [14 empty] | VV | 2 | 1 | True | 0 | ROZPOCET
| VV |  | 6,6*10 |  | 66 | [12 empty] | VV | 2 | 2 | True | 1 | ROZPOCET
71 | K | 975121123 | Jednořadé podchycení konstrukcí systémovými prvky samostatnými stojkami výšky podepření do 4 m, zatížení přes 750 do 1 000 kg/m odstranění | m | 6.6 |  | 0 | CS ÚRS 2025 01 |  | základní |  | 0 | 0 | 0 | 0 | 0 | 4 | K | 2 |  |  |  | ROZPOCET | 0 | 0 | 0 | 0 | 0 | 1 | 0 | 4 | -437713334
| Online PSC |  | https://podminky.urs.cz/item/CS_URS_2025_01/975121123 | [14 empty] | Online PSC | 2
| VV |  | Podepření trámu pro osazení nosníku HEB 220 | [14 empty] | VV | 2 | 1 | True | 0 | ROZPOCET
| VV |  | 3,3*2 |  | 6.6 | [12 empty] | VV | 2 | 2 | True | 1 | ROZPOCET
72 | K | 985564112 | Kotvičky pro výztuž stříkaného betonu z betonářské oceli do cementové malty, hloubky kotvení do 200 mm, průměru přes 6 do 8 mm | kus | 81 |  | 0 | CS ÚRS 2025 01 |  | základní |  | 0 | 0.00069 | 0.05589 | 0 | 0 | 4 | K | 2 |  |  |  | ROZPOCET | 0 | 0 | 0 | 0 | 0 | 1 | 0 | 4 | -514473163
| Online PSC |  | https://podminky.urs.cz/item/CS_URS_2025_01/985564112 | [14 empty] | Online PSC | 2
| VV |  | Spřažení betonové desky se stávajícíni nosnými stropními profily - v případě rozšíření desky | [14 empty] | VV | 2 | 1 | True | 0 | ROZPOCET
| VV |  | Dle statiky např. kotvy X-HVB40 | [14 empty] | VV | 2 | 1 | True | 0 | ROZPOCET
| VV |  | 246-165 |  | 81 | [12 empty] | VV | 2 | 2 | True | 1 | ROZPOCET
| D | 997 | Přesun sutě |  |  |  | 0 |  |  |  |  | 0 |  | 0 |  | 0 | 1 | D | 1 |  |  |  | ROZPOCET | [6 empty] | 0
73 | K | 997013212 | Vnitrostaveništní doprava suti a vybouraných hmot vodorovně do 50 m s naložením ručně pro budovy a haly výšky přes 6 do 9 m | t | 49.465 |  | 0 | CS ÚRS 2025 01 |  | základní |  | 0 | 0 | 0 | 0 | 0 | 4 | K | 2 |  |  |  | ROZPOCET | 0 | 0 | 0 | 0 | 0 | 1 | 0 | 4 | -1103583225
| Online PSC |  | https://podminky.urs.cz/item/CS_URS_2025_01/997013212 | [14 empty] | Online PSC | 2
74 | K | 997013501 | Odvoz suti a vybouraných hmot na skládku nebo meziskládku se složením, na vzdálenost do 1 km | t | 49.465 |  | 0 | CS ÚRS 2025 01 |  | základní |  | 0 | 0 | 0 | 0 | 0 | 4 | K | 2 |  |  |  | ROZPOCET | 0 | 0 | 0 | 0 | 0 | 1 | 0 | 4 | 728419486
| Online PSC |  | https://podminky.urs.cz/item/CS_URS_2025_01/997013501 | [14 empty] | Online PSC | 2
75 | K | 997013509 | Odvoz suti a vybouraných hmot na skládku nebo meziskládku se složením, na vzdálenost Příplatek k ceně za každý další započatý 1 km přes 1 km | t | 822.89 |  | 0 | CS ÚRS 2025 01 |  | základní |  | 0 | 0 | 0 | 0 | 0 | 4 | K | 2 |  |  |  | ROZPOCET | 0 | 0 | 0 | 0 | 0 | 1 | 0 | 4 | 218679321
| Online PSC |  | https://podminky.urs.cz/item/CS_URS_2025_01/997013509 | [14 empty] | Online PSC | 2
| VV |  | Do 20 km | [14 empty] | VV | 2 | 1 | True | 0 | ROZPOCET
| VV |  | 43,310*19 |  | 822.89 | [12 empty] | VV | 2 | 2 | True | 1 | ROZPOCET
76 | K | 997013871 | Poplatek za uložení stavebního odpadu na recyklační skládce (skládkovné) směsného stavebního a demoličního zatříděného do Katalogu odpadů pod kódem 17 09 04 | t | 43.31 |  | 0 | CS ÚRS 2025 01 |  | základní |  | 0 | 0 | 0 | 0 | 0 | 4 | K | 2 |  |  |  | ROZPOCET | 0 | 0 | 0 | 0 | 0 | 1 | 0 | 4 | -2026775110
| Online PSC |  | https://podminky.urs.cz/item/CS_URS_2025_01/997013871 | [14 empty] | Online PSC | 2
| D | 998 | Přesun hmot |  |  |  | 0 |  |  |  |  | 0 |  | 0 |  | 0 | 1 | D | 1 |  |  |  | ROZPOCET | [6 empty] | 0
77 | K | 998011010 | Přesun hmot pro budovy občanské výstavby, bydlení, výrobu a služby s nosnou svislou konstrukcí zděnou z cihel, tvárnic nebo kamene vodorovná dopravní vzdálenost do 100 m s omezením mechanizace pro budovy výšky přes 12 do 24 m | t | 26.389 |  | 0 | CS ÚRS 2025 01 |  | základní |  | 0 | 0 | 0 | 0 | 0 | 4 | K | 2 |  |  |  | ROZPOCET | 0 | 0 | 0 | 0 | 0 | 1 | 0 | 4 | -714114680
| Online PSC |  | https://podminky.urs.cz/item/CS_URS_2025_01/998011010 | [14 empty] | Online PSC | 2
| D | PSV | Práce a dodávky PSV |  |  |  | 0 |  |  |  |  | 0 |  | 2.023 |  | 7.5916 | 2 | D | 0 |  |  |  | ROZPOCET | [6 empty] | 0
| D | 721 | Zdravotechnika - vnitřní kanalizace |  |  |  | 0 |  |  |  |  | 0 |  | 0.04543 |  | 0.01492 | 2 | D | 1 |  |  |  | ROZPOCET | [6 empty] | 0
78 | K | 721140802.R | Demontáž stávajících rozvodů vnitřní kanalizace | soubor | 1 |  | 0 |  |  | základní |  | 0 | 0 | 0 | 0.01492 | 0.01492 | 16 | K | 2 |  |  |  | ROZPOCET | 0 | 0 | 0 | 0 | 0 | 1 | 0 | 16 | -1010618527
79 | K | 721174043 | Potrubí z trub polypropylenových připojovací DN 50 | m | 5 |  | 0 | CS ÚRS 2025 01 |  | základní |  | 0 | 0.0005 | 0.0025 | 0 | 0 | 16 | K | 2 |  |  |  | ROZPOCET | 0 | 0 | 0 | 0 | 0 | 1 | 0 | 16 | -1997538178
| Online PSC |  | https://podminky.urs.cz/item/CS_URS_2025_01/721174043 | [14 empty] | Online PSC | 2
| VV |  | Kompletní potrubí včetně tvarovek, kotvících prvků , objímek | [14 empty] | VV | 2 | 1 | True | 0 | ROZPOCET
| VV |  | "Připojení ZP" 5 |  | 5 | [12 empty] | VV | 2 | 2 | True | 1 | ROZPOCET
80 | K | 721175205 | Plastové potrubí odhlučněné třívrstvé připojovací DN 110 | m | 14 |  | 0 | CS ÚRS 2025 01 |  | základní |  | 0 | 0.00194 | 0.02716 | 0 | 0 | 16 | K | 2 |  |  |  | ROZPOCET | 0 | 0 | 0 | 0 | 0 | 1 | 0 | 16 | 925012828
| Online PSC |  | https://podminky.urs.cz/item/CS_URS_2025_01/721175205 | [14 empty] | Online PSC | 2
| VV |  | Napojení zařizovacích předmětů včetně kotvících prvků, tvarovek a objímek | [14 empty] | VV | 2 | 1 | True | 0 | ROZPOCET
| VV |  | 14 |  | 14 | [12 empty] | VV | 2 | 2 | True | 1 | ROZPOCET
81 | K | 7212269R1 | Odkapy klimatizačních jednotek dle požadavku klienta - svařované PPR typ 3 včetně tvarovek | m | 30 |  | 0 |  |  | základní |  | 0 | 0.0005 | 0.015 | 0 | 0 | 16 | K | 2 |  |  |  | ROZPOCET | 0 | 0 | 0 | 0 | 0 | 1 | 0 | 16 | 244415799
| VV |  | U klimatizačních jednotek | [14 empty] | VV | 2 | 1 | True | 0 | ROZPOCET
| VV |  | 30 |  | 30 | [12 empty] | VV | 2 | 2 | True | 1 | ROZPOCET
82 | K | 721229111 | Zápachové uzávěrky montáž zápachových uzávěrek ostatních typů do DN 50 | kus | 1 |  | 0 | CS ÚRS 2025 01 |  | základní |  | 0 | 6e-05 | 6e-05 | 0 | 0 | 16 | K | 2 |  |  |  | ROZPOCET | 0 | 0 | 0 | 0 | 0 | 1 | 0 | 16 | -1308927598
| Online PSC |  | https://podminky.urs.cz/item/CS_URS_2025_01/721229111 | [14 empty] | Online PSC | 2
| VV |  | Centrální sifon napojení odkapu klimatizačních jednotek | [14 empty] | VV | 2 | 1 | True | 0 | ROZPOCET
| VV |  | 1 |  | 1 | [12 empty] | VV | 2 | 2 | True | 1 | ROZPOCET
83 | M | HLE.HL136N | Zápachový uzávěr pro odvod kondenzátu DN40 s připojením DN32 popř. d 12-18 mm, s přídavnou mechanickou uzávěrkou a čistící vložkou, s otáčivým ramenem odtoku | kus | 1 |  | 0 |  |  | základní |  | 0 | 0.00023 | 0.00023 | 0 | 0 | 32 | M | 2 |  |  |  | ROZPOCET | 0 | 0 | 0 | 0 | 0 | 1 | 0 | 16 | 1932327151
84 | K | 721279126 | Ventily přivzdušňovací odpadních potrubí montáž ventilů přivzdušňovacích ostatních typů do DN 110 | kus | 1 |  | 0 | CS ÚRS 2025 01 |  | základní |  | 0 | 2e-05 | 2e-05 | 0 | 0 | 16 | K | 2 |  |  |  | ROZPOCET | 0 | 0 | 0 | 0 | 0 | 1 | 0 | 16 | -1276062995
| Online PSC |  | https://podminky.urs.cz/item/CS_URS_2025_01/721279126 | [14 empty] | Online PSC | 2
85 | M | HLE.HL900NECO | Kanalizační přivzdušňovací ventil DN110 s dvojitou izolační stěnou | kus | 1 |  | 0 |  |  | základní |  | 0 | 0.00046 | 0.00046 | 0 | 0 | 32 | M | 2 |  |  |  | ROZPOCET | 0 | 0 | 0 | 0 | 0 | 1 | 0 | 16 | 205872108
| D | 722 | Zdravotechnika - vnitřní vodovod |  |  |  | 0 |  |  |  |  | 0 |  | 0.1075 |  | 0.00213 | 2 | D | 1 |  |  |  | ROZPOCET | [6 empty] | 0
86 | K | 722130R01 | Demontáž stávajících rozvodů vody | soub | 1 |  | 0 |  |  | základní |  | 0 | 0 | 0 | 0.00213 | 0.00213 | 16 | K | 2 |  |  |  | ROZPOCET | 0 | 0 | 0 | 0 | 0 | 1 | 0 | 16 | -614865941
87 | K | 722174002 | Potrubí z plastových trubek z polypropylenu PPR svařovaných polyfúzně PN 16 (SDR 7,4) D 20 x 2,8 | m | 45 |  | 0 | CS ÚRS 2025 01 |  | základní |  | 0 | 0.00075 | 0.03375 | 0 | 0 | 16 | K | 2 |  |  |  | ROZPOCET | 0 | 0 | 0 | 0 | 0 | 1 | 0 | 16 | 791112447
| Online PSC |  | https://podminky.urs.cz/item/CS_URS_2025_01/722174002 | [14 empty] | Online PSC | 2
| VV |  | Kompletní systém potrubí včetně tvarovek, fitinek, spojek a propojovacích prvků , pomocných konstrukcí, táhel, kompenzace a pod. | [14 empty] | VV | 2 | 1 | True | 0 | ROZPOCET
| VV |  | 45 |  | 45 | [12 empty] | VV | 2 | 2 | True | 1 | ROZPOCET
88 | K | 722174003 | Potrubí z plastových trubek z polypropylenu PPR svařovaných polyfúzně PN 16 (SDR 7,4) D 25 x 3,5 | m | 5 |  | 0 | CS ÚRS 2025 01 |  | základní |  | 0 | 0.00115 | 0.00575 | 0 | 0 | 16 | K | 2 |  |  |  | ROZPOCET | 0 | 0 | 0 | 0 | 0 | 1 | 0 | 16 | 473780679
| Online PSC |  | https://podminky.urs.cz/item/CS_URS_2025_01/722174003 | [14 empty] | Online PSC | 2
| VV |  | Kompletní systém potrubí včetně tvarovek, fitinek, spojek a propojovacích prvků , pomocných konstrukcí, táhel, kompenzace a pod. | [14 empty] | VV | 2 | 1 | True | 0 | ROZPOCET
| VV |  | 5 |  | 5 | [12 empty] | VV | 2 | 2 | True | 1 | ROZPOCET
89 | K | 722174004 | Potrubí z plastových trubek z polypropylenu PPR svařovaných polyfúzně PN 16 (SDR 7,4) D 32 x 4,4 | m | 35 |  | 0 | CS ÚRS 2025 01 |  | základní |  | 0 | 0.0013 | 0.0455 | 0 | 0 | 16 | K | 2 |  |  |  | ROZPOCET | 0 | 0 | 0 | 0 | 0 | 1 | 0 | 16 | -523476528
| Online PSC |  | https://podminky.urs.cz/item/CS_URS_2025_01/722174004 | [14 empty] | Online PSC | 2
| VV |  | Kompletní systém potrubí včetně tvarovek, fitinek, spojek a propojovacích prvků , pomocných konstrukcí, táhel, kompenzace a pod. | [14 empty] | VV | 2 | 1 | True | 0 | ROZPOCET
| VV |  | 35 |  | 35 | [12 empty] | VV | 2 | 2 | True | 1 | ROZPOCET
90 | K | 722181231 | Ochrana potrubí termoizolačními trubicemi z pěnového polyetylenu PE přilepenými v příčných a podélných spojích, tloušťky izolace přes 9 do 13 mm, vnitřního průměru izolace DN do 22 mm | m | 45 |  | 0 | CS ÚRS 2025 01 |  | základní |  | 0 | 0.00034 | 0.0153 | 0 | 0 | 16 | K | 2 |  |  |  | ROZPOCET | 0 | 0 | 0 | 0 | 0 | 1 | 0 | 16 | -488770152
| Online PSC |  | https://podminky.urs.cz/item/CS_URS_2025_01/722181231 | [14 empty] | Online PSC | 2
| VV |  | Izolace potrubí trubicemi s uzavřenou strukturou buněk | [14 empty] | VV | 2 | 1 | True | 0 | ROZPOCET
| VV |  | 45 |  | 45 | [12 empty] | VV | 2 | 2 | True | 1 | ROZPOCET
91 | K | 722181232 | Ochrana potrubí termoizolačními trubicemi z pěnového polyetylenu PE přilepenými v příčných a podélných spojích, tloušťky izolace přes 9 do 13 mm, vnitřního průměru izolace DN přes 22 do 45 mm | m | 40 |  | 0 | CS ÚRS 2025 01 |  | základní |  | 0 | 0.0001 | 0.004 | 0 | 0 | 16 | K | 2 |  |  |  | ROZPOCET | 0 | 0 | 0 | 0 | 0 | 1 | 0 | 16 | -207782163
| Online PSC |  | https://podminky.urs.cz/item/CS_URS_2025_01/722181232 | [14 empty] | Online PSC | 2
| VV |  | Izolace potrubí trubicemi s uzavřenou strukturou buněk | [14 empty] | VV | 2 | 1 | True | 0 | ROZPOCET
| VV |  | 5+35 |  | 40 | [12 empty] | VV | 2 | 2 | True | 1 | ROZPOCET
92 | K | 722240122 | Armatury z plastických hmot kohouty (PPR) kulové DN 20 | kus | 2 |  | 0 | CS ÚRS 2025 01 |  | základní |  | 0 | 0.00075 | 0.0015 | 0 | 0 | 16 | K | 2 |  |  |  | ROZPOCET | 0 | 0 | 0 | 0 | 0 | 1 | 0 | 16 | -863853922
| Online PSC |  | https://podminky.urs.cz/item/CS_URS_2025_01/722240122 | [14 empty] | Online PSC | 2
| VV |  | kompletní vč.všech protišroubení ,podložek,těsnění,plynulé ovládání armatury obsluhou v souladu s ČSN 736660 čl.77 jako zajištění proti tlakovým rázům | [14 empty] | VV | 2 | 1 | True | 0 | ROZPOCET
| VV |  | "KK DN 20" 2 |  | 2 | [12 empty] | VV | 2 | 2 | True | 1 | ROZPOCET
93 | K | 722290246 | Zkoušky, proplach a desinfekce vodovodního potrubí zkoušky těsnosti vodovodního potrubí plastového do DN 40 | m | 85 |  | 0 | CS ÚRS 2025 01 |  | základní |  | 0 | 2e-05 | 0.0017 | 0 | 0 | 16 | K | 2 |  |  |  | ROZPOCET | 0 | 0 | 0 | 0 | 0 | 1 | 0 | 16 | -748017698
| Online PSC |  | https://podminky.urs.cz/item/CS_URS_2025_01/722290246 | [14 empty] | Online PSC | 2
| VV |  | 45+5+35 |  | 85 | [12 empty] | VV | 2 | 2 | True | 1 | ROZPOCET
| D | 723 | Zdravotechnika - stlačený vzduch |  |  |  | 0 |  |  |  |  | 0 |  | 0.15778 |  | 0 | 2 | D | 1 |  |  |  | ROZPOCET | [6 empty] | 0
94 | K | 722174003 | Potrubí z plastových trubek z polypropylenu PPR svařovaných polyfúzně PN 16 (SDR 7,4) D 25 x 3,5 | m | 25 |  | 0 | CS ÚRS 2025 01 |  | základní |  | 0 | 0.00115 | 0.02875 | 0 | 0 | 16 | K | 2 |  |  |  | ROZPOCET | 0 | 0 | 0 | 0 | 0 | 1 | 0 | 16 | 111904546
| Online PSC |  | https://podminky.urs.cz/item/CS_URS_2025_01/722174003 | [14 empty] | Online PSC | 2
| VV |  | Stlačený vzduch dle PD | [14 empty] | VV | 2 | 1 | True | 0 | ROZPOCET
| VV |  | 25 |  | 25 | [12 empty] | VV | 2 | 2 | True | 1 | ROZPOCET
95 | K | 722174005 | Potrubí z plastových trubek z polypropylenu PPR svařovaných polyfúzně PN 16 (SDR 7,4) D 40 x 5,5 | m | 3 |  | 0 | CS ÚRS 2025 01 |  | základní |  | 0 | 0.00255 | 0.00765 | 0 | 0 | 16 | K | 2 |  |  |  | ROZPOCET | 0 | 0 | 0 | 0 | 0 | 1 | 0 | 16 | -1830509048
| Online PSC |  | https://podminky.urs.cz/item/CS_URS_2025_01/722174005 | [14 empty] | Online PSC | 2
| VV |  | Stlačený vzduch dle PD | [14 empty] | VV | 2 | 1 | True | 0 | ROZPOCET
| VV |  | 3 |  | 3 | [12 empty] | VV | 2 | 2 | True | 1 | ROZPOCET
96 | K | 723190907 | Opravy plynovodního potrubí odvzdušnění a napuštění potrubí | m | 28 |  | 0 | CS ÚRS 2025 01 |  | základní |  | 0 | 0 | 0 | 0 | 0 | 16 | K | 2 |  |  |  | ROZPOCET | 0 | 0 | 0 | 0 | 0 | 1 | 0 | 16 | -837933002
| Online PSC |  | https://podminky.urs.cz/item/CS_URS_2025_01/723190907 | [14 empty] | Online PSC | 2
| VV |  | Stlačený vzduch | [14 empty] | VV | 2 | 1 | True | 0 | ROZPOCET
| VV |  | 25+3 |  | 28 | [12 empty] | VV | 2 | 2 | True | 1 | ROZPOCET
97 | K | 723190909 | Opravy plynovodního potrubí neúřední zkouška těsnosti dosavadního potrubí | kus | 1 |  | 0 | CS ÚRS 2025 01 |  | základní |  | 0 | 0 | 0 | 0 | 0 | 16 | K | 2 |  |  |  | ROZPOCET | 0 | 0 | 0 | 0 | 0 | 1 | 0 | 16 | -185810681
| Online PSC |  | https://podminky.urs.cz/item/CS_URS_2025_01/723190909 | [14 empty] | Online PSC | 2
98 | K | 723190914 | Opravy plynovodního potrubí navaření odbočky na potrubí DN 25 | kus | 1 |  | 0 | CS ÚRS 2025 01 |  | základní |  | 0 | 0.00025 | 0.00025 | 0 | 0 | 16 | K | 2 |  |  |  | ROZPOCET | 0 | 0 | 0 | 0 | 0 | 1 | 0 | 16 | -645860696
| Online PSC |  | https://podminky.urs.cz/item/CS_URS_2025_01/723190914 | [14 empty] | Online PSC | 2
99 | M | 723 R001 | Manometry kompletní sestva včetně trojcestného ventilu a man.smyčky | kus | 1 |  | 0 |  |  | základní |  | 0 | 0 | 0 | 0 | 0 | 32 | M | 2 |  |  |  | ROZPOCET | 0 | 0 | 0 | 0 | 0 | 1 | 0 | 16 | 855014412
| VV |  | Manometry kompletní sestva včetně trojcestného ventilu a man.smyčky | [14 empty] | VV | 2 | 1 | True | 0 | ROZPOCET
| VV |  | 1 |  | 1 | [12 empty] | VV | 2 | 2 | True | 1 | ROZPOCET
100 | K | 723239101 | Armatury se dvěma závity montáž armatur se dvěma závity ostatních typů do G 1/2" | kus | 7 |  | 0 | CS ÚRS 2025 01 |  | základní |  | 0 | 0 | 0 | 0 | 0 | 16 | K | 2 |  |  |  | ROZPOCET | 0 | 0 | 0 | 0 | 0 | 1 | 0 | 16 | -390057609
| Online PSC |  | https://podminky.urs.cz/item/CS_URS_2025_01/723239101 | [14 empty] | Online PSC | 2
| VV |  | Uzavírací armatury pro plyn typové výrobky - kulové pro plyn s atestem pro použití v ČR včetně spojovacích prvků | [14 empty] | VV | 2 | 1 | True | 0 | ROZPOCET
| VV |  | 7 |  | 7 | [12 empty] | VV | 2 | 2 | True | 1 | ROZPOCET
101 | M | 55138969 | kohout kulový rohový PN42 T 185°C, vnitřní/vnitřní, vrtulka,plnoprůt.(top.plyny PN4) 1/2" FF žlutý | kus | 7 |  | 0 | CS ÚRS 2025 01 |  | základní |  | 0 | 0.00026 | 0.00182 | 0 | 0 | 32 | M | 2 |  |  |  | ROZPOCET | 0 | 0 | 0 | 0 | 0 | 1 | 0 | 16 | 2144935790
102 | K | 723239103 | Armatury se dvěma závity montáž armatur se dvěma závity ostatních typů G 1" | kus | 5 |  | 0 | CS ÚRS 2025 01 |  | základní |  | 0 | 0 | 0 | 0 | 0 | 16 | K | 2 |  |  |  | ROZPOCET | 0 | 0 | 0 | 0 | 0 | 1 | 0 | 16 | -2054964393
| Online PSC |  | https://podminky.urs.cz/item/CS_URS_2025_01/723239103 | [14 empty] | Online PSC | 2
| VV |  | Uzavírací armatury pro plyn typové výrobky - kulové pro plyn s atestem pro použití v ČR včetně spojovacích prvků | [14 empty] | VV | 2 | 1 | True | 0 | ROZPOCET
| VV |  | 5 |  | 5 | [12 empty] | VV | 2 | 2 | True | 1 | ROZPOCET
103 | M | 55138973 | kohout kulový rohový PN35 T 185°C, vnitřní/vnitřní, vrtulka,plnoprůt.(top.plyny PN4) 1" FF žlutý | kus | 5 |  | 0 | CS ÚRS 2025 01 |  | základní |  | 0 | 0.00062 | 0.0031 | 0 | 0 | 32 | M | 2 |  |  |  | ROZPOCET | 0 | 0 | 0 | 0 | 0 | 1 | 0 | 16 | -1765826076
104 | K | 723234R01 | Nádoba tlaková - vzdušník PN 0,6 o obsahu 100 l včetně příslušenství | soubor | 1 |  | 0 |  |  | základní |  | 0 | 0.11621 | 0.11621 | 0 | 0 | 16 | K | 2 |  |  |  | ROZPOCET | 0 | 0 | 0 | 0 | 0 | 1 | 0 | 16 | 89782190
| VV |  | Vzdušník o objemu 100 litrů závěsný se zpětnou klapkou u přívodu, automatickým odkalovačem a pojistným ventilem (vč. armatur, kotvení , vystrojení) | [14 empty] | VV | 2 | 1 | True | 0 | ROZPOCET
| VV |  | 1 |  | 1 | [12 empty] | VV | 2 | 2 | True | 1 | ROZPOCET
| D | 725 | Zdravotechnika - zařizovací předměty |  |  |  | 0 |  |  |  |  | 0 |  | 0.09908 |  | 0.13914 | 2 | D | 1 |  |  |  | ROZPOCET | [6 empty] | 0
105 | K | 725110811 | Demontáž klozetů splachovacíchch s nádrží nebo tlakovým splachovačem | soubor | 4 |  | 0 | CS ÚRS 2025 01 |  | základní |  | 0 | 0 | 0 | 0.01933 | 0.07732 | 16 | K | 2 |  |  |  | ROZPOCET | 0 | 0 | 0 | 0 | 0 | 1 | 0 | 16 | -628114438
| Online PSC |  | https://podminky.urs.cz/item/CS_URS_2025_01/725110811 | [14 empty] | Online PSC | 2
| VV |  | Klozety na WC | [14 empty] | VV | 2 | 1 | True | 0 | ROZPOCET
| VV |  | 2+2 |  | 4 | [12 empty] | VV | 2 | 2 | True | 1 | ROZPOCET
106 | K | 725112022 | Zařízení záchodů klozety keramické závěsné na nosné stěny s hlubokým splachováním odpad vodorovný | soubor | 3 |  | 0 | CS ÚRS 2025 01 |  | základní |  | 0 | 0.01747 | 0.05241 | 0 | 0 | 16 | K | 2 |  |  |  | ROZPOCET | 0 | 0 | 0 | 0 | 0 | 1 | 0 | 16 | 885056605
| Online PSC |  | https://podminky.urs.cz/item/CS_URS_2025_01/725112022 | [14 empty] | Online PSC | 2
| VV |  | WC mísy kompletní sestava včetně kotvícího materiálu,prkénka u závěsných systémů včetně vodovodní armatury a pomocných nožiček pro kotvení nádrže | [14 empty] | VV | 2 | 1 | True | 0 | ROZPOCET
| VV |  | 3 |  | 3 | [12 empty] | VV | 2 | 2 | True | 1 | ROZPOCET
107 | K | 725210821 | Demontáž umyvadel bez výtokových armatur umyvadel | soubor | 2 |  | 0 | CS ÚRS 2025 01 |  | základní |  | 0 | 0 | 0 | 0.01946 | 0.03892 | 16 | K | 2 |  |  |  | ROZPOCET | 0 | 0 | 0 | 0 | 0 | 1 | 0 | 16 | 208963756
| Online PSC |  | https://podminky.urs.cz/item/CS_URS_2025_01/725210821 | [14 empty] | Online PSC | 2
| VV |  | Umyvadla na WC | [14 empty] | VV | 2 | 1 | True | 0 | ROZPOCET
| VV |  | 1+1 |  | 2 | [12 empty] | VV | 2 | 2 | True | 1 | ROZPOCET
108 | K | 725211616 | Umyvadla keramická bílá bez výtokových armatur připevněná na stěnu šrouby s krytem na sifon (polosloupem), šířka umyvadla 550 mm | soubor | 1 |  | 0 | CS ÚRS 2025 01 |  | základní |  | 0 | 0.02123 | 0.02123 | 0 | 0 | 16 | K | 2 |  |  |  | ROZPOCET | 0 | 0 | 0 | 0 | 0 | 1 | 0 | 16 | -1826088800
| Online PSC |  | https://podminky.urs.cz/item/CS_URS_2025_01/725211616 | [14 empty] | Online PSC | 2
| VV |  | Umyvadlo v předsíni WC včetně doplňků a polosloupu | [14 empty] | VV | 2 | 1 | True | 0 | ROZPOCET
| VV |  | 1 |  | 1 | [12 empty] | VV | 2 | 2 | True | 1 | ROZPOCET
109 | K | 725211705 | Umyvadla keramická bílá bez výtokových armatur připevněná na stěnu šrouby malá (umývátka) rohová 450 mm | soubor | 1 |  | 0 | CS ÚRS 2025 01 |  | základní |  | 0 | 0.01446 | 0.01446 | 0 | 0 | 16 | K | 2 |  |  |  | ROZPOCET | 0 | 0 | 0 | 0 | 0 | 1 | 0 | 16 | 2041725772
| Online PSC |  | https://podminky.urs.cz/item/CS_URS_2025_01/725211705 | [14 empty] | Online PSC | 2
| VV |  | Rohové umývátko - dodávka a montáž včetně doplňků | [14 empty] | VV | 2 | 1 | True | 0 | ROZPOCET
| VV |  | 1 |  | 1 | [12 empty] | VV | 2 | 2 | True | 1 | ROZPOCET
110 | K | 725291653 | Montáž doplňků zařízení koupelen a záchodů zásobníku toaletních papírů | kus | 3 |  | 0 | CS ÚRS 2025 01 |  | základní |  | 0 | 0 | 0 | 0 | 0 | 16 | K | 2 |  |  |  | ROZPOCET | 0 | 0 | 0 | 0 | 0 | 1 | 0 | 16 | -2030583475
| Online PSC |  | https://podminky.urs.cz/item/CS_URS_2025_01/725291653 | [14 empty] | Online PSC | 2
| VV |  | Výrobek X.03 | [14 empty] | VV | 2 | 1 | True | 0 | ROZPOCET
| VV |  | 3 |  | 3 | [12 empty] | VV | 2 | 2 | True | 1 | ROZPOCET
111 | M | 55431091 | zásobník toaletních papírů nerez D 220mm | kus | 3 |  | 0 | CS ÚRS 2025 01 |  | základní |  | 0 | 0.0005 | 0.0015 | 0 | 0 | 32 | M | 2 |  |  |  | ROZPOCET | 0 | 0 | 0 | 0 | 0 | 1 | 0 | 16 | -55528294
112 | K | 725291654 | Montáž doplňků zařízení koupelen a záchodů zásobníku papírových ručníků | kus | 2 |  | 0 | CS ÚRS 2025 01 |  | základní |  | 0 | 0 | 0 | 0 | 0 | 16 | K | 2 |  |  |  | ROZPOCET | 0 | 0 | 0 | 0 | 0 | 1 | 0 | 16 | 1592975674
| Online PSC |  | https://podminky.urs.cz/item/CS_URS_2025_01/725291654 | [14 empty] | Online PSC | 2
| VV |  | Výrobek X.04 | [14 empty] | VV | 2 | 1 | True | 0 | ROZPOCET
| VV |  | 2 |  | 2 | [12 empty] | VV | 2 | 2 | True | 1 | ROZPOCET
113 | M | 55431084 | zásobník papírových ručníků skládaných nerezové provedení | kus | 2 |  | 0 | CS ÚRS 2025 01 |  | základní |  | 0 | 0.0005 | 0.001 | 0 | 0 | 32 | M | 2 |  |  |  | ROZPOCET | 0 | 0 | 0 | 0 | 0 | 1 | 0 | 16 | -1151310199
114 | K | 725310821 | Demontáž dřezů jednodílných bez výtokových armatur na konzolách | soubor | 1 |  | 0 | CS ÚRS 2025 01 |  | základní |  | 0 | 0 | 0 | 0.01707 | 0.01707 | 16 | K | 2 |  |  |  | ROZPOCET | 0 | 0 | 0 | 0 | 0 | 1 | 0 | 16 | -550103488
| Online PSC |  | https://podminky.urs.cz/item/CS_URS_2025_01/725310821 | [14 empty] | Online PSC | 2
| VV |  | Dřez v místnosti č.262 | [14 empty] | VV | 2 | 1 | True | 0 | ROZPOCET
| VV |  | 1 |  | 1 | [12 empty] | VV | 2 | 2 | True | 1 | ROZPOCET
115 | K | 725819401 | Ventily montáž ventilů ostatních typů rohových s připojovací trubičkou G 1/2" | soubor | 6 |  | 0 | CS ÚRS 2025 01 |  | základní |  | 0 | 9e-05 | 0.00054 | 0 | 0 | 16 | K | 2 |  |  |  | ROZPOCET | 0 | 0 | 0 | 0 | 0 | 1 | 0 | 16 | -655052091
| Online PSC |  | https://podminky.urs.cz/item/CS_URS_2025_01/725819401 | [14 empty] | Online PSC | 2
| VV |  | Rohové ventily pro baterie a volně umístěné nádržky sestava ventilu s integrovaným sítkem a propojkou na pancéřovou hadici či trubičku | [14 empty] | VV | 2 | 1 | True | 0 | ROZPOCET
| VV |  | 6 |  | 6 | [12 empty] | VV | 2 | 2 | True | 1 | ROZPOCET
116 | M | 55141001 | kohout kulový rohový mosazný R 1/2"x3/8" | kus | 6 |  | 0 | CS ÚRS 2025 01 |  | základní |  | 0 | 0.00015 | 0.0009 | 0 | 0 | 32 | M | 2 |  |  |  | ROZPOCET | 0 | 0 | 0 | 0 | 0 | 1 | 0 | 16 | -1256063129
117 | M | 55190005 | flexi hadice ohebná k baterii D 8x12mm F 1/2"xM10 500mm | m | 6 |  | 0 | CS ÚRS 2025 01 |  | základní |  | 0 | 0.00018 | 0.00108 | 0 | 0 | 32 | M | 2 |  |  |  | ROZPOCET | 0 | 0 | 0 | 0 | 0 | 1 | 0 | 16 | 1172917401
118 | K | 725820801 | Demontáž baterií nástěnných do G 3/4 | soubor | 1 |  | 0 | CS ÚRS 2025 01 |  | základní |  | 0 | 0 | 0 | 0.00156 | 0.00156 | 16 | K | 2 |  |  |  | ROZPOCET | 0 | 0 | 0 | 0 | 0 | 1 | 0 | 16 | -1211505355
| Online PSC |  | https://podminky.urs.cz/item/CS_URS_2025_01/725820801 | [14 empty] | Online PSC | 2
| VV |  | Dřez | [14 empty] | VV | 2 | 1 | True | 0 | ROZPOCET
| VV |  | 1 |  | 1 | [12 empty] | VV | 2 | 2 | True | 1 | ROZPOCET
119 | K | 725820802 | Demontáž baterií stojánkových do 1 otvoru | soubor | 2 |  | 0 | CS ÚRS 2025 01 |  | základní |  | 0 | 0 | 0 | 0.00086 | 0.00172 | 16 | K | 2 |  |  |  | ROZPOCET | 0 | 0 | 0 | 0 | 0 | 1 | 0 | 16 | -1281626588
| Online PSC |  | https://podminky.urs.cz/item/CS_URS_2025_01/725820802 | [14 empty] | Online PSC | 2
| VV |  | Umyvadla | [14 empty] | VV | 2 | 1 | True | 0 | ROZPOCET
| VV |  | 2 |  | 2 | [12 empty] | VV | 2 | 2 | True | 1 | ROZPOCET
120 | K | 725821325 | Baterie dřezové stojánkové pákové s otáčivým ústím a délkou ramínka 220 mm | soubor | 1 |  | 0 | CS ÚRS 2025 01 |  | základní |  | 0 | 0.0018 | 0.0018 | 0 | 0 | 16 | K | 2 |  |  |  | ROZPOCET | 0 | 0 | 0 | 0 | 0 | 1 | 0 | 16 | -541245076
| Online PSC |  | https://podminky.urs.cz/item/CS_URS_2025_01/725821325 | [14 empty] | Online PSC | 2
| VV |  | Pro kuchyňskou linku | [14 empty] | VV | 2 | 1 | True | 0 | ROZPOCET
| VV |  | 1 |  | 1 | [12 empty] | VV | 2 | 2 | True | 1 | ROZPOCET
121 | K | 725822613 | Baterie umyvadlové stojánkové pákové s výpustí | soubor | 2 |  | 0 | CS ÚRS 2025 01 |  | základní |  | 0 | 0.00184 | 0.00368 | 0 | 0 | 16 | K | 2 |  |  |  | ROZPOCET | 0 | 0 | 0 | 0 | 0 | 1 | 0 | 16 | 1230104132
| Online PSC |  | https://podminky.urs.cz/item/CS_URS_2025_01/725822613 | [14 empty] | Online PSC | 2
| VV |  | Pro umyvadla na sociálním zařízení | [14 empty] | VV | 2 | 1 | True | 0 | ROZPOCET
| VV |  | 2 |  | 2 | [12 empty] | VV | 2 | 2 | True | 1 | ROZPOCET
122 | K | 725860811 | Demontáž zápachových uzávěrek pro zařizovací předměty jednoduchých | kus | 3 |  | 0 | CS ÚRS 2025 01 |  | základní |  | 0 | 0 | 0 | 0.00085 | 0.00255 | 16 | K | 2 |  |  |  | ROZPOCET | 0 | 0 | 0 | 0 | 0 | 1 | 0 | 16 | 479784108
| Online PSC |  | https://podminky.urs.cz/item/CS_URS_2025_01/725860811 | [14 empty] | Online PSC | 2
| VV |  | "Umyvadla" 2 |  | 2 | [12 empty] | VV | 2 | 2 | True | 0 | ROZPOCET
| VV |  | "Dřez" 1 |  | 1 | [12 empty] | VV | 2 | 2 | True | 0 | ROZPOCET
| VV |  | Součet |  | 3 | [12 empty] | VV | 2 | 4 | True | 1 | ROZPOCET
123 | K | 725861102 | Zápachové uzávěrky zařizovacích předmětů pro umyvadla DN 40 | kus | 2 |  | 0 | CS ÚRS 2025 01 |  | základní |  | 0 | 0.00024 | 0.00048 | 0 | 0 | 16 | K | 2 |  |  |  | ROZPOCET | 0 | 0 | 0 | 0 | 0 | 1 | 0 | 16 | -619650721
| Online PSC |  | https://podminky.urs.cz/item/CS_URS_2025_01/725861102 | [14 empty] | Online PSC | 2
| VV |  | Pro umyvadla | [14 empty] | VV | 2 | 1 | True | 0 | ROZPOCET
| VV |  | 2 |  | 2 | [12 empty] | VV | 2 | 2 | True | 1 | ROZPOCET
| D | 726 | Zdravotechnika - předstěnové instalace |  |  |  | 0 |  |  |  |  | 0 |  | 0.02955 |  | 0 | 2 | D | 1 |  |  |  | ROZPOCET | [6 empty] | 0
124 | K | 726111031 | Předstěnové instalační systémy pro zazdění do masivních zděných konstrukcí pro závěsné klozety ovládání zepředu, stavební výška 1080 mm | soubor | 3 |  | 0 | CS ÚRS 2025 01 |  | základní |  | 0 | 0.0092 | 0.0276 | 0 | 0 | 16 | K | 2 |  |  |  | ROZPOCET | 0 | 0 | 0 | 0 | 0 | 1 | 0 | 16 | 865173654
| Online PSC |  | https://podminky.urs.cz/item/CS_URS_2025_01/726111031 | [14 empty] | Online PSC | 2
| VV |  | Instalační předstěny pro WC mísy | [14 empty] | VV | 2 | 1 | True | 0 | ROZPOCET
| VV |  | 3 |  | 3 | [12 empty] | VV | 2 | 2 | True | 1 | ROZPOCET
125 | K | 726191001 | Ostatní příslušenství instalačních systémů zvukoizolační souprava pro WC a bidet | soubor | 3 |  | 0 | CS ÚRS 2025 01 |  | základní |  | 0 | 0.00015 | 0.00045 | 0 | 0 | 16 | K | 2 |  |  |  | ROZPOCET | 0 | 0 | 0 | 0 | 0 | 1 | 0 | 16 | -1887708620
| Online PSC |  | https://podminky.urs.cz/item/CS_URS_2025_01/726191001 | [14 empty] | Online PSC | 2
| VV |  | k WC mezi instalační mondul a WC mísu | [14 empty] | VV | 2 | 1 | True | 0 | ROZPOCET
| VV |  | 3 |  | 3 | [12 empty] | VV | 2 | 2 | True | 1 | ROZPOCET
126 | K | 726191011 | Ostatní příslušenství instalačních systémů montáž ovládacích tlačítek k WC | soubor | 3 |  | 0 | CS ÚRS 2025 01 |  | základní |  | 0 | 0 | 0 | 0 | 0 | 16 | K | 2 |  |  |  | ROZPOCET | 0 | 0 | 0 | 0 | 0 | 1 | 0 | 16 | 444448169
| Online PSC |  | https://podminky.urs.cz/item/CS_URS_2025_01/726191011 | [14 empty] | Online PSC | 2
| VV |  | Ovládání splachovače WC | [14 empty] | VV | 2 | 1 | True | 0 | ROZPOCET
| VV |  | 3 |  | 3 | [12 empty] | VV | 2 | 2 | True | 1 | ROZPOCET
127 | M | 55281795 | tlačítko pro ovládání WC shora/zepředu plast dvě množství vody 213x142mm | kus | 3 |  | 0 | CS ÚRS 2025 01 |  | základní |  | 0 | 0.0005 | 0.0015 | 0 | 0 | 32 | M | 2 |  |  |  | ROZPOCET | 0 | 0 | 0 | 0 | 0 | 1 | 0 | 16 | -1529104377
| D | 727 | Zdravotechnika - požární ochrana |  |  |  | 0 |  |  |  |  | 0 |  | 0.00167 |  | 0.07479 | 2 | D | 1 |  |  |  | ROZPOCET | [6 empty] | 0
128 | K | 727213R01 | Těsnění požárních prostupů dle zprávy PBŘS | soubor | 1 |  | 0 |  |  | základní |  | 0 | 3e-05 | 3e-05 | 0 | 0 | 16 | K | 2 |  |  |  | ROZPOCET | 0 | 0 | 0 | 0 | 0 | 1 | 0 | 16 | 765551491
| D | 730 | Ústřední vytápění |  |  |  | 0 |  |  |  |  | 0 |  | 0.00164 |  | 0.07479 | 2 | D | 2 |  |  |  | ROZPOCET | [6 empty] | 0
129 | K | 73329R001 | Úprava trasy stávajícího potrubí - přesunutí pod strop v místnosti č. 262 | m | 54 |  | 0 |  |  | základní |  | 0 | 2e-05 | 0.00108 | 0 | 0 | 16 | K | 3 |  |  |  | ROZPOCET | 0 | 0 | 0 | 0 | 0 | 1 | 0 | 16 | 1537701287
| VV |  | Přesun rozvodů ÚT pod strop včetně závěsů, odvozdušnění, nátěrů a izolace dle výkresu podrobností D.1.1 c03 | [14 empty] | VV | 3 | 1 | True | 0 | ROZPOCET
| VV |  | 2*(10+17) |  | 54 | [12 empty] | VV | 3 | 2 | True | 1 | ROZPOCET
130 | K | 73329R002 | Odříznutí a demontáž svislého stávajícího potrubí v místnosti č. 262 | m | 6 |  | 0 |  |  | základní |  | 0 | 2e-05 | 0.00012 | 0 | 0 | 16 | K | 3 |  |  |  | ROZPOCET | 0 | 0 | 0 | 0 | 0 | 1 | 0 | 16 | 351066489
| VV |  | Demontáž svislých rozvodů ÚT včetně zapravení - dle podkladu ve výkrese podrobností D 1.1. c03 | [14 empty] | VV | 3 | 1 | True | 0 | ROZPOCET
| VV |  | 2*3 |  | 6 | [12 empty] | VV | 3 | 2 | True | 1 | ROZPOCET
131 | K | 73329R003 | Úprava trasy stávajícího potrubí v místnostech sociálního zázemí | m | 10 |  | 0 |  |  | základní |  | 0 | 2e-05 | 0.0002 | 0 | 0 | 16 | K | 3 |  |  |  | ROZPOCET | 0 | 0 | 0 | 0 | 0 | 1 | 0 | 16 | -402279468
| VV |  | Přesun rozvodů ÚT do přizdívek včetně odvzdušnění, nátěrů a izolace dle výkresu podrobností D.1.1 c03 | [14 empty] | VV | 3 | 1 | True | 0 | ROZPOCET
| VV |  | 2*(3+2) |  | 10 | [12 empty] | VV | 3 | 2 | True | 1 | ROZPOCET
132 | K | 73515R001 | Posun otopného tělesa ÚT nad soklovou přizdívku v místnosti 236e | kus | 1 |  | 0 |  |  | základní |  | 0 | 8e-05 | 8e-05 | 0.02493 | 0.02493 | 16 | K | 3 |  |  |  | ROZPOCET | 0 | 0 | 0 | 0 | 0 | 1 | 0 | 16 | 1838703732
| VV |  | Posun tělesa - demontáž, montáž, proplach napojení na upravený rozvod, natěr dle výkresu D.1.1 c03 | [14 empty] | VV | 3 | 1 | True | 0 | ROZPOCET
| VV |  | 1 |  | 1 | [12 empty] | VV | 3 | 2 | True | 1 | ROZPOCET
133 | K | 73515R002 | Demontáž otopného tělesa ÚT v místě dočasného staveništního vstupu v místnosti 262 | kus | 1 |  | 0 |  |  | základní |  | 0 | 8e-05 | 8e-05 | 0.02493 | 0.02493 | 16 | K | 3 |  |  |  | ROZPOCET | 0 | 0 | 0 | 0 | 0 | 1 | 0 | 16 | 1134743404
| VV |  | Dle zprávy ZOV včetně úprav rozvodů ÚT | [14 empty] | VV | 3 | 1 | True | 0 | ROZPOCET
| VV |  | 1 |  | 1 | [12 empty] | VV | 3 | 2 | True | 1 | ROZPOCET
134 | K | 73515R003 | Zpětná montáž otopného tělesa ÚT po vyzdění parapetu v místě dočasného staveništního vstupu v místnosti 262 | kus | 1 |  | 0 |  |  | základní |  | 0 | 8e-05 | 8e-05 | 0.02493 | 0.02493 | 16 | K | 3 |  |  |  | ROZPOCET | 0 | 0 | 0 | 0 | 0 | 1 | 0 | 16 | 1240449122
| VV |  | Dle zprávy ZOV včetně úprav rozvodů ÚT , připojovacích armatur a nátěru | [14 empty] | VV | 3 | 1 | True | 0 | ROZPOCET
| VV |  | 1 |  | 1 | [12 empty] | VV | 3 | 2 | True | 1 | ROZPOCET
135 | K | 73519R001 | Ostatní práce na vytápění - proplach potrubí a těles, provedení tlakové a topné zkoušky | kpl | 1 |  | 0 |  |  | základní |  | 0 | 0 | 0 | 0 | 0 | 16 | K | 3 |  |  |  | ROZPOCET | 0 | 0 | 0 | 0 | 0 | 1 | 0 | 16 | 1870473791
| VV |  | proplach potrubí a těles, provedení tlakové a topné zkoušky | [14 empty] | VV | 3 | 1 | True | 0 | ROZPOCET
| VV |  | 1 |  | 1 | [12 empty] | VV | 3 | 2 | True | 1 | ROZPOCET
136 | K | 735499R03 | Drobný instalační a pomocný materiál nutný ke zprovoznění topení | kpl | 1 |  | 0 |  |  | základní |  | 0 | 0 | 0 | 0 | 0 | 16 | K | 3 |  |  |  | ROZPOCET | 0 | 0 | 0 | 0 | 0 | 1 | 0 | 16 | 1116339316
| D | 741.1 | Elektroinstalace - silnoproud |  |  |  | 0 |  |  |  |  | 0 |  | 0.36335 |  | 0.11118 | 2 | D | 1 |  |  |  | ROZPOCET | [6 empty] | 0
137 | K | 01.1.1 | Uvedení do beznapěťového stavu, odpojení a následná demontáž stávající elektroinstalace dotčených prostor - svítidel, zásuvek, vypínačů včetně jejich následné ekologické likvidace. | kus | 1 |  | 0 |  |  | základní |  | 0 | 0 | 0 | 0 | 0 | 16 | K | 2 |  |  |  | ROZPOCET | 0 | 0 | 0 | 0 | 0 | 1 | 0 | 16 | 94394712
138 | K | 01.2 | Stávajících 24ks svítidel, která se dají po demontáži znova použít, je potřeba pečlivě zabalit pro ochranu při stavbě a poté opětovně namontovat. | kus | 1 |  | 0 |  |  | základní |  | 0 | 0 | 0 | 0 | 0 | 16 | K | 2 |  |  |  | ROZPOCET | 0 | 0 | 0 | 0 | 0 | 1 | 0 | 16 | -1407494103
139 | K | 210280101 | Zkoušky a prohlídky rozvodných zařízení kontrola rozváděčů nn, (1 pole) silových, hmotnosti do 200 kg | kus | 2 |  | 0 | CS ÚRS 2025 01 |  | základní |  | 0 | 0 | 0 | 0 | 0 | 16 | K | 2 |  |  |  | ROZPOCET | 0 | 0 | 0 | 0 | 0 | 1 | 0 | 16 | 364684992
| Online PSC |  | https://podminky.urs.cz/item/CS_URS_2025_01/210280101 | [14 empty] | Online PSC | 2
140 | K | 741210003 | Montáž rozvodnic oceloplechových nebo plastových bez zapojení vodičů běžných, hmotnosti do 100 kg | kus | 1 |  | 0 | CS ÚRS 2025 01 |  | základní |  | 0 | 0 | 0 | 0 | 0 | 16 | K | 2 |  |  |  | ROZPOCET | 0 | 0 | 0 | 0 | 0 | 1 | 0 | 16 | -1027831493
| Online PSC |  | https://podminky.urs.cz/item/CS_URS_2025_01/741210003 | [14 empty] | Online PSC | 2
141 | M | 3573.1.1 | ROZVÁDĚČ +RS19, na omítku | kus | 1 |  | 0 |  |  | základní |  | 0 | 0 | 0 | 0 | 0 | 32 | M | 2 |  |  |  | ROZPOCET | 0 | 0 | 0 | 0 | 0 | 1 | 0 | 16 | -1889790563
142 | M | 3573.3 | DOZBROJENÍ ROZVÁDĚČE +RM11, včetně prodrátování a příslušenství | kus | 1 |  | 0 |  |  | základní |  | 0 | 0 | 0 | 0 | 0 | 32 | M | 2 |  |  |  | ROZPOCET | 0 | 0 | 0 | 0 | 0 | 1 | 0 | 16 | 1512024065
143 | K | 741130001 | Ukončení vodičů izolovaných s označením a zapojením v rozváděči nebo na přístroji, průřezu žíly do 2,5 mm2 | kus | 160 |  | 0 | CS ÚRS 2025 01 |  | základní |  | 0 | 0 | 0 | 0 | 0 | 16 | K | 2 |  |  |  | ROZPOCET | 0 | 0 | 0 | 0 | 0 | 1 | 0 | 16 | -415096916
| Online PSC |  | https://podminky.urs.cz/item/CS_URS_2025_01/741130001 | [14 empty] | Online PSC | 2
144 | K | 741130006 | Ukončení vodičů izolovaných s označením a zapojením v rozváděči nebo na přístroji, průřezu žíly do 16 mm2 | kus | 40 |  | 0 | CS ÚRS 2025 01 |  | základní |  | 0 | 0 | 0 | 0 | 0 | 16 | K | 2 |  |  |  | ROZPOCET | 0 | 0 | 0 | 0 | 0 | 1 | 0 | 16 | -364720216
| Online PSC |  | https://podminky.urs.cz/item/CS_URS_2025_01/741130006 | [14 empty] | Online PSC | 2
145 | M | 3499 | Kabelové štítky dle ČSN 332000-5-52 ed.2, čl. NA.4.5.2.5 | kpl | 100 |  | 0 |  |  | základní |  | 0 | 0 | 0 | 0 | 0 | 32 | M | 2 |  |  |  | ROZPOCET | 0 | 0 | 0 | 0 | 0 | 1 | 0 | 16 | -1561712038
146 | K | 11.1 | Drobný montážní materiál | ks | 1 |  | 0 |  |  | základní |  | 0 | 0 | 0 | 0 | 0 | 16 | K | 2 |  |  |  | ROZPOCET | 0 | 0 | 0 | 0 | 0 | 1 | 0 | 16 | 779372239
147 | K | 977132112 | Vyvrtání otvorů pro elektroinstalační krabice ve stěnách z cihel, hloubky přes 60 do 90 mm | kus | 13 |  | 0 | CS ÚRS 2025 01 |  | základní |  | 0 | 0 | 0 | 0.00086 | 0.01118 | 16 | K | 2 |  |  |  | ROZPOCET | 0 | 0 | 0 | 0 | 0 | 1 | 0 | 16 | 262714341
| Online PSC |  | https://podminky.urs.cz/item/CS_URS_2025_01/977132112 | [14 empty] | Online PSC | 2
148 | K | 977332111 | Frézování drážek pro vodiče ve stěnách z cihel, rozměru do 30x30 mm | m | 50 |  | 0 | CS ÚRS 2025 01 |  | základní |  | 0 | 2e-05 | 0.001 | 0.002 | 0.1 | 16 | K | 2 |  |  |  | ROZPOCET | 0 | 0 | 0 | 0 | 0 | 1 | 0 | 16 | 2023663864
| Online PSC |  | https://podminky.urs.cz/item/CS_URS_2025_01/977332111 | [14 empty] | Online PSC | 2
149 | K | 460941213 | Vyplnění rýh vyplnění a omítnutí rýh ve stěnách hloubky do 3 cm a šířky přes 5 do 7 cm | m | 50 |  | 0 | CS ÚRS 2025 01 |  | základní |  | 0 | 0.00035 | 0.0175 | 0 | 0 | 16 | K | 2 |  |  |  | ROZPOCET | 0 | 0 | 0 | 0 | 0 | 1 | 0 | 16 | -45966473
| Online PSC |  | https://podminky.urs.cz/item/CS_URS_2025_01/460941213 | [14 empty] | Online PSC | 2
150 | K | SO541-139 | Montáž - Stavební přípomocné práce (průrazy zdivem) | kpl | 1 |  | 0 |  |  | základní |  | 0 | 0 | 0 | 0 | 0 | 16 | K | 2 |  |  |  | ROZPOCET | 0 | 0 | 0 | 0 | 0 | 1 | 0 | 16 | -535396048
151 | K | 469972111 | Odvoz suti a vybouraných hmot odvoz suti a vybouraných hmot do 1 km | t | 0.1 |  | 0 | CS ÚRS 2025 01 |  | základní |  | 0 | 0 | 0 | 0 | 0 | 16 | K | 2 |  |  |  | ROZPOCET | 0 | 0 | 0 | 0 | 0 | 1 | 0 | 16 | -297687477
| Online PSC |  | https://podminky.urs.cz/item/CS_URS_2025_01/469972111 | [14 empty] | Online PSC | 2
152 | K | 469972121 | Odvoz suti a vybouraných hmot odvoz suti a vybouraných hmot Příplatek k ceně za každý další i započatý 1 km | t | 0.1 |  | 0 | CS ÚRS 2025 01 |  | základní |  | 0 | 0 | 0 | 0 | 0 | 16 | K | 2 |  |  |  | ROZPOCET | 0 | 0 | 0 | 0 | 0 | 1 | 0 | 16 | 345517103
| Online PSC |  | https://podminky.urs.cz/item/CS_URS_2025_01/469972121 | [14 empty] | Online PSC | 2
153 | K | 741112061 | Montáž krabic elektroinstalačních bez napojení na trubky a lišty, demontáže a montáže víčka a přístroje přístrojových zapuštěných plastových kruhových do zdiva | kus | 13 |  | 0 | CS ÚRS 2025 01 |  | základní |  | 0 | 0 | 0 | 0 | 0 | 16 | K | 2 |  |  |  | ROZPOCET | 0 | 0 | 0 | 0 | 0 | 1 | 0 | 16 | 873187204
| Online PSC |  | https://podminky.urs.cz/item/CS_URS_2025_01/741112061 | [14 empty] | Online PSC | 2
154 | M | 34571450 | krabice pod omítku PVC přístrojová kruhová D 70mm | kus | 6 |  | 0 | CS ÚRS 2025 01 |  | základní |  | 0 | 4e-05 | 0.00024 | 0 | 0 | 32 | M | 2 |  |  |  | ROZPOCET | 0 | 0 | 0 | 0 | 0 | 1 | 0 | 16 | -1477189170
155 | M | 34571451 | krabice pod omítku PVC přístrojová kruhová D 70mm hluboká | kus | 7 |  | 0 | CS ÚRS 2025 01 |  | základní |  | 0 | 5e-05 | 0.00035 | 0 | 0 | 32 | M | 2 |  |  |  | ROZPOCET | 0 | 0 | 0 | 0 | 0 | 1 | 0 | 16 | 544918782
156 | K | 741110042 | Montáž trubek elektroinstalačních s nasunutím nebo našroubováním do krabic plastových ohebných, uložených pevně, vnější Ø přes 23 do 35 mm | m | 330 |  | 0 | CS ÚRS 2025 01 |  | základní |  | 0 | 0 | 0 | 0 | 0 | 16 | K | 2 |  |  |  | ROZPOCET | 0 | 0 | 0 | 0 | 0 | 1 | 0 | 16 | 787607221
| Online PSC |  | https://podminky.urs.cz/item/CS_URS_2025_01/741110042 | [14 empty] | Online PSC | 2
157 | M | 1000287002 | Plastová ohebná trubka, samozhášivá, průměr 20mm, 750N | m | 300 |  | 0 |  |  | základní |  | 0 | 0 | 0 | 0 | 0 | 32 | M | 2 |  |  |  | ROZPOCET | 0 | 0 | 0 | 0 | 0 | 1 | 0 | 16 | -1709065351
158 | M | 34571156 | trubka elektroinstalační ohebná z PH, D 28,4/34,5mm | m | 30 |  | 0 | CS ÚRS 2025 01 |  | základní |  | 0 | 0.0002 | 0.006 | 0 | 0 | 32 | M | 2 |  |  |  | ROZPOCET | 0 | 0 | 0 | 0 | 0 | 1 | 0 | 16 | 1767210953
159 | K | 741110002 | Montáž trubek elektroinstalačních s nasunutím nebo našroubováním do krabic plastových tuhých, uložených pevně, vnější Ø přes 23 do 35 mm | m | 60 |  | 0 | CS ÚRS 2025 01 |  | základní |  | 0 | 0 | 0 | 0 | 0 | 16 | K | 2 |  |  |  | ROZPOCET | 0 | 0 | 0 | 0 | 0 | 1 | 0 | 16 | -423816731
| Online PSC |  | https://podminky.urs.cz/item/CS_URS_2025_01/741110002 | [14 empty] | Online PSC | 2
160 | M | 34571092 | trubka elektroinstalační tuhá z PVC D 17,4/20 mm, délka 3m | m | 30 |  | 0 | CS ÚRS 2025 01 |  | základní |  | 0 | 0.0001 | 0.003 | 0 | 0 | 32 | M | 2 |  |  |  | ROZPOCET | 0 | 0 | 0 | 0 | 0 | 1 | 0 | 16 | 1628552009
161 | M | 34571094 | trubka elektroinstalační tuhá z PVC D 28,6/32 mm, délka 3m | m | 30 |  | 0 | CS ÚRS 2025 01 |  | základní |  | 0 | 0.00018 | 0.0054 | 0 | 0 | 32 | M | 2 |  |  |  | ROZPOCET | 0 | 0 | 0 | 0 | 0 | 1 | 0 | 16 | 993531839
| VV |  | 28,5714285714286*1,05 "Přepočtené koeficientem množství |  | 30 | [12 empty] | VV | 2 | 2 | True | 1 | ROZPOCET
162 | K | 741372062 | Montáž svítidel s integrovaným zdrojem LED se zapojením vodičů interiérových přisazených stropních hranatých nebo kruhových plochy přes 0,09 do 0,36 m2 | kus | 52 |  | 0 | CS ÚRS 2025 01 |  | základní |  | 0 | 0 | 0 | 0 | 0 | 16 | K | 2 |  |  |  | ROZPOCET | 0 | 0 | 0 | 0 | 0 | 1 | 0 | 16 | -455521466
| Online PSC |  | https://podminky.urs.cz/item/CS_URS_2025_01/741372062 | [14 empty] | Online PSC | 2
163 | M | 11.2 | Svítidlo A1, parametry dle knihy svítidel | kus | 7 |  | 0 |  |  | základní |  | 0 | 0 | 0 | 0 | 0 | 32 | M | 2 |  |  |  | ROZPOCET | 0 | 0 | 0 | 0 | 0 | 1 | 0 | 16 | -1162392478
164 | M | 12 | Svítidlo L4 - lištový systém, včetně kompletního přílušenství, parametry dle knihy svítidel | kus | 33 |  | 0 |  |  | základní |  | 0 | 0 | 0 | 0 | 0 | 32 | M | 2 |  |  |  | ROZPOCET | 0 | 0 | 0 | 0 | 0 | 1 | 0 | 16 | -854189058
165 | M | 13 | Svítidlo nouzové N3, N4, parametry dle knihy svítidel | kus | 6 |  | 0 |  |  | základní |  | 0 | 0 | 0 | 0 | 0 | 32 | M | 2 |  |  |  | ROZPOCET | 0 | 0 | 0 | 0 | 0 | 1 | 0 | 16 | 2049751437
166 | M | 13.1 | Svítidlo nouzové NP1, parametry dle knihy svítidel | kus | 6 |  | 0 |  |  | základní |  | 0 | 0 | 0 | 0 | 0 | 32 | M | 2 |  |  |  | ROZPOCET | 0 | 0 | 0 | 0 | 0 | 1 | 0 | 16 | 1929996330
167 | M | 152 | Recyklace svítidel | kus | 1 |  | 0 |  |  | základní |  | 0 | 0 | 0 | 0 | 0 | 32 | M | 2 |  |  |  | ROZPOCET | 0 | 0 | 0 | 0 | 0 | 1 | 0 | 16 | -926891603
168 | K | 7405 | Protipožární utěsnění kabelových prostupů dle ČSN 332000-552 ed.2 | m2 | 1 |  | 0 |  |  | základní |  | 0 | 0 | 0 | 0 | 0 | 16 | K | 2 |  |  |  | ROZPOCET | 0 | 0 | 0 | 0 | 0 | 1 | 0 | 16 | -527070850
169 | K | 7401 | Napojení jednofázového koncového spotřebiče do průřezu 4mm2 | kus | 1 |  | 0 |  |  | základní |  | 0 | 0 | 0 | 0 | 0 | 16 | K | 2 |  |  |  | ROZPOCET | 0 | 0 | 0 | 0 | 0 | 1 | 0 | 16 | 1481275873
170 | K | 7402 | Napojení trojfázového koncového spotřebiče do průřezu 4mm2 | kus | 5 |  | 0 |  |  | základní |  | 0 | 0 | 0 | 0 | 0 | 16 | K | 2 |  |  |  | ROZPOCET | 0 | 0 | 0 | 0 | 0 | 1 | 0 | 16 | -686381746
171 | K | 741120301 | Montáž vodičů izolovaných měděných bez ukončení uložených pevně plných a laněných s PVC pláštěm, bezhalogenových, ohniodolných (např. CY, CHAH-V) průřezu žíly 0,55 až 16 mm2 | m | 50 |  | 0 | CS ÚRS 2025 01 |  | základní |  | 0 | 0 | 0 | 0 | 0 | 16 | K | 2 |  |  |  | ROZPOCET | 0 | 0 | 0 | 0 | 0 | 1 | 0 | 16 | -888476013
| Online PSC |  | https://podminky.urs.cz/item/CS_URS_2025_01/741120301 | [14 empty] | Online PSC | 2
172 | M | 34141029.1 | vodič propojovací flexibilní jádro Cu lanované izolace PVC 450/750V (H07V-K) 1x16mm2 | m | 50 |  | 0 | CS ÚRS 2025 01 |  | základní |  | 0 | 0.00017 | 0.0085 | 0 | 0 | 32 | M | 2 |  |  |  | ROZPOCET | 0 | 0 | 0 | 0 | 0 | 1 | 0 | 16 | 441619367
| VV |  | 43,4782608695652*1,15 "Přepočtené koeficientem množství |  | 50 | [12 empty] | VV | 2 | 2 | True | 1 | ROZPOCET
173 | K | 741120301 | Montáž vodičů izolovaných měděných bez ukončení uložených pevně plných a laněných s PVC pláštěm, bezhalogenových, ohniodolných (např. CY, CHAH-V) průřezu žíly 0,55 až 16 mm2 | m | 60 |  | 0 | CS ÚRS 2025 01 |  | základní |  | 0 | 0 | 0 | 0 | 0 | 16 | K | 2 |  |  |  | ROZPOCET | 0 | 0 | 0 | 0 | 0 | 1 | 0 | 16 | -1051694496
| Online PSC |  | https://podminky.urs.cz/item/CS_URS_2025_01/741120301 | [14 empty] | Online PSC | 2
174 | M | 34141028 | vodič propojovací flexibilní jádro Cu lanované izolace PVC 450/750V (H07V-K) 1x10mm2 | m | 90 |  | 0 | CS ÚRS 2025 01 |  | základní |  | 0 | 0.00011 | 0.0099 | 0 | 0 | 32 | M | 2 |  |  |  | ROZPOCET | 0 | 0 | 0 | 0 | 0 | 1 | 0 | 16 | 528530976
| VV |  | 52,1739130434783*1,15 "Přepočtené koeficientem množství |  | 60 | [12 empty] | VV | 2 | 2 | True | 0 | ROZPOCET
| VV |  | 30 |  | 30 | [12 empty] | VV | 2 | 2 | True | 0 | ROZPOCET
| VV |  | Součet |  | 90 | [12 empty] | VV | 2 | 4 | True | 1 | ROZPOCET
175 | K | 741120301 | Montáž vodičů izolovaných měděných bez ukončení uložených pevně plných a laněných s PVC pláštěm, bezhalogenových, ohniodolných (např. CY, CHAH-V) průřezu žíly 0,55 až 16 mm2 | m | 100 |  | 0 | CS ÚRS 2025 01 |  | základní |  | 0 | 0 | 0 | 0 | 0 | 16 | K | 2 |  |  |  | ROZPOCET | 0 | 0 | 0 | 0 | 0 | 1 | 0 | 16 | -1891205177
| Online PSC |  | https://podminky.urs.cz/item/CS_URS_2025_01/741120301 | [14 empty] | Online PSC | 2
176 | M | 34141026 | vodič propojovací flexibilní jádro Cu lanované izolace PVC 450/750V (H07V-K) 1x4mm2 | m | 100 |  | 0 | CS ÚRS 2025 01 |  | základní |  | 0 | 5e-05 | 0.005 | 0 | 0 | 32 | M | 2 |  |  |  | ROZPOCET | 0 | 0 | 0 | 0 | 0 | 1 | 0 | 16 | -563956784
| VV |  | 86,9565217391304*1,15 "Přepočtené koeficientem množství |  | 100 | [12 empty] | VV | 2 | 2 | True | 1 | ROZPOCET
177 | K | 7404 | Montáž svorky ochranného pospojování | kus | 4 |  | 0 |  |  | základní |  | 0 | 0 | 0 | 0 | 0 | 16 | K | 2 |  |  |  | ROZPOCET | 0 | 0 | 0 | 0 | 0 | 1 | 0 | 16 | 325629783
178 | M | 3496 | Svorka ochranného pospojování pro spojení ochranného vodiče s konstrukcemi, kompletní včetně nerezového pásku | kus | 4 |  | 0 |  |  | základní |  | 0 | 0 | 0 | 0 | 0 | 32 | M | 2 |  |  |  | ROZPOCET | 0 | 0 | 0 | 0 | 0 | 1 | 0 | 16 | -1599494841
179 | K | 741310101 | Montáž spínačů jedno nebo dvoupólových polozapuštěných nebo zapuštěných se zapojením vodičů bezšroubové připojení spínačů, řazení 1-jednopólových | kus | 8 |  | 0 | CS ÚRS 2025 01 |  | základní |  | 0 | 0 | 0 | 0 | 0 | 16 | K | 2 |  |  |  | ROZPOCET | 0 | 0 | 0 | 0 | 0 | 1 | 0 | 16 | 512927109
| Online PSC |  | https://podminky.urs.cz/item/CS_URS_2025_01/741310101 | [14 empty] | Online PSC | 2
180 | M | 34539015 | přístroj spínače jednopólového, řazení 1, 1So, 1S bezšroubové svorky | kus | 6 |  | 0 | CS ÚRS 2025 01 |  | základní |  | 0 | 4e-05 | 0.00024 | 0 | 0 | 32 | M | 2 |  |  |  | ROZPOCET | 0 | 0 | 0 | 0 | 0 | 1 | 0 | 16 | 1724001838
181 | M | 34535015 | spínač nástěnný jednopólový, řazení 1, IP44, šroubové svorky | kus | 2 |  | 0 | CS ÚRS 2025 01 |  | základní |  | 0 | 9e-05 | 0.00018 | 0 | 0 | 32 | M | 2 |  |  |  | ROZPOCET | 0 | 0 | 0 | 0 | 0 | 1 | 0 | 16 | -973064218
182 | K | 741310022 | Montáž spínačů jedno nebo dvoupólových nástěnných se zapojením vodičů, pro prostředí normální přepínačů, řazení 6-střídavých | kus | 2 |  | 0 | CS ÚRS 2025 01 |  | základní |  | 0 | 0 | 0 | 0 | 0 | 16 | K | 2 |  |  |  | ROZPOCET | 0 | 0 | 0 | 0 | 0 | 1 | 0 | 16 | 1100795078
| Online PSC |  | https://podminky.urs.cz/item/CS_URS_2025_01/741310022 | [14 empty] | Online PSC | 2
183 | M | 34535018 | přepínač nástěnný střídavý, řazení 6, IP44, šroubové svorky | kus | 2 |  | 0 | CS ÚRS 2025 01 |  | základní |  | 0 | 9e-05 | 0.00018 | 0 | 0 | 32 | M | 2 |  |  |  | ROZPOCET | 0 | 0 | 0 | 0 | 0 | 1 | 0 | 16 | 514300514
184 | M | 34539049 | kryt spínače jednoduchý | kus | 6 |  | 0 | CS ÚRS 2025 01 |  | základní |  | 0 | 3e-05 | 0.00018 | 0 | 0 | 32 | M | 2 |  |  |  | ROZPOCET | 0 | 0 | 0 | 0 | 0 | 1 | 0 | 16 | -32200829
185 | M | 34539059 | rámeček jednonásobný | kus | 5 |  | 0 | CS ÚRS 2025 01 |  | základní |  | 0 | 1e-05 | 5e-05 | 0 | 0 | 32 | M | 2 |  |  |  | ROZPOCET | 0 | 0 | 0 | 0 | 0 | 1 | 0 | 16 | 702057807
186 | M | 34539060 | rámeček dvojnásobný | kus | 2 |  | 0 | CS ÚRS 2025 01 |  | základní |  | 0 | 2e-05 | 4e-05 | 0 | 0 | 32 | M | 2 |  |  |  | ROZPOCET | 0 | 0 | 0 | 0 | 0 | 1 | 0 | 16 | 1828563482
187 | M | 34539062 | rámeček čtyřnásobný | kus | 1 |  | 0 | CS ÚRS 2025 01 |  | základní |  | 0 | 4e-05 | 4e-05 | 0 | 0 | 32 | M | 2 |  |  |  | ROZPOCET | 0 | 0 | 0 | 0 | 0 | 1 | 0 | 16 | 227092527
188 | K | 210280003 | Zkoušky a prohlídky elektrických rozvodů a zařízení celková prohlídka, zkoušení, měření a vyhotovení revizní zprávy pro objem montážních prací přes 500 do 1000 tisíc Kč | kus | 1 |  | 0 | CS ÚRS 2025 01 |  | základní |  | 0 | 0 | 0 | 0 | 0 | 16 | K | 2 |  |  |  | ROZPOCET | 0 | 0 | 0 | 0 | 0 | 1 | 0 | 16 | -1255829742
| Online PSC |  | https://podminky.urs.cz/item/CS_URS_2025_01/210280003 | [14 empty] | Online PSC | 2
189 | K | 210813011 | Montáž izolovaných kabelů měděných do 1 kV bez ukončení plných nebo laněných kulatých (např. CYKY, CHKE-R) uložených pevně počtu a průřezu žil 3x1,5 až 6 mm2 | m | 585 |  | 0 | CS ÚRS 2025 01 |  | základní |  | 0 | 0 | 0 | 0 | 0 | 16 | K | 2 |  |  |  | ROZPOCET | 0 | 0 | 0 | 0 | 0 | 1 | 0 | 16 | 155806165
| Online PSC |  | https://podminky.urs.cz/item/CS_URS_2025_01/210813011 | [14 empty] | Online PSC | 2
190 | M | 34111030 | kabel instalační jádro Cu plné izolace PVC plášť PVC 450/750V (CYKY) 3x1,5mm2 | m | 400 |  | 0 | CS ÚRS 2025 01 |  | základní |  | 0 | 0.00012 | 0.048 | 0 | 0 | 32 | M | 2 |  |  |  | ROZPOCET | 0 | 0 | 0 | 0 | 0 | 1 | 0 | 16 | 552572747
191 | M | 34111036 | kabel instalační jádro Cu plné izolace PVC plášť PVC 450/750V (CYKY) 3x2,5mm2 | m | 185 |  | 0 | CS ÚRS 2025 01 |  | základní |  | 0 | 0.00017 | 0.03145 | 0 | 0 | 32 | M | 2 |  |  |  | ROZPOCET | 0 | 0 | 0 | 0 | 0 | 1 | 0 | 16 | -1344139426
192 | K | 741122640 | Montáž kabelů měděných bez ukončení uložených pevně plných kulatých nebo bezhalogenových (např. CYKY) počtu a průřezu žil 5x1,5 až 2,5 mm2 | m | 20 |  | 0 | CS ÚRS 2025 01 |  | základní |  | 0 | 0 | 0 | 0 | 0 | 16 | K | 2 |  |  |  | ROZPOCET | 0 | 0 | 0 | 0 | 0 | 1 | 0 | 16 | 1321833957
| Online PSC |  | https://podminky.urs.cz/item/CS_URS_2025_01/741122640 | [14 empty] | Online PSC | 2
193 | M | 34111097 | kabel instalační jádro Cu plné izolace PVC plášť PVC 450/750V (CYKY) 5x2,5mm2 | m | 20 |  | 0 | CS ÚRS 2025 01 |  | základní |  | 0 | 0.00025 | 0.005 | 0 | 0 | 32 | M | 2 |  |  |  | ROZPOCET | 0 | 0 | 0 | 0 | 0 | 1 | 0 | 16 | -1620159274
194 | K | 741122643 | Montáž kabelů měděných bez ukončení uložených pevně plných kulatých nebo bezhalogenových (např. CYKY) počtu a průřezu žil 5x10 mm2 | m | 240 |  | 0 | CS ÚRS 2025 01 |  | základní |  | 0 | 0 | 0 | 0 | 0 | 16 | K | 2 |  |  |  | ROZPOCET | 0 | 0 | 0 | 0 | 0 | 1 | 0 | 16 | -1951333412
| Online PSC |  | https://podminky.urs.cz/item/CS_URS_2025_01/741122643 | [14 empty] | Online PSC | 2
| VV |  | 175+65 |  | 240 | [12 empty] | VV | 2 | 2 | True | 1 | ROZPOCET
195 | M | 34113034 | kabel instalační jádro Cu plné izolace PVC plášť PVC 450/750V (CYKY) 5x10mm2 | m | 30 |  | 0 | CS ÚRS 2025 01 |  | základní |  | 0 | 0.00077 | 0.0231 | 0 | 0 | 32 | M | 2 |  |  |  | ROZPOCET | 0 | 0 | 0 | 0 | 0 | 1 | 0 | 16 | 21033044
196 | M | 34113035 | kabel instalační jádro Cu plné izolace PVC plášť PVC 450/750V (CYKY) 5x16mm2 | m | 180 |  | 0 | CS ÚRS 2025 01 |  | základní |  | 0 | 0.0011 | 0.198 | 0 | 0 | 32 | M | 2 |  |  |  | ROZPOCET | 0 | 0 | 0 | 0 | 0 | 1 | 0 | 16 | -1589678863
| VV |  | 152,173913043478*1,15 "Přepočtené koeficientem množství |  | 175 | [12 empty] | VV | 2 | 2 | True | 0 | ROZPOCET
| VV |  | 5 |  | 5 | [12 empty] | VV | 2 | 2 | True | 0 | ROZPOCET
| VV |  | Součet |  | 180 | [12 empty] | VV | 2 | 4 | True | 1 | ROZPOCET
197 | M | 11.310.057.1 | Hmoždinka na stahovací pásek + stahovací pásek | kus | 200 |  | 0 |  |  | základní |  | 0 | 0 | 0 | 0 | 0 | 32 | M | 2 |  |  |  | ROZPOCET | 0 | 0 | 0 | 0 | 0 | 1 | 0 | 16 | 24717021
198 | K | 741910415 | Montáž žlabů bez stojiny a výložníků kovových s podpěrkami a příslušenstvím bez víka, šířky do 500 mm | m | 10 |  | 0 | CS ÚRS 2025 01 |  | základní |  | 0 | 0 | 0 | 0 | 0 | 16 | K | 2 |  |  |  | ROZPOCET | 0 | 0 | 0 | 0 | 0 | 1 | 0 | 16 | -1084575171
| Online PSC |  | https://podminky.urs.cz/item/CS_URS_2025_01/741910415 | [14 empty] | Online PSC | 2
199 | M | 1000287698.1 | Žlab drátěný 150/50 "GZ" kompletní včetně příslušenství | m | 10 |  | 0 |  |  | základní |  | 0 | 0 | 0 | 0 | 0 | 32 | M | 2 |  |  |  | ROZPOCET | 0 | 0 | 0 | 0 | 0 | 1 | 0 | 16 | 1827941587
200 | K | 045002000 | koordinační a inženýrská činnost | hod | 20 |  | 0 |  |  | základní |  | 0 | 0 | 0 | 0 | 0 | 16 | K | 2 |  |  |  | ROZPOCET | 0 | 0 | 0 | 0 | 0 | 1 | 0 | 16 | 762626713
201 | K | 04 | Nastavení dodaných zařízení a kompletů, včetně jejich zprovoznění | kus | 1 |  | 0 |  |  | základní |  | 0 | 0 | 0 | 0 | 0 | 16 | K | 2 |  |  |  | ROZPOCET | 0 | 0 | 0 | 0 | 0 | 1 | 0 | 16 | -1572957403
202 | K | 05.1 | Provozní a funkční zkoušky | kus | 1 |  | 0 |  |  | základní |  | 0 | 0 | 0 | 0 | 0 | 16 | K | 2 |  |  |  | ROZPOCET | 0 | 0 | 0 | 0 | 0 | 1 | 0 | 16 | 1761860710
203 | K | 08.1 | Funkční zkouška nouzového osvětlení, štítky a označení nouzového svítidla, včetně vypracování dokumentace nouzového osvětlení | kus | 1 |  | 0 |  |  | základní |  | 0 | 0 | 0 | 0 | 0 | 16 | K | 2 |  |  |  | ROZPOCET | 0 | 0 | 0 | 0 | 0 | 1 | 0 | 16 | 241725608
204 | K | 10.1 | Měření umělého a nouzového osvětlení včetně vypracování protokolu o měření. | kus | 1 |  | 0 |  |  | základní |  | 0 | 0 | 0 | 0 | 0 | 16 | K | 2 |  |  |  | ROZPOCET | 0 | 0 | 0 | 0 | 0 | 1 | 0 | 16 | 1023905504
205 | K | 120 | Přesun odpadu v rámci stavby a následný odvoz a likvidace odpadu | kus | 1 |  | 0 |  |  | základní |  | 0 | 0 | 0 | 0 | 0 | 16 | K | 2 |  |  |  | ROZPOCET | 0 | 0 | 0 | 0 | 0 | 1 | 0 | 16 | -1390098230
206 | K | 110.1 | Přípravné a pomocné práce mimo specifikaci, spolupráce s revizním technikem | kpl | 1 |  | 0 |  |  | základní |  | 0 | 0 | 0 | 0 | 0 | 16 | K | 2 |  |  |  | ROZPOCET | 0 | 0 | 0 | 0 | 0 | 1 | 0 | 16 | -760024523
207 | K | 741810003 | Zkoušky a prohlídky elektrických rozvodů a zařízení celková prohlídka a vyhotovení revizní zprávy pro objem montážních prací přes 500 do 1000 tis. Kč | kus | 1 |  | 0 | CS ÚRS 2025 01 |  | základní |  | 0 | 0 | 0 | 0 | 0 | 16 | K | 2 |  |  |  | ROZPOCET | 0 | 0 | 0 | 0 | 0 | 1 | 0 | 16 | 586537114
| Online PSC |  | https://podminky.urs.cz/item/CS_URS_2025_01/741810003 | [14 empty] | Online PSC | 2
| D | 741.2 | Elektroinstalace - Úprava stávajícího osvětlení |  |  |  | 0 |  |  |  |  | 0 |  | 0.03266 |  | 0 | 2 | D | 1 |  |  |  | ROZPOCET | [6 empty] | 0
208 | K | 01.1 | Zjištění zapojení. Uvedení do beznapěťového stavu, odpojení a následná demontáž stávající elektroinstalace dotčených prostor - rozváděče +RS18, ekologická likvidace. Přesunutí 3ks svítidel na novou pozici | kus | 1 |  | 0 |  |  | základní |  | 0 | 0 | 0 | 0 | 0 | 16 | K | 2 |  |  |  | ROZPOCET | 0 | 0 | 0 | 0 | 0 | 1 | 0 | 16 | -358608015
209 | K | 210280101 | Zkoušky a prohlídky rozvodných zařízení kontrola rozváděčů nn, (1 pole) silových, hmotnosti do 200 kg | kus | 1 |  | 0 | CS ÚRS 2025 01 |  | základní |  | 0 | 0 | 0 | 0 | 0 | 16 | K | 2 |  |  |  | ROZPOCET | 0 | 0 | 0 | 0 | 0 | 1 | 0 | 16 | -1548396707
| Online PSC |  | https://podminky.urs.cz/item/CS_URS_2025_01/210280101 | [14 empty] | Online PSC | 2
210 | K | 741210003 | Montáž rozvodnic oceloplechových nebo plastových bez zapojení vodičů běžných, hmotnosti do 100 kg | kus | 1 |  | 0 | CS ÚRS 2025 01 |  | základní |  | 0 | 0 | 0 | 0 | 0 | 16 | K | 2 |  |  |  | ROZPOCET | 0 | 0 | 0 | 0 | 0 | 1 | 0 | 16 | 1110471903
| Online PSC |  | https://podminky.urs.cz/item/CS_URS_2025_01/741210003 | [14 empty] | Online PSC | 2
211 | M | 3573.1 | ROZVÁDĚČ +RS18, na omítku | kus | 1 |  | 0 |  |  | základní |  | 0 | 0 | 0 | 0 | 0 | 32 | M | 2 |  |  |  | ROZPOCET | 0 | 0 | 0 | 0 | 0 | 1 | 0 | 16 | -2071828617
212 | K | 741130001 | Ukončení vodičů izolovaných s označením a zapojením v rozváděči nebo na přístroji, průřezu žíly do 2,5 mm2 | kus | 60 |  | 0 | CS ÚRS 2025 01 |  | základní |  | 0 | 0 | 0 | 0 | 0 | 16 | K | 2 |  |  |  | ROZPOCET | 0 | 0 | 0 | 0 | 0 | 1 | 0 | 16 | -819605395
| Online PSC |  | https://podminky.urs.cz/item/CS_URS_2025_01/741130001 | [14 empty] | Online PSC | 2
213 | M | 3499 | Kabelové štítky dle ČSN 332000-5-52 ed.2, čl. NA.4.5.2.5 | kpl | 10 |  | 0 |  |  | základní |  | 0 | 0 | 0 | 0 | 0 | 32 | M | 2 |  |  |  | ROZPOCET | 0 | 0 | 0 | 0 | 0 | 1 | 0 | 16 | 235004343
214 | K | 11 | Drobný montážní materiál | ks | 1 |  | 0 |  |  | základní |  | 0 | 0 | 0 | 0 | 0 | 16 | K | 2 |  |  |  | ROZPOCET | 0 | 0 | 0 | 0 | 0 | 1 | 0 | 16 | 582423205
215 | K | 741110042 | Montáž trubek elektroinstalačních s nasunutím nebo našroubováním do krabic plastových ohebných, uložených pevně, vnější Ø přes 23 do 35 mm | m | 6 |  | 0 | CS ÚRS 2025 01 |  | základní |  | 0 | 0 | 0 | 0 | 0 | 16 | K | 2 |  |  |  | ROZPOCET | 0 | 0 | 0 | 0 | 0 | 1 | 0 | 16 | -495780801
| Online PSC |  | https://podminky.urs.cz/item/CS_URS_2025_01/741110042 | [14 empty] | Online PSC | 2
216 | M | 1000287002 | Plastová ohebná trubka, samozhášivá, průměr 20mm, 750N | m | 6 |  | 0 |  |  | základní |  | 0 | 0 | 0 | 0 | 0 | 32 | M | 2 |  |  |  | ROZPOCET | 0 | 0 | 0 | 0 | 0 | 1 | 0 | 16 | 1529057996
217 | K | 741110002 | Montáž trubek elektroinstalačních s nasunutím nebo našroubováním do krabic plastových tuhých, uložených pevně, vnější Ø přes 23 do 35 mm | m | 30 |  | 0 | CS ÚRS 2025 01 |  | základní |  | 0 | 0 | 0 | 0 | 0 | 16 | K | 2 |  |  |  | ROZPOCET | 0 | 0 | 0 | 0 | 0 | 1 | 0 | 16 | -2023109572
| Online PSC |  | https://podminky.urs.cz/item/CS_URS_2025_01/741110002 | [14 empty] | Online PSC | 2
218 | M | 34571092 | trubka elektroinstalační tuhá z PVC D 17,4/20 mm, délka 3m | m | 30 |  | 0 | CS ÚRS 2025 01 |  | základní |  | 0 | 0.0001 | 0.003 | 0 | 0 | 32 | M | 2 |  |  |  | ROZPOCET | 0 | 0 | 0 | 0 | 0 | 1 | 0 | 16 | -240829902
219 | K | 741120301 | Montáž vodičů izolovaných měděných bez ukončení uložených pevně plných a laněných s PVC pláštěm, bezhalogenových, ohniodolných (např. CY, CHAH-V) průřezu žíly 0,55 až 16 mm2 | m | 10 |  | 0 | CS ÚRS 2025 01 |  | základní |  | 0 | 0 | 0 | 0 | 0 | 16 | K | 2 |  |  |  | ROZPOCET | 0 | 0 | 0 | 0 | 0 | 1 | 0 | 16 | 1877695206
| Online PSC |  | https://podminky.urs.cz/item/CS_URS_2025_01/741120301 | [14 empty] | Online PSC | 2
220 | M | 34141029 | vodič propojovací flexibilní jádro Cu lanované izolace PVC 450/750V (H07V-K) 1x16mm2 | m | 10 |  | 0 | CS ÚRS 2025 01 |  | základní |  | 0 | 0.00017 | 0.0017 | 0 | 0 | 32 | M | 2 |  |  |  | ROZPOCET | 0 | 0 | 0 | 0 | 0 | 1 | 0 | 16 | 489651967
| VV |  | 8,69565217391304*1,15 "Přepočtené koeficientem množství |  | 10 | [12 empty] | VV | 2 | 2 | True | 1 | ROZPOCET
221 | K | 741310022 | Montáž spínačů jedno nebo dvoupólových nástěnných se zapojením vodičů, pro prostředí normální přepínačů, řazení 6-střídavých | kus | 4 |  | 0 | CS ÚRS 2025 01 |  | základní |  | 0 | 0 | 0 | 0 | 0 | 16 | K | 2 |  |  |  | ROZPOCET | 0 | 0 | 0 | 0 | 0 | 1 | 0 | 16 | -1059154265
| Online PSC |  | https://podminky.urs.cz/item/CS_URS_2025_01/741310022 | [14 empty] | Online PSC | 2
222 | M | 34535018 | přepínač nástěnný střídavý, řazení 6, IP44, šroubové svorky | kus | 4 |  | 0 | CS ÚRS 2025 01 |  | základní |  | 0 | 9e-05 | 0.00036 | 0 | 0 | 32 | M | 2 |  |  |  | ROZPOCET | 0 | 0 | 0 | 0 | 0 | 1 | 0 | 16 | -1623937371
223 | K | 210280001 | Zkoušky a prohlídky elektrických rozvodů a zařízení celková prohlídka, zkoušení, měření a vyhotovení revizní zprávy pro objem montážních prací do 100 tisíc Kč | kus | 1 |  | 0 | CS ÚRS 2025 01 |  | základní |  | 0 | 0 | 0 | 0 | 0 | 16 | K | 2 |  |  |  | ROZPOCET | 0 | 0 | 0 | 0 | 0 | 1 | 0 | 16 | 1610334958
| Online PSC |  | https://podminky.urs.cz/item/CS_URS_2025_01/210280001 | [14 empty] | Online PSC | 2
224 | M | 34111030.2 | kabel instalační jádro Cu plné izolace PVC plášť PVC 450/750V (CYKY) 3x1,5mm2 | m | 230 |  | 0 | CS ÚRS 2025 01 |  | základní |  | 0 | 0.00012 | 0.0276 | 0 | 0 | 32 | M | 2 |  |  |  | ROZPOCET | 0 | 0 | 0 | 0 | 0 | 1 | 0 | 16 | 532663153
225 | M | 11.310.057.1 | Hmoždinka na stahovací pásek + stahovací pásek | kus | 50 |  | 0 |  |  | základní |  | 0 | 0 | 0 | 0 | 0 | 32 | M | 2 |  |  |  | ROZPOCET | 0 | 0 | 0 | 0 | 0 | 1 | 0 | 16 | 1258765947
226 | K | 05 | Provozní a funkční zkoušky | kus | 1 |  | 0 |  |  | základní |  | 0 | 0 | 0 | 0 | 0 | 16 | K | 2 |  |  |  | ROZPOCET | 0 | 0 | 0 | 0 | 0 | 1 | 0 | 16 | 933256851
227 | K | 08 | Funkční zkouška nouzového osvětlení, štítky a označení nouzového svítidla, včetně vypracování dokumentace nouzového osvětlení | kus | 1 |  | 0 |  |  | základní |  | 0 | 0 | 0 | 0 | 0 | 16 | K | 2 |  |  |  | ROZPOCET | 0 | 0 | 0 | 0 | 0 | 1 | 0 | 16 | -1398781344
228 | K | 10 | Měření umělého a nouzového osvětlení včetně vypracování protokolu o měření. | kus | 1 |  | 0 |  |  | základní |  | 0 | 0 | 0 | 0 | 0 | 16 | K | 2 |  |  |  | ROZPOCET | 0 | 0 | 0 | 0 | 0 | 1 | 0 | 16 | -970521368
229 | K | 02.1 | Doprava osob a materiálu, použití montážních mechanismů apod. | kus | 1 |  | 0 |  |  | základní |  | 0 | 0 | 0 | 0 | 0 | 16 | K | 2 |  |  |  | ROZPOCET | 0 | 0 | 0 | 0 | 0 | 1 | 0 | 16 | -1122011135
230 | K | 110 | Přípravné a pomocné práce mimo specifikaci, spolupráce s revizním technikem | kpl | 1 |  | 0 |  |  | základní |  | 0 | 0 | 0 | 0 | 0 | 16 | K | 2 |  |  |  | ROZPOCET | 0 | 0 | 0 | 0 | 0 | 1 | 0 | 16 | 720470688
| D | 742.1 | SLP - Univerzální kabelážní systém (UKS) |  |  |  | 0 |  |  |  |  | 0 |  | 0 |  | 0 | 2 | D | 1 |  |  |  | ROZPOCET | [6 empty] | 0
231 | K | 724.124R01 | D+M Kabel U/UTP Cat.6 300MHz LSOH B2ca | m | 1162 |  | 0 |  |  | základní |  | 0 | 0 | 0 | 0 | 0 | 16 | K | 2 |  |  |  | ROZPOCET | 0 | 0 | 0 | 0 | 0 | 1 | 0 | 16 | -272365340
| VV |  | 1162 |  | 1162 | [12 empty] | VV | 2 | 2 | True | 1 | ROZPOCET
232 | K | 724.124R02 | D+M Modulární povrchová dvojzásuvka 2xRJ45 pro cat.6 UTP, 45x45, bez modulů; komplet pro povrchovou instalaci vč. krabice | ks | 3 |  | 0 |  |  | základní |  | 0 | 0 | 0 | 0 | 0 | 16 | K | 2 |  |  |  | ROZPOCET | 0 | 0 | 0 | 0 | 0 | 1 | 0 | 16 | 701416075
233 | K | 724.124R03 | Volný vývod RJ-45 | ks | 15 |  | 0 |  |  | základní |  | 0 | 0 | 0 | 0 | 0 | 16 | K | 2 |  |  |  | ROZPOCET | 0 | 0 | 0 | 0 | 0 | 1 | 0 | 16 | -866836420
234 | K | 724.124R04 | D+M Modulární patch panel 19" 1U pro 24 portů UTP, bez modulů | ks | 1 |  | 0 |  |  | základní |  | 0 | 0 | 0 | 0 | 0 | 16 | K | 2 |  |  |  | ROZPOCET | 0 | 0 | 0 | 0 | 0 | 1 | 0 | 16 | -1155271351
235 | K | 724.124R05 | D+M Modul RJ45, UTP cat.6 | ks | 46 |  | 0 |  |  | základní |  | 0 | 0 | 0 | 0 | 0 | 16 | K | 2 |  |  |  | ROZPOCET | 0 | 0 | 0 | 0 | 0 | 1 | 0 | 16 | -1662686609
236 | K | 724.124R06 | Vyvazovací panel 1U, 5 vyvazovacích plastových ok | ks | 1 |  | 0 |  |  | základní |  | 0 | 0 | 0 | 0 | 0 | 16 | K | 2 |  |  |  | ROZPOCET | 0 | 0 | 0 | 0 | 0 | 1 | 0 | 16 | 58410454
237 | K | 724.124R07 | Příprava a zakončení kabelu UTP konektorem RJ-45 (1 strana) | ks | 46 |  | 0 |  |  | základní |  | 0 | 0 | 0 | 0 | 0 | 16 | K | 2 |  |  |  | ROZPOCET | 0 | 0 | 0 | 0 | 0 | 1 | 0 | 16 | -692354888
238 | K | 724.124R08 | Patch cord 0,3 m, RJ45/RJ45, UTP cat.6 | ks | 23 |  | 0 |  |  | základní |  | 0 | 0 | 0 | 0 | 0 | 16 | K | 2 |  |  |  | ROZPOCET | 0 | 0 | 0 | 0 | 0 | 1 | 0 | 16 | -835783810
239 | K | 724.124R09 | Uspořádání a vyvázání kabeláže v datovém rozvaděči / 1 panel | ks | 1 |  | 0 |  |  | základní |  | 0 | 0 | 0 | 0 | 0 | 16 | K | 2 |  |  |  | ROZPOCET | 0 | 0 | 0 | 0 | 0 | 1 | 0 | 16 | 1088677629
240 | K | 724.124R10 | Měření kabelového segmentu a vystavení protokolu | ks | 46 |  | 0 |  |  | základní |  | 0 | 0 | 0 | 0 | 0 | 16 | K | 2 |  |  |  | ROZPOCET | 0 | 0 | 0 | 0 | 0 | 1 | 0 | 16 | 467336115
241 | K | 724.124R11 | Popis portů / zásuvek (PC, popisovačka) | ks | 46 |  | 0 |  |  | základní |  | 0 | 0 | 0 | 0 | 0 | 16 | K | 2 |  |  |  | ROZPOCET | 0 | 0 | 0 | 0 | 0 | 1 | 0 | 16 | 702260799
242 | K | 724.124R12 | Vyvazovací pásek 4,8x250 | ks | 50 |  | 0 |  |  | základní |  | 0 | 0 | 0 | 0 | 0 | 16 | K | 2 |  |  |  | ROZPOCET | 0 | 0 | 0 | 0 | 0 | 1 | 0 | 16 | 1653789745
243 | K | 724.124R13 | Drobné práce 5% a materiál 5% | % |  |  | 0 |  |  | základní |  | 0 | 0 | 0 | 0 | 0 | 16 | K | 2 |  |  |  | ROZPOCET | 0 | 0 | 0 | 0 | 0 | 1 | 0 | 16 | 994061193
| D | 742.2 | SLP - Společné kabelové trasy |  |  |  | 0 |  |  |  |  | 0 |  | 0 |  | 0 | 2 | D | 1 |  |  |  | ROZPOCET | [6 empty] | 0
244 | K | 724.134R01 | Otevření a uzavření stávajících kabelových tras | m | 100 |  | 0 |  |  | základní |  | 0 | 0 | 0 | 0 | 0 | 16 | K | 2 |  |  |  | ROZPOCET | 0 | 0 | 0 | 0 | 0 | 1 | 0 | 16 | 147897589
245 | K | 724.134R02 | Vytýčení a rozkreslení pohledových tras SLP | hod | 8 |  | 0 |  |  | základní |  | 0 | 0 | 0 | 0 | 0 | 16 | K | 2 |  |  |  | ROZPOCET | 0 | 0 | 0 | 0 | 0 | 1 | 0 | 16 | -820092009
246 | K | 724.134R03 | Bezhalogenová trubka pevná 2025EHF, průměr 25 mm | m | 80 |  | 0 |  |  | základní |  | 0 | 0 | 0 | 0 | 0 | 16 | K | 2 |  |  |  | ROZPOCET | 0 | 0 | 0 | 0 | 0 | 1 | 0 | 16 | -1428101401
247 | K | 724.134R04 | Příchytka trubky 25 mm bezhalogenní | ks | 150 |  | 0 |  |  | základní |  | 0 | 0 | 0 | 0 | 0 | 16 | K | 2 |  |  |  | ROZPOCET | 0 | 0 | 0 | 0 | 0 | 1 | 0 | 16 | -1731134666
248 | K | 724.134R05 | Elektroinstalační lišta 40/20, plastová | m | 10 |  | 0 |  |  | základní |  | 0 | 0 | 0 | 0 | 0 | 16 | K | 2 |  |  |  | ROZPOCET | 0 | 0 | 0 | 0 | 0 | 1 | 0 | 16 | -1526288429
249 | K | 724.134R06 | Elektroinstalační kabelový kanál 100/60 s víkem | m | 36 |  | 0 |  |  | základní |  | 0 | 0 | 0 | 0 | 0 | 16 | K | 2 |  |  |  | ROZPOCET | 0 | 0 | 0 | 0 | 0 | 1 | 0 | 16 | -1863316813
250 | K | 724.134R07 | Hřebík do nastřelovačky elektrické 20mm | ks | 200 |  | 0 |  |  | základní |  | 0 | 0 | 0 | 0 | 0 | 16 | K | 2 |  |  |  | ROZPOCET | 0 | 0 | 0 | 0 | 0 | 1 | 0 | 16 | 1244169949
251 | K | 724.134R08 | Trubka ohebná pro kolena k pevným trubkám 25 mm | m | 10 |  | 0 |  |  | základní |  | 0 | 0 | 0 | 0 | 0 | 16 | K | 2 |  |  |  | ROZPOCET | 0 | 0 | 0 | 0 | 0 | 1 | 0 | 16 | 542025803
252 | K | 724.134R09 | Kabelová kovová oddělovací přepážka do žlabu, v. 50 mm | m | 20 |  | 0 |  |  | základní |  | 0 | 0 | 0 | 0 | 0 | 16 | K | 2 |  |  |  | ROZPOCET | 0 | 0 | 0 | 0 | 0 | 1 | 0 | 16 | 1928457185
253 | K | 724.134R10 | Montážní sada šroubů, matek, podložek | ks | 1 |  | 0 |  |  | základní |  | 0 | 0 | 0 | 0 | 0 | 16 | K | 2 |  |  |  | ROZPOCET | 0 | 0 | 0 | 0 | 0 | 1 | 0 | 16 | 1191860669
254 | K | 724.134R11 | Vyvazovací pásek 4,8x250 | ks | 300 |  | 0 |  |  | základní |  | 0 | 0 | 0 | 0 | 0 | 16 | K | 2 |  |  |  | ROZPOCET | 0 | 0 | 0 | 0 | 0 | 1 | 0 | 16 | -452337680
255 | K | 724.134R12 | Průraz stěnou do 750mm | ks | 1 |  | 0 |  |  | základní |  | 0 | 0 | 0 | 0 | 0 | 16 | K | 2 |  |  |  | ROZPOCET | 0 | 0 | 0 | 0 | 0 | 1 | 0 | 16 | -1908526975
256 | K | 724.134R13 | Drobné práce 5% a materiál 5% | % |  |  | 0 |  |  | základní |  | 0 | 0 | 0 | 0 | 0 | 16 | K | 2 |  |  |  | ROZPOCET | 0 | 0 | 0 | 0 | 0 | 1 | 0 | 16 | -742814587
| D | 742.3 | SLP - Ostatní |  |  |  | 0 |  |  |  |  | 0 |  | 0 |  | 0 | 1 | D | 2 |  |  |  | ROZPOCET | [6 empty] | 0
257 | K | 724.934R01 | Demontáž stávajících rozvodů UKS | hod | 10 |  | 0 |  |  | základní |  | 0 | 0 | 0 | 0 | 0 | 4 | K | 3 |  |  |  | ROZPOCET | 0 | 0 | 0 | 0 | 0 | 1 | 0 | 4 | 1357148708
258 | K | 724.934R02 | Vedlejší náklady - cestovné, doprava, zařízení staveniště, energie | den | 5 |  | 0 |  |  | základní |  | 0 | 0 | 0 | 0 | 0 | 4 | K | 3 |  |  |  | ROZPOCET | 0 | 0 | 0 | 0 | 0 | 1 | 0 | 4 | -2104746568
259 | K | 724.934R03 | Inženýrská a koordinační činnost | hod | 5 |  | 0 |  |  | základní |  | 0 | 0 | 0 | 0 | 0 | 4 | K | 3 |  |  |  | ROZPOCET | 0 | 0 | 0 | 0 | 0 | 1 | 0 | 4 | -194971402
| D | 751 | Vzduchotechnika |  |  |  | 0 |  |  |  |  | 0 |  | 0 |  | 6.048 | 2 | D | 1 |  |  |  | ROZPOCET | [6 empty] | 0
260 | K | 75100.001 | Společný montážní materiál - Jedná se o kompletní montážní, závěsový, spojovací a těsnicí materiál | kpl | 1 |  | 0 |  |  | základní |  | 0 | 0 | 0 | 0.432 | 0.432 | 16 | K | 2 |  |  |  | ROZPOCET | 0 | 0 | 0 | 0 | 0 | 1 | 0 | 16 | 864161502
| VV |  | 1 |  | 1 | [12 empty] | VV | 2 | 2 | True | 1 | ROZPOCET
261 | K | 75100.002 | Vypuštění a napuštění rozvodů chladu, tlaková zkouška rozvodů chladu | kpl | 1 |  | 0 |  |  | základní |  | 0 | 0 | 0 | 0.432 | 0.432 | 16 | K | 2 |  |  |  | ROZPOCET | 0 | 0 | 0 | 0 | 0 | 1 | 0 | 16 | -1154806015
| VV |  | 1 |  | 1 | [12 empty] | VV | 2 | 2 | True | 1 | ROZPOCET
262 | K | 75100.003 | Hydraulické zaregulování rozvodů chladicí vody pro celé pracoviště pasové linky (11ks jednotek fancoil) vč.vypracování protokolu | kpl | 1 |  | 0 |  |  | základní |  | 0 | 0 | 0 | 0.432 | 0.432 | 16 | K | 2 |  |  |  | ROZPOCET | 0 | 0 | 0 | 0 | 0 | 1 | 0 | 16 | -1495452791
| VV |  | 1 |  | 1 | [12 empty] | VV | 2 | 2 | True | 1 | ROZPOCET
263 | K | 75100.004 | Uvedení do provozu VZT zařízení vč.chlazení | kpl | 1 |  | 0 |  |  | základní |  | 0 | 0 | 0 | 0.432 | 0.432 | 16 | K | 2 |  |  |  | ROZPOCET | 0 | 0 | 0 | 0 | 0 | 1 | 0 | 16 | -1075148855
| VV |  | 1 |  | 1 | [12 empty] | VV | 2 | 2 | True | 1 | ROZPOCET
264 | K | 75100.005 | Proměření a zaregulování výkonnostních parametrů VZT zařízení vč. vypracování protokolu. | kpl | 1 |  | 0 |  |  | základní |  | 0 | 0 | 0 | 0.432 | 0.432 | 16 | K | 2 |  |  |  | ROZPOCET | 0 | 0 | 0 | 0 | 0 | 1 | 0 | 16 | -1437271979
| VV |  | Po finálním zaregulování budou všechny talířové ventily na odvodu i přívodu zajištěny proti neodborné manipulaci tak, že po dokončení zaregulování | [14 empty] | VV | 2 | 1 | True | 0 | ROZPOCET
| VV |  | celých VZT zařízení č.13.4 a 13.5 provedou technici realizační firmy dodatečné doplnění kontramatky do regulačního ústrojí každého ventilu | [14 empty] | VV | 2 | 1 | True | 0 | ROZPOCET
| VV |  | a kontramatku dotáhnou tak, aby s ventilem nebylo možno otáčet (po zaregulování tedy ještě jednou obejdou celé zařízení, vyšroubují celý ventil | [14 empty] | VV | 2 | 1 | True | 0 | ROZPOCET
| VV |  | přes bajonetový závit aniž by pohnuli s regulačním ústrojím ventilu, doplní a dotáhnou kontramatku a přes bajonetový závit zašroubují ventil zpět). | [14 empty] | VV | 2 | 1 | True | 0 | ROZPOCET
| VV |  | 1 |  | 1 | [12 empty] | VV | 2 | 2 | True | 1 | ROZPOCET
265 | K | 75100.006 | Měření hlučnosti vč.protokolu vypracovaného autorizovanou laboratoří | kpl | 1 |  | 0 |  |  | základní |  | 0 | 0 | 0 | 0.432 | 0.432 | 16 | K | 2 |  |  |  | ROZPOCET | 0 | 0 | 0 | 0 | 0 | 1 | 0 | 16 | 1495247988
| VV |  | 1 |  | 1 | [12 empty] | VV | 2 | 2 | True | 1 | ROZPOCET
266 | K | 75100.007 | Komplexní zkoušky | kpl | 1 |  | 0 |  |  | základní |  | 0 | 0 | 0 | 0.432 | 0.432 | 16 | K | 2 |  |  |  | ROZPOCET | 0 | 0 | 0 | 0 | 0 | 1 | 0 | 16 | -145234669
| VV |  | 1 |  | 1 | [12 empty] | VV | 2 | 2 | True | 1 | ROZPOCET
267 | K | 75100.008 | Výrobní (dílenská) dokumentace, která již bude obsahovat konkrétní použité výrobky | kpl | 1 |  | 0 |  |  | základní |  | 0 | 0 | 0 | 0.432 | 0.432 | 16 | K | 2 |  |  |  | ROZPOCET | 0 | 0 | 0 | 0 | 0 | 1 | 0 | 16 | 1986144372
| VV |  | 1 |  | 1 | [12 empty] | VV | 2 | 2 | True | 1 | ROZPOCET
268 | K | 75100.009 | Zakreslení změn do materiálu "Knihovna VZT a chlazení" | kpl | 1 |  | 0 |  |  | základní |  | 0 | 0 | 0 | 0.432 | 0.432 | 16 | K | 2 |  |  |  | ROZPOCET | 0 | 0 | 0 | 0 | 0 | 1 | 0 | 16 | 183365807
| VV |  | 1 |  | 1 | [12 empty] | VV | 2 | 2 | True | 1 | ROZPOCET
269 | K | 75100.010 | Dodavatelská dokumentace (protokoly, revizní zprávy apod.) | kpl | 1 |  | 0 |  |  | základní |  | 0 | 0 | 0 | 0.432 | 0.432 | 16 | K | 2 |  |  |  | ROZPOCET | 0 | 0 | 0 | 0 | 0 | 1 | 0 | 16 | 1739135683
| VV |  | 1 |  | 1 | [12 empty] | VV | 2 | 2 | True | 1 | ROZPOCET
270 | K | 75100.011 | Zaškolení obsluhy | kpl | 1 |  | 0 |  |  | základní |  | 0 | 0 | 0 | 0.432 | 0.432 | 16 | K | 2 |  |  |  | ROZPOCET | 0 | 0 | 0 | 0 | 0 | 1 | 0 | 16 | 1410076693
| VV |  | 1 |  | 1 | [12 empty] | VV | 2 | 2 | True | 1 | ROZPOCET
271 | K | 75100.012 | Lešení pro montáž do výšky 4m | kpl | 1 |  | 0 |  |  | základní |  | 0 | 0 | 0 | 0.432 | 0.432 | 16 | K | 2 |  |  |  | ROZPOCET | 0 | 0 | 0 | 0 | 0 | 1 | 0 | 16 | 1938886410
| VV |  | 1 |  | 1 | [12 empty] | VV | 2 | 2 | True | 1 | ROZPOCET
272 | K | 75100.013 | Doprava materiálu | kpl | 1 |  | 0 |  |  | základní |  | 0 | 0 | 0 | 0.432 | 0.432 | 16 | K | 2 |  |  |  | ROZPOCET | 0 | 0 | 0 | 0 | 0 | 1 | 0 | 16 | 217274855
| VV |  | 1 |  | 1 | [12 empty] | VV | 2 | 2 | True | 1 | ROZPOCET
273 | K | 75100.014 | Demontáž vzduchotechnických rozvodů a zařízení včetně odvozu a likvidace | kpl | 1 |  | 0 |  |  | základní |  | 0 | 0 | 0 | 0.432 | 0.432 | 16 | K | 2 |  |  |  | ROZPOCET | 0 | 0 | 0 | 0 | 0 | 1 | 0 | 16 | -915403657
| VV |  | 1 |  | 1 | [12 empty] | VV | 2 | 2 | True | 1 | ROZPOCET
| D | 751.1 | VZT Zařízení č.13.3 - Větrání a klimatizace prostorů pasové linky |  |  |  | 0 |  |  |  |  | 0 |  | 0 |  | 0 | 2 | D | 1 |  |  |  | ROZPOCET | [6 empty] | 0
274 | K | 75113.3.101 | Textilní vyúsť C600/28500 FB/PMS-5AL/LGO+TY/IN/PL dle technické nabídky č.NA250129 od firmy PŘÍHODA s.r.o. vč. kompletního příslušenství pro kotvení vústě do stropu | kus | 1 |  | 0 |  |  | základní |  | 0 | 0 | 0 | 0 | 0 | 16 | K | 2 |  |  |  | ROZPOCET | 0 | 0 | 0 | 0 | 0 | 1 | 0 | 16 | -1303309653
| VV |  | 1 |  | 1 | [12 empty] | VV | 2 | 2 | True | 1 | ROZPOCET
| VV |  | - | [14 empty] | VV | 2 | 1 | True | 0 | ROZPOCET
275 | K | 75113.3.102 | Regulační klapka kruhová průměr 600mm, délka 300mm | kus | 1 |  | 0 |  |  | základní |  | 0 | 0 | 0 | 0 | 0 | 16 | K | 2 |  |  |  | ROZPOCET | 0 | 0 | 0 | 0 | 0 | 1 | 0 | 16 | -823174687
| VV |  | 1 |  | 1 | [12 empty] | VV | 2 | 2 | True | 1 | ROZPOCET
| VV |  | - | [14 empty] | VV | 2 | 1 | True | 0 | ROZPOCET
276 | K | 75113.3.103 | Potrubí ocelové čtyřhranné z pozink. plechu sk. I, třída těsnosti minimálně B dle ČSN EN 1507 - materiál pozinkovaný plech - 100% tvarovek | m2 | 1 |  | 0 |  |  | základní |  | 0 | 0 | 0 | 0 | 0 | 16 | K | 2 |  |  |  | ROZPOCET | 0 | 0 | 0 | 0 | 0 | 1 | 0 | 16 | 1441115888
| VV |  | 1 |  | 1 | [12 empty] | VV | 2 | 2 | True | 1 | ROZPOCET
| VV |  | - | [14 empty] | VV | 2 | 1 | True | 0 | ROZPOCET
| D | 751.2 | VZT Zařízení č.13.4 - Větrání sociálních zařízení |  |  |  | 0 |  |  |  |  | 0 |  | 0 |  | 0 | 2 | D | 1 |  |  |  | ROZPOCET | [6 empty] | 0
277 | K | 75113.4.001 | Odvodní hlukově izolovaný diagonální ventilátor do kruhového potrubí o průměru 160mm, vzduchový výkon 210m3/hod při statickém tlaku 180Pa, příkon 59W/230V vč.2ks pružných připojovacích manžet | kus | 1 |  | 0 |  |  | základní |  | 0 | 0 | 0 | 0 | 0 | 16 | K | 2 |  |  |  | ROZPOCET | 0 | 0 | 0 | 0 | 0 | 1 | 0 | 16 | -422869260
| VV |  | 1 |  | 1 | [12 empty] | VV | 2 | 2 | True | 1 | ROZPOCET
278 | K | 75113.4.002 | Zpětná klapka násuvná do kruhového potrubí s pryžovým těsněním průměr 125mm | kus | 1 |  | 0 |  |  | základní |  | 0 | 0 | 0 | 0 | 0 | 16 | K | 2 |  |  |  | ROZPOCET | 0 | 0 | 0 | 0 | 0 | 1 | 0 | 16 | -1481117262
| VV |  | 1 |  | 1 | [12 empty] | VV | 2 | 2 | True | 1 | ROZPOCET
279 | K | 75113.4.003 | Tlumič hluku do kruhového potrubí průměr 125mm, délka 600mm | kus | 1 |  | 0 |  |  | základní |  | 0 | 0 | 0 | 0 | 0 | 16 | K | 2 |  |  |  | ROZPOCET | 0 | 0 | 0 | 0 | 0 | 1 | 0 | 16 | -182236238
| VV |  | 1 |  | 1 | [12 empty] | VV | 2 | 2 | True | 1 | ROZPOCET
280 | K | 75113.4.004 | Talířový ventil odvodní kovový průměr 100mm vč.montážního kroužku | kus | 1 |  | 0 |  |  | základní |  | 0 | 0 | 0 | 0 | 0 | 16 | K | 2 |  |  |  | ROZPOCET | 0 | 0 | 0 | 0 | 0 | 1 | 0 | 16 | 915818626
| VV |  | 1 |  | 1 | [12 empty] | VV | 2 | 2 | True | 1 | ROZPOCET
281 | K | 75113.4.005 | Talířový ventil odvodní kovový průměr 125mm vč.montážního kroužku | kus | 3 |  | 0 |  |  | základní |  | 0 | 0 | 0 | 0 | 0 | 16 | K | 2 |  |  |  | ROZPOCET | 0 | 0 | 0 | 0 | 0 | 1 | 0 | 16 | -1556957651
| VV |  | 3 |  | 3 | [12 empty] | VV | 2 | 2 | True | 1 | ROZPOCET
282 | K | 75113.4.006 | Potrubí ohebné kruhové akusticky tlumící průměr 102mm | m | 1 |  | 0 |  |  | základní |  | 0 | 0 | 0 | 0 | 0 | 16 | K | 2 |  |  |  | ROZPOCET | 0 | 0 | 0 | 0 | 0 | 1 | 0 | 16 | -1446646814
| VV |  | 1 |  | 1 | [12 empty] | VV | 2 | 2 | True | 1 | ROZPOCET
283 | K | 75113.4.007 | Potrubí ohebné kruhové akusticky tlumící průměr 127mm | m | 4 |  | 0 |  |  | základní |  | 0 | 0 | 0 | 0 | 0 | 16 | K | 2 |  |  |  | ROZPOCET | 0 | 0 | 0 | 0 | 0 | 1 | 0 | 16 | 1186653612
| VV |  | 4 |  | 4 | [12 empty] | VV | 2 | 2 | True | 1 | ROZPOCET
284 | K | 75113.4.008 | Výdechový díl průměr 125mm vč.pletiva s oky 10x10mm, zešikmený konec pod úhlem 45° | kus | 1 |  | 0 |  |  | základní |  | 0 | 0 | 0 | 0 | 0 | 16 | K | 2 |  |  |  | ROZPOCET | 0 | 0 | 0 | 0 | 0 | 1 | 0 | 16 | 96603270
| VV |  | 1 |  | 1 | [12 empty] | VV | 2 | 2 | True | 1 | ROZPOCET
285 | K | 75113.4.009 | Potrubí kruhové SPIRO s tvarovkami v provedení Safe (těsněné gumou) do průměru 160 mm, 40% tvarovek | m | 8 |  | 0 |  |  | základní |  | 0 | 0 | 0 | 0 | 0 | 16 | K | 2 |  |  |  | ROZPOCET | 0 | 0 | 0 | 0 | 0 | 1 | 0 | 16 | -1035816164
| VV |  | 8 |  | 8 | [12 empty] | VV | 2 | 2 | True | 1 | ROZPOCET
286 | K | 75113.4.010 | Tepelná izolace s parotěsnou zábranou tl.min.20mm, s polepem Al fólií, součinitel tepelné vodivosti =< 0,38W/m.K - potrubí výdechu vzduchu od fasády až po tlumič hluku | m2 | 3 |  | 0 |  |  | základní |  | 0 | 0 | 0 | 0 | 0 | 16 | K | 2 |  |  |  | ROZPOCET | 0 | 0 | 0 | 0 | 0 | 1 | 0 | 16 | -842212750
| VV |  | 3 |  | 3 | [12 empty] | VV | 2 | 2 | True | 1 | ROZPOCET
| D | 751.3 | VZT Zařízení č.13.5 - Větrání kuchyňky |  |  |  | 0 |  |  |  |  | 0 |  | 0 |  | 0 | 2 | D | 1 |  |  |  | ROZPOCET | [6 empty] | 0
287 | K | 75113.5.001 | Odvodní hlukově izolovaný diagonální ventilátor do kruhového potrubí o průměru 125mm, vzduchový výkon 100m3/hod při statickém tlaku 80Pa, příkon 27W/230V vč.2ks pružných připojovacích manžet | kus | 1 |  | 0 |  |  | základní |  | 0 | 0 | 0 | 0 | 0 | 16 | K | 2 |  |  |  | ROZPOCET | 0 | 0 | 0 | 0 | 0 | 1 | 0 | 16 | 480194010
| VV |  | 1 |  | 1 | [12 empty] | VV | 2 | 2 | True | 1 | ROZPOCET
288 | K | 75113.5.002 | Zpětná klapka násuvná do kruhového potrubí s pryžovým těsněním průměr 125mm | kus | 1 |  | 0 |  |  | základní |  | 0 | 0 | 0 | 0 | 0 | 16 | K | 2 |  |  |  | ROZPOCET | 0 | 0 | 0 | 0 | 0 | 1 | 0 | 16 | -550188910
| VV |  | 1 |  | 1 | [12 empty] | VV | 2 | 2 | True | 1 | ROZPOCET
289 | K | 75113.5.003 | Tlumič hluku do kruhového potrubí průměr 125mm, délka 600mm | kus | 1 |  | 0 |  |  | základní |  | 0 | 0 | 0 | 0 | 0 | 16 | K | 2 |  |  |  | ROZPOCET | 0 | 0 | 0 | 0 | 0 | 1 | 0 | 16 | 2092270830
| VV |  | 1 |  | 1 | [12 empty] | VV | 2 | 2 | True | 1 | ROZPOCET
290 | K | 75113.5.004 | Talířový ventil odvodní kovový průměr 160mm vč.montážního kroužku | kus | 1 |  | 0 |  |  | základní |  | 0 | 0 | 0 | 0 | 0 | 16 | K | 2 |  |  |  | ROZPOCET | 0 | 0 | 0 | 0 | 0 | 1 | 0 | 16 | -299268593
| VV |  | 1 |  | 1 | [12 empty] | VV | 2 | 2 | True | 1 | ROZPOCET
291 | K | 75113.5.005 | Potrubí ohebné kruhové akusticky tlumící průměr 160mm | m | 2 |  | 0 |  |  | základní |  | 0 | 0 | 0 | 0 | 0 | 16 | K | 2 |  |  |  | ROZPOCET | 0 | 0 | 0 | 0 | 0 | 1 | 0 | 16 | 1272437860
| VV |  | 2 |  | 2 | [12 empty] | VV | 2 | 2 | True | 1 | ROZPOCET
292 | K | 75113.5.006 | Výdechový díl průměr 125mm vč.pletiva s oky 10x10mm, zešikmený konec pod úhlem 45° | kus | 1 |  | 0 |  |  | základní |  | 0 | 0 | 0 | 0 | 0 | 16 | K | 2 |  |  |  | ROZPOCET | 0 | 0 | 0 | 0 | 0 | 1 | 0 | 16 | 1560965809
| VV |  | 1 |  | 1 | [12 empty] | VV | 2 | 2 | True | 1 | ROZPOCET
293 | K | 75113.5.007 | Potrubí kruhové SPIRO s tvarovkami v provedení Safe (těsněné gumou) do průměru 160 mm, 50% tvarovek | m | 5 |  | 0 |  |  | základní |  | 0 | 0 | 0 | 0 | 0 | 16 | K | 2 |  |  |  | ROZPOCET | 0 | 0 | 0 | 0 | 0 | 1 | 0 | 16 | 1549035830
| VV |  | 5 |  | 5 | [12 empty] | VV | 2 | 2 | True | 1 | ROZPOCET
294 | K | 75113.5.008 | Tepelná izolace s parotěsnou zábranou tl.min.20mm, s polepem Al fólií, součinitel tepelné vodivosti =< 0,38W/m.K - potrubí výdechu vzduchu od fasády až po tlumič hluku | m2 | 2 |  | 0 |  |  | základní |  | 0 | 0 | 0 | 0 | 0 | 16 | K | 2 |  |  |  | ROZPOCET | 0 | 0 | 0 | 0 | 0 | 1 | 0 | 16 | 1095541447
| VV |  | 2 |  | 2 | [12 empty] | VV | 2 | 2 | True | 1 | ROZPOCET
| D | 752 | Chlazení |  |  |  | 0 |  |  |  |  | 0 |  | 0 |  | 0 | 2 | D | 1 |  |  |  | ROZPOCET | [6 empty] | 0
295 | K | 752100.001 | Přesun stávajících jednotek FANCOIL v rámci pracoviště do nových pozic | ks | 5 |  | 0 |  |  | základní |  | 0 | 0 | 0 | 0 | 0 | 16 | K | 2 |  |  |  | ROZPOCET | 0 | 0 | 0 | 0 | 0 | 1 | 0 | 16 | 1877109140
| VV |  | Přesun jednotek - demontáže vč.stávajících dále nepoužívaných rozvodů chladící kapapliny vč. tepelné izolace a závěsů (součástí je jejich ekologická | [14 empty] | VV | 2 | 1 | True | 0 | ROZPOCET
| VV |  | likvidace), montáž do nových pozic včetně žávěsů a napojení na rozvody chlazení. | [14 empty] | VV | 2 | 1 | True | 0 | ROZPOCET
| VV |  | 5 |  | 5 | [12 empty] | VV | 2 | 2 | True | 1 | ROZPOCET
296 | K | 752100.101 | D+M Rozvody chlazení - potrubí bez izolace 35 x 1,5 mm | m | 18 |  | 0 |  |  | základní |  | 0 | 0 | 0 | 0 | 0 | 16 | K | 2 |  |  |  | ROZPOCET | 0 | 0 | 0 | 0 | 0 | 1 | 0 | 16 | 1437749661
| VV |  | Trubky z uhlíkové oceli, vně pozinkované, lisované, vhodné pro rozvody chladu | [14 empty] | VV | 2 | 1 | True | 0 | ROZPOCET
| VV |  | 18 |  | 18 | [12 empty] | VV | 2 | 2 | True | 1 | ROZPOCET
297 | K | 752100.102 | D+M Rozvody chlazení - potrubí bez izolace 42 x 1,5 mm | m | 5 |  | 0 |  |  | základní |  | 0 | 0 | 0 | 0 | 0 | 16 | K | 2 |  |  |  | ROZPOCET | 0 | 0 | 0 | 0 | 0 | 1 | 0 | 16 | 1579464490
| VV |  | Trubky z uhlíkové oceli, vně pozinkované, lisované, vhodné pro rozvody chladu | [14 empty] | VV | 2 | 1 | True | 0 | ROZPOCET
| VV |  | 5 |  | 5 | [12 empty] | VV | 2 | 2 | True | 1 | ROZPOCET
298 | K | 752100.103 | D+M Rozvody chlazení - potrubí bez izolace 54 x 1,5 mm | m | 16 |  | 0 |  |  | základní |  | 0 | 0 | 0 | 0 | 0 | 16 | K | 2 |  |  |  | ROZPOCET | 0 | 0 | 0 | 0 | 0 | 1 | 0 | 16 | -370641064
| VV |  | Trubky z uhlíkové oceli, vně pozinkované, lisované, vhodné pro rozvody chladu | [14 empty] | VV | 2 | 1 | True | 0 | ROZPOCET
| VV |  | 16 |  | 16 | [12 empty] | VV | 2 | 2 | True | 1 | ROZPOCET
299 | K | 752100.110 | D+M Potrubní tvarovky na rozvodech chlazení z pozinkované oceli - koleno 90° 35 x 1,5 mm | kus | 4 |  | 0 |  |  | základní |  | 0 | 0 | 0 | 0 | 0 | 16 | K | 2 |  |  |  | ROZPOCET | 0 | 0 | 0 | 0 | 0 | 1 | 0 | 16 | 132301945
| VV |  | Potrubní tvarovky vně pozinkovaná uhlíková ocel - T-kusy, kolena, přechody, hrdla, spojovací, upevňovací a instalatérský materiál | [14 empty] | VV | 2 | 1 | True | 0 | ROZPOCET
| VV |  | "Koleno 90° 35 x 1,5"4 |  | 4 | [12 empty] | VV | 2 | 2 | True | 1 | ROZPOCET
300 | K | 752100.111 | D+M Potrubní tvarovky na rozvodech chlazení z pozinkované oceli - T kus 54/22/54 | kus | 6 |  | 0 |  |  | základní |  | 0 | 0 | 0 | 0 | 0 | 16 | K | 2 |  |  |  | ROZPOCET | 0 | 0 | 0 | 0 | 0 | 1 | 0 | 16 | 1218169222
| VV |  | Potrubní tvarovky vně pozinkovaná uhlíková ocel - T-kusy, kolena, přechody, hrdla, spojovací, upevňovací a instalatérský materiál | [14 empty] | VV | 2 | 1 | True | 0 | ROZPOCET
| VV |  | "T kus 54/22/54" 6 |  | 6 | [12 empty] | VV | 2 | 2 | True | 1 | ROZPOCET
301 | K | 752100.112 | D+M Potrubní tvarovky na rozvodech chlazení z pozinkované oceli - T kus 54/54/54 | kus | 2 |  | 0 |  |  | základní |  | 0 | 0 | 0 | 0 | 0 | 16 | K | 2 |  |  |  | ROZPOCET | 0 | 0 | 0 | 0 | 0 | 1 | 0 | 16 | 492176911
| VV |  | Potrubní tvarovky vně pozinkovaná uhlíková ocel - T-kusy, kolena, přechody, hrdla, spojovací, upevňovací a instalatérský materiál | [14 empty] | VV | 2 | 1 | True | 0 | ROZPOCET
| VV |  | "T kus 54/54/54" 2 |  | 2 | [12 empty] | VV | 2 | 2 | True | 1 | ROZPOCET
302 | K | 752100.113 | D+M Potrubní tvarovky na rozvodech chlazení z pozinkované oceli - T kus 42/22/42 | kus | 2 |  | 0 |  |  | základní |  | 0 | 0 | 0 | 0 | 0 | 16 | K | 2 |  |  |  | ROZPOCET | 0 | 0 | 0 | 0 | 0 | 1 | 0 | 16 | 1195023105
| VV |  | Potrubní tvarovky vně pozinkovaná uhlíková ocel - T-kusy, kolena, přechody, hrdla, spojovací, upevňovací a instalatérský materiál | [14 empty] | VV | 2 | 1 | True | 0 | ROZPOCET
| VV |  | "T kus 42/22/42" 2 |  | 2 | [12 empty] | VV | 2 | 2 | True | 1 | ROZPOCET
303 | K | 752100.121 | D+M Potrubní tvarovky na rozvodech chlazení z pozinkované oceli - Přechod 54/42 | kus | 2 |  | 0 |  |  | základní |  | 0 | 0 | 0 | 0 | 0 | 16 | K | 2 |  |  |  | ROZPOCET | 0 | 0 | 0 | 0 | 0 | 1 | 0 | 16 | -333939273
| VV |  | Potrubní tvarovky vně pozinkovaná uhlíková ocel - T-kusy, kolena, přechody, hrdla, spojovací, upevňovací a instalatérský materiál | [14 empty] | VV | 2 | 1 | True | 0 | ROZPOCET
| VV |  | "Přechod 54/42" 2 |  | 2 | [12 empty] | VV | 2 | 2 | True | 1 | ROZPOCET
304 | K | 752100.122 | D+M Potrubní tvarovky na rozvodech chlazení z pozinkované oceli - Přechod 54/35 | kus | 2 |  | 0 |  |  | základní |  | 0 | 0 | 0 | 0 | 0 | 16 | K | 2 |  |  |  | ROZPOCET | 0 | 0 | 0 | 0 | 0 | 1 | 0 | 16 | -593457643
| VV |  | Potrubní tvarovky vně pozinkovaná uhlíková ocel - T-kusy, kolena, přechody, hrdla, spojovací, upevňovací a instalatérský materiál | [14 empty] | VV | 2 | 1 | True | 0 | ROZPOCET
| VV |  | "Přechod 54/35" 2 |  | 2 | [12 empty] | VV | 2 | 2 | True | 1 | ROZPOCET
305 | K | 752100.123 | D+M Potrubní tvarovky na rozvodech chlazení z pozinkované oceli - Přechod 42/35 | kus | 2 |  | 0 |  |  | základní |  | 0 | 0 | 0 | 0 | 0 | 16 | K | 2 |  |  |  | ROZPOCET | 0 | 0 | 0 | 0 | 0 | 1 | 0 | 16 | 405569182
| VV |  | Potrubní tvarovky vně pozinkovaná uhlíková ocel - T-kusy, kolena, přechody, hrdla, spojovací, upevňovací a instalatérský materiál | [14 empty] | VV | 2 | 1 | True | 0 | ROZPOCET
| VV |  | "Přechod 42/35" 2 |  | 2 | [12 empty] | VV | 2 | 2 | True | 1 | ROZPOCET
306 | K | 752100.124 | D+M Potrubní tvarovky na rozvodech chlazení z pozinkované oceli - Přechod 35/22 | kus | 4 |  | 0 |  |  | základní |  | 0 | 0 | 0 | 0 | 0 | 16 | K | 2 |  |  |  | ROZPOCET | 0 | 0 | 0 | 0 | 0 | 1 | 0 | 16 | 403808443
| VV |  | Potrubní tvarovky vně pozinkovaná uhlíková ocel - T-kusy, kolena, přechody, hrdla, spojovací, upevňovací a instalatérský materiál | [14 empty] | VV | 2 | 1 | True | 0 | ROZPOCET
| VV |  | "Přechod 35/22" 4 |  | 4 | [12 empty] | VV | 2 | 2 | True | 1 | ROZPOCET
307 | K | 752100.125 | D+M Potrubní tvarovky na rozvodech chlazení z pozinkované oceli - Přechod z lepeného plastu Genova DN50 na potrubí z vně pozinkované oceli (lisované) DN50 | kus | 2 |  | 0 |  |  | základní |  | 0 | 0 | 0 | 0 | 0 | 16 | K | 2 |  |  |  | ROZPOCET | 0 | 0 | 0 | 0 | 0 | 1 | 0 | 16 | -359048809
| VV |  | Přechod z lepeného plastu Genova DN50 na potrubí z vně pozinkované oceli (lisované) DN50 | [14 empty] | VV | 2 | 1 | True | 0 | ROZPOCET
| VV |  | "Přechod DN 50" 2 |  | 2 | [12 empty] | VV | 2 | 2 | True | 1 | ROZPOCET
308 | K | 752100.126 | D+M Nerezová ohebná tlaková hadice, L=500mm na připojení jednotek fancoil, 3/4" (DN20) | kus | 12 |  | 0 |  |  | základní |  | 0 | 0 | 0 | 0 | 0 | 16 | K | 2 |  |  |  | ROZPOCET | 0 | 0 | 0 | 0 | 0 | 1 | 0 | 16 | -944131609
| VV |  | Nerezová ohebná tlaková hadice, L=500mm na připojení jednotek fancoil, 3/4 ", (DN20) | [14 empty] | VV | 2 | 1 | True | 0 | ROZPOCET
| VV |  | "Nerezová hadice L 500 mm" 12 |  | 12 | [12 empty] | VV | 2 | 2 | True | 1 | ROZPOCET
309 | K | 752100.129 | Pomocný materiál na rozvodech chlazení | kpl | 1 |  | 0 |  |  | základní |  | 0 | 0 | 0 | 0 | 0 | 16 | K | 2 |  |  |  | ROZPOCET | 0 | 0 | 0 | 0 | 0 | 1 | 0 | 16 | 1339931946
| VV |  | Pomocný materiál - šroubení, hrdla, těsnění apod. | [14 empty] | VV | 2 | 1 | True | 0 | ROZPOCET
| VV |  | 1 |  | 1 | [12 empty] | VV | 2 | 2 | True | 1 | ROZPOCET
310 | K | 752100.201 | D+M Armatury - Automatický odvzdušňovací ventil 1/2" (DN 15) | kus | 4 |  | 0 |  |  | základní |  | 0 | 0 | 0 | 0 | 0 | 16 | K | 2 |  |  |  | ROZPOCET | 0 | 0 | 0 | 0 | 0 | 1 | 0 | 16 | 1277728424
| VV |  | Automatický odvzdušňovací ventil | [14 empty] | VV | 2 | 1 | True | 0 | ROZPOCET
| VV |  | "1/2 (DN 15)" 4 |  | 4 | [12 empty] | VV | 2 | 2 | True | 1 | ROZPOCET
311 | K | 752100.202 | D+M Armatury - Vypouštěcí kulový uzávěr vnější závit 1/2" (DN 15) | kus | 4 |  | 0 |  |  | základní |  | 0 | 0 | 0 | 0 | 0 | 16 | K | 2 |  |  |  | ROZPOCET | 0 | 0 | 0 | 0 | 0 | 1 | 0 | 16 | 861483121
| VV |  | Vypouštěcí kulový uzávěr vnější závit | [14 empty] | VV | 2 | 1 | True | 0 | ROZPOCET
| VV |  | "1/2 (DN 15)" 4 |  | 4 | [12 empty] | VV | 2 | 2 | True | 1 | ROZPOCET
312 | K | 752100.301 | D+M Tepelná izolace na chladovodech tl. 19 mm - pro vně pozinkovanou trubku z uhlíkové oceli 22x1,5 | m | 8 |  | 0 |  |  | základní |  | 0 | 0 | 0 | 0 | 0 | 16 | K | 2 |  |  |  | ROZPOCET | 0 | 0 | 0 | 0 | 0 | 1 | 0 | 16 | 817118396
| VV |  | Tepelná izolace na bázi vypěňovaného syntetického kaučuku, izolace s parotěsnou zábranou s hodnotou faktoru m >= 7000 a se součinitelem tepelné | [14 empty] | VV | 2 | 1 | True | 0 | ROZPOCET
| VV |  | vodivosti při 0°C lambda je menší než 0,036 W/mK, těžko hořlavé, nezkapávající, samozhášivé, nešířící plamen | [14 empty] | VV | 2 | 1 | True | 0 | ROZPOCET
| VV |  | "pro vně pozinkovanou trubku z uhlíkové oceli 22x1,5" 8 |  | 8 | [12 empty] | VV | 2 | 2 | True | 1 | ROZPOCET
313 | K | 752100.302 | D+M Tepelná izolace na chladovodech tl. 19 mm - pro vně pozinkovanou trubku z uhlíkové oceli 35x1,5 | m | 18 |  | 0 |  |  | základní |  | 0 | 0 | 0 | 0 | 0 | 16 | K | 2 |  |  |  | ROZPOCET | 0 | 0 | 0 | 0 | 0 | 1 | 0 | 16 | 1946752631
| VV |  | Tepelná izolace na bázi vypěňovaného syntetického kaučuku, izolace s parotěsnou zábranou s hodnotou faktoru m >= 7000 a se součinitelem tepelné | [14 empty] | VV | 2 | 1 | True | 0 | ROZPOCET
| VV |  | vodivosti při 0°C lambda je menší než 0,036 W/mK, těžko hořlavé, nezkapávající, samozhášivé, nešířící plamen | [14 empty] | VV | 2 | 1 | True | 0 | ROZPOCET
| VV |  | "pro vně pozinkovanou trubku z uhlíkové oceli 35x1,5" 18 |  | 18 | [12 empty] | VV | 2 | 2 | True | 1 | ROZPOCET
314 | K | 752100.303 | D+M Tepelná izolace na chladovodech tl. 19 mm - pro vně pozinkovanou trubku z uhlíkové oceli 42x1,5 | m | 5 |  | 0 |  |  | základní |  | 0 | 0 | 0 | 0 | 0 | 16 | K | 2 |  |  |  | ROZPOCET | 0 | 0 | 0 | 0 | 0 | 1 | 0 | 16 | -1401596866
| VV |  | Tepelná izolace na bázi vypěňovaného syntetického kaučuku, izolace s parotěsnou zábranou s hodnotou faktoru m >= 7000 a se součinitelem tepelné | [14 empty] | VV | 2 | 1 | True | 0 | ROZPOCET
| VV |  | vodivosti při 0°C lambda je menší než 0,036 W/mK, těžko hořlavé, nezkapávající, samozhášivé, nešířící plamen | [14 empty] | VV | 2 | 1 | True | 0 | ROZPOCET
| VV |  | "pro vně pozinkovanou trubku z uhlíkové oceli 42x1,5" 5 |  | 5 | [12 empty] | VV | 2 | 2 | True | 1 | ROZPOCET
315 | K | 752100.304 | D+M Tepelná izolace na chladovodech tl. 19 mm - pro vně pozinkovanou trubku z uhlíkové oceli 54x1,5 | m | 16 |  | 0 |  |  | základní |  | 0 | 0 | 0 | 0 | 0 | 16 | K | 2 |  |  |  | ROZPOCET | 0 | 0 | 0 | 0 | 0 | 1 | 0 | 16 | -1954427615
| VV |  | Tepelná izolace na bázi vypěňovaného syntetického kaučuku, izolace s parotěsnou zábranou s hodnotou faktoru m >= 7000 a se součinitelem tepelné | [14 empty] | VV | 2 | 1 | True | 0 | ROZPOCET
| VV |  | vodivosti při 0°C lambda je menší než 0,036 W/mK, těžko hořlavé, nezkapávající, samozhášivé, nešířící plamen | [14 empty] | VV | 2 | 1 | True | 0 | ROZPOCET
| VV |  | "pro vně pozinkovanou trubku z uhlíkové oceli 54x1,5" 16 |  | 16 | [12 empty] | VV | 2 | 2 | True | 1 | ROZPOCET
316 | K | 752100.310 | D+M Tepelná izolace armatur deskami z pěněného syntetického kaučuku o tl. 19 mm | m2 | 4 |  | 0 |  |  | základní |  | 0 | 0 | 0 | 0 | 0 | 16 | K | 2 |  |  |  | ROZPOCET | 0 | 0 | 0 | 0 | 0 | 1 | 0 | 16 | 1755126317
| VV |  | Tepelná izolace na bázi vypěňovaného syntetického kaučuku, izolace s parotěsnou zábranou s hodnotou faktoru m >= 7000 a se součinitelem tepelné | [14 empty] | VV | 2 | 1 | True | 0 | ROZPOCET
| VV |  | vodivosti při 0°C lambda je menší než 0,036 W/mK, těžko hořlavé, nezkapávající, samozhášivé, nešířící plamen | [14 empty] | VV | 2 | 1 | True | 0 | ROZPOCET
| VV |  | "pro armatury" 4 |  | 4 | [12 empty] | VV | 2 | 2 | True | 1 | ROZPOCET
317 | K | 752100.390 | Pomocný materiál - lepidlo | litr | 2 |  | 0 |  |  | základní |  | 0 | 0 | 0 | 0 | 0 | 16 | K | 2 |  |  |  | ROZPOCET | 0 | 0 | 0 | 0 | 0 | 1 | 0 | 16 | 1537472780
| VV |  | "lepidlo" 2 |  | 2 | [12 empty] | VV | 2 | 2 | True | 1 | ROZPOCET
318 | K | 752100.391 | Pomocný materiál - speciální čistič | litr | 2 |  | 0 |  |  | základní |  | 0 | 0 | 0 | 0 | 0 | 16 | K | 2 |  |  |  | ROZPOCET | 0 | 0 | 0 | 0 | 0 | 1 | 0 | 16 | -839441180
| VV |  | "speciální čistič" 2 |  | 2 | [12 empty] | VV | 2 | 2 | True | 1 | ROZPOCET
319 | K | 752100.901 | Demontáže - Demontáž stávajících prostorových zvlhčovačů Condair ABS 3 vč.příslušenství | kus | 3 |  | 0 |  |  | základní |  | 0 | 0 | 0 | 0 | 0 | 16 | K | 2 |  |  |  | ROZPOCET | 0 | 0 | 0 | 0 | 0 | 1 | 0 | 16 | 247034735
| VV |  | Demontáž stávajících prostorových zvlhčovačů Condair ABS 3 vč.příslušenství (odpojení od silového napájení, M+R, rozvodu demineralizované vody | [14 empty] | VV | 2 | 1 | True | 0 | ROZPOCET
| VV |  | a odpadu) na pracovišti a jejich předání investorovi, který zvlhčovače dále využije. | [14 empty] | VV | 2 | 1 | True | 0 | ROZPOCET
| VV |  | 3 |  | 3 | [12 empty] | VV | 2 | 2 | True | 1 | ROZPOCET
320 | K | 752100.902 | Demontáže - Demontáž stávající textilní vyústě průměr 500mm, délky 15m vč.závěsů, regulační klapky průměr 500mm a přechodu 500x500/ø500mm | kpl | 1 |  | 0 |  |  | základní |  | 0 | 0 | 0 | 0 | 0 | 16 | K | 2 |  |  |  | ROZPOCET | 0 | 0 | 0 | 0 | 0 | 1 | 0 | 16 | 107303679
| VV |  | Demontáž stávající textilní vyústě průměr 500mm, délky 15m vč.závěsů (předat investorovi k dalšímu použití v STC) a regulační klapky průměr 500mm | [14 empty] | VV | 2 | 1 | True | 0 | ROZPOCET
| VV |  | a přechodu 500x500/o500mm (ekologicky zlikvidovat). | [14 empty] | VV | 2 | 1 | True | 0 | ROZPOCET
| VV |  | 1 |  | 1 | [12 empty] | VV | 2 | 2 | True | 1 | ROZPOCET
321 | K | 752100.903 | Demontáže - Demontáž stropní kazetové jednotky fancoil v kanceláři vč.rozvodů chlazené vody až k páteřní větvi | kpl | 1 |  | 0 |  |  | základní |  | 0 | 0 | 0 | 0 | 0 | 16 | K | 2 |  |  |  | ROZPOCET | 0 | 0 | 0 | 0 | 0 | 1 | 0 | 16 | -1218102916
| VV |  | Demontáž stropní kazetové jednotky fancoil v kanceláři vč.rozvodů chlazené vody až k páteřní větvi (cca 10m potrubí) vč.uzavření odbočky (zaslepení | [14 empty] | VV | 2 | 1 | True | 0 | ROZPOCET
| VV |  | nebo osazení kulových kohoutů a záslepky) - jednotka fancoil bude předána investorovi k dalšímu využití v STC, rozvody budou ekologicky zlikvidovány | [14 empty] | VV | 2 | 1 | True | 0 | ROZPOCET
| VV |  | 1 |  | 1 | [12 empty] | VV | 2 | 2 | True | 1 | ROZPOCET
| D | 36-M | Měření a regulace |  |  |  | 0 |  |  |  |  | 0 |  | 0 |  | 0 | 3 | D | 2 |  |  |  | ROZPOCET | [6 empty] | 0
322 | M | 36010M01 | Periferie MaR - R-VZT13 - Kumunikativní ovladač (T/rH/CO2) | kus | 8 |  | 0 |  |  | základní |  | 0 | 0 | 0 | 0 | 0 | 256 | M | 3 |  |  |  | ROZPOCET | 0 | 0 | 0 | 0 | 0 | 1 | 0 | 64 | 1651679646
| VV |  | "typ UI 905" 8 |  | 8 | [12 empty] | VV | 3 | 2 | True | 1 | ROZPOCET
323 | M | 36020M01 | Kabelové trasy - Kabel celoplastový instalační silový s Cu jádrem CYKY-J 5x1,5 | m | 250 |  | 0 |  |  | základní |  | 0 | 0 | 0 | 0 | 0 | 256 | M | 3 |  |  |  | ROZPOCET | 0 | 0 | 0 | 0 | 0 | 1 | 0 | 64 | 1495830580
| VV |  | "CYKY-J 5x1,5" 250 |  | 250 | [12 empty] | VV | 3 | 2 | True | 1 | ROZPOCET
324 | M | 36020M02 | Kabelové trasy - Kabel celoplastový instalační silový s Cu jádrem CYKY-J 3x1,5 | m | 250 |  | 0 |  |  | základní |  | 0 | 0 | 0 | 0 | 0 | 256 | M | 3 |  |  |  | ROZPOCET | 0 | 0 | 0 | 0 | 0 | 1 | 0 | 64 | 1160650057
| VV |  | "CYKY-J 3x1,5" 250 |  | 250 | [12 empty] | VV | 3 | 2 | True | 1 | ROZPOCET
325 | M | 36020M03 | Kabelové trasy - Sdělovací kabel, stíněný J-Y(ST)Y 2x2x0,8 | m | 150 |  | 0 |  |  | základní |  | 0 | 0 | 0 | 0 | 0 | 256 | M | 3 |  |  |  | ROZPOCET | 0 | 0 | 0 | 0 | 0 | 1 | 0 | 64 | -1680313606
| VV |  | "J-Y(ST)Y 2x2x0,8" 150 |  | 150 | [12 empty] | VV | 3 | 2 | True | 1 | ROZPOCET
326 | M | 36020M04 | Kabelové trasy - Podružný materiál | kpl | 1 |  | 0 |  |  | základní |  | 0 | 0 | 0 | 0 | 0 | 256 | M | 3 |  |  |  | ROZPOCET | 0 | 0 | 0 | 0 | 0 | 1 | 0 | 64 | 136648171
| VV |  | 1 |  | 1 | [12 empty] | VV | 3 | 2 | True | 1 | ROZPOCET
327 | K | 360300M01 | Demontáž FCU (vč. kabeláže) | kpl | 1 |  | 0 |  |  | základní |  | 0 | 0 | 0 | 0 | 0 | 64 | K | 3 |  |  |  | ROZPOCET | 0 | 0 | 0 | 0 | 0 | 1 | 0 | 64 | 598265250
328 | K | 360300M02 | Montážní práce na M+R | kpl | 1 |  | 0 |  |  | základní |  | 0 | 0 | 0 | 0 | 0 | 64 | K | 3 |  |  |  | ROZPOCET | 0 | 0 | 0 | 0 | 0 | 1 | 0 | 64 | 727613623
329 | K | 360300M03 | Úprava stávajícího SW | kpl | 1 |  | 0 |  |  | základní |  | 0 | 0 | 0 | 0 | 0 | 64 | K | 3 |  |  |  | ROZPOCET | 0 | 0 | 0 | 0 | 0 | 1 | 0 | 64 | 1379531888
330 | K | 360300M04 | Odzkoušení zařízení M+R, uvedení do provozu | kpl | 1 |  | 0 |  |  | základní |  | 0 | 0 | 0 | 0 | 0 | 64 | K | 3 |  |  |  | ROZPOCET | 0 | 0 | 0 | 0 | 0 | 1 | 0 | 64 | -983680161
331 | K | 360300M05 | Zaškolení obsluhy | kpl | 1 |  | 0 |  |  | základní |  | 0 | 0 | 0 | 0 | 0 | 64 | K | 3 |  |  |  | ROZPOCET | 0 | 0 | 0 | 0 | 0 | 1 | 0 | 64 | 926905310
332 | K | 360300M06 | Revize elektro | kpl | 1 |  | 0 |  |  | základní |  | 0 | 0 | 0 | 0 | 0 | 64 | K | 3 |  |  |  | ROZPOCET | 0 | 0 | 0 | 0 | 0 | 1 | 0 | 64 | -683310399
333 | K | 360300M07 | Dokumentace výrobní | kpl | 1 |  | 0 |  |  | základní |  | 0 | 0 | 0 | 0 | 0 | 64 | K | 3 |  |  |  | ROZPOCET | 0 | 0 | 0 | 0 | 0 | 1 | 0 | 64 | -2031398442
334 | K | 360300M08 | Ostatní náklady spojené se zakázkou | kpl | 1 |  | 0 |  |  | základní |  | 0 | 0 | 0 | 0 | 0 | 64 | K | 3 |  |  |  | ROZPOCET | 0 | 0 | 0 | 0 | 0 | 1 | 0 | 64 | 1473590900
| D | 762 | Konstrukce tesařské |  |  |  | 0 |  |  |  |  | 0 |  | 0 |  | 0.39618 | 2 | D | 1 |  |  |  | ROZPOCET | [6 empty] | 0
335 | K | 762522811 | Demontáž podlah s polštáři z prken tl. do 32 mm | m2 | 22.01 |  | 0 | CS ÚRS 2025 01 |  | základní |  | 0 | 0 | 0 | 0.018 | 0.39618 | 16 | K | 2 |  |  |  | ROZPOCET | 0 | 0 | 0 | 0 | 0 | 1 | 0 | 16 | -810481723
| Online PSC |  | https://podminky.urs.cz/item/CS_URS_2025_01/762522811 | [14 empty] | Online PSC | 2
| VV |  | Dle bouracích prací a provedených sond | [14 empty] | VV | 2 | 1 | True | 0 | ROZPOCET
| VV |  | "Vedoucí knihárny a expedice" 22,01 |  | 22.01 | [12 empty] | VV | 2 | 2 | True | 1 | ROZPOCET
| D | 763 | Konstrukce suché výstavby |  |  |  | 0 |  |  |  |  | 0 |  | 0.17353 |  | 0.23441 | 2 | D | 1 |  |  |  | ROZPOCET | [6 empty] | 0
336 | K | 763135811 | Demontáž podhledu sádrokartonového kazetového zavěšeného na roštu viditelném | m2 | 22.01 |  | 0 | CS ÚRS 2025 01 |  | základní |  | 0 | 0 | 0 | 0.01065 | 0.23441 | 16 | K | 2 |  |  |  | ROZPOCET | 0 | 0 | 0 | 0 | 0 | 1 | 0 | 16 | -441458012
| Online PSC |  | https://podminky.urs.cz/item/CS_URS_2025_01/763135811 | [14 empty] | Online PSC | 2
| VV |  | Demontáž podhledu dle výkresu bourání | [14 empty] | VV | 2 | 1 | True | 0 | ROZPOCET
| VV |  | "Místnost č. 233" 22,01 |  | 22.01 | [12 empty] | VV | 2 | 2 | True | 1 | ROZPOCET
337 | K | 763431001 | Montáž podhledu minerálního včetně zavěšeného roštu viditelného s panely vyjímatelnými, velikosti panelů do 0,36 m2 | m2 | 14.64 |  | 0 | CS ÚRS 2025 01 |  | základní |  | 0 | 0.00705 | 0.10321 | 0 | 0 | 16 | K | 2 |  |  |  | ROZPOCET | 0 | 0 | 0 | 0 | 0 | 1 | 0 | 16 | -1561872319
| Online PSC |  | https://podminky.urs.cz/item/CS_URS_2025_01/763431001 | [14 empty] | Online PSC | 2
| VV |  | Místnosti s podhledem v zázemí | [14 empty] | VV | 2 | 1 | True | 0 | ROZPOCET
| VV |  | 7,37+1,03+1,6+1,95+1,22+1,47 |  | 14.64 | [12 empty] | VV | 2 | 2 | True | 1 | ROZPOCET
338 | M | 59036519 | deska podhledová minerální rovná bílá jemně texturovaná zvukově pohltivá tlumivá 15x600x600mm | m2 | 16.104 |  | 0 | CS ÚRS 2025 01 |  | základní |  | 0 | 0.00378 | 0.060873 | 0 | 0 | 32 | M | 2 |  |  |  | ROZPOCET | 0 | 0 | 0 | 0 | 0 | 1 | 0 | 16 | 1179755096
| VV |  | 14,64*1,1 'Přepočtené koeficientem množství |  | 16.104 | [12 empty] | VV | 2 | 2 | False | 1 | ROZPOCET
339 | K | 763431042 | Montáž podhledu minerálního včetně zavěšeného roštu Příplatek k cenám: za výšku zavěšení přes 1,0 do 1,4 m | m2 | 14.64 |  | 0 | CS ÚRS 2025 01 |  | základní |  | 0 | 0.00015 | 0.002196 | 0 | 0 | 16 | K | 2 |  |  |  | ROZPOCET | 0 | 0 | 0 | 0 | 0 | 1 | 0 | 16 | 1881936340
| Online PSC |  | https://podminky.urs.cz/item/CS_URS_2025_01/763431042 | [14 empty] | Online PSC | 2
340 | K | 763431201 | Montáž podhledu minerálního napojení na stěnu lištou obvodovou | m | 36.22 |  | 0 | CS ÚRS 2025 01 |  | základní |  | 0 | 0.0002 | 0.007244 | 0 | 0 | 16 | K | 2 |  |  |  | ROZPOCET | 0 | 0 | 0 | 0 | 0 | 1 | 0 | 16 | -1372579212
| Online PSC |  | https://podminky.urs.cz/item/CS_URS_2025_01/763431201 | [14 empty] | Online PSC | 2
| VV |  | "Místn. 235"3,8*2+1,975*2 |  | 11.55 | [12 empty] | VV | 2 | 2 | True | 0 | ROZPOCET
| VV |  | "Místn. 236a" 0,955*2+0,95*2 |  | 3.81 | [12 empty] | VV | 2 | 2 | True | 0 | ROZPOCET
| VV |  | "Místn. 236b" 1,495*2+1,22*2 |  | 5.43 | [12 empty] | VV | 2 | 2 | True | 0 | ROZPOCET
| VV |  | "Místn.236c" 1,22*2+1,54*2 |  | 5.52 | [12 empty] | VV | 2 | 2 | True | 0 | ROZPOCET
| VV |  | "Místn. 236d" 0,915*2+1,39*2 |  | 4.61 | [12 empty] | VV | 2 | 2 | True | 0 | ROZPOCET
| VV |  | "Místn. 236e" 1,815*2+0,835*2 |  | 5.3 | [12 empty] | VV | 2 | 2 | True | 0 | ROZPOCET
| VV |  | Součet |  | 36.22 | [12 empty] | VV | 2 | 4 | True | 1 | ROZPOCET
341 | K | 998763513 | Přesun hmot pro konstrukce montované z desek sádrokartonových, sádrovláknitých, cementovláknitých nebo cementových stanovený procentní sazbou (%) z ceny vodorovná dopravní vzdálenost do 50 m ruční (bez užití mechanizace) v objektech výšky přes 12 do 24 m | % |  |  | 0 | CS ÚRS 2025 01 |  | základní |  | 0 | 0 | 0 | 0 | 0 | 16 | K | 2 |  |  |  | ROZPOCET | 0 | 0 | 0 | 0 | 0 | 1 | 0 | 16 | -480123922
| Online PSC |  | https://podminky.urs.cz/item/CS_URS_2025_01/998763513 | [14 empty] | Online PSC | 2
| D | 766 | Konstrukce truhlářské |  |  |  | 0 |  |  |  |  | 0 |  | 0.1055 |  | 0.18015 | 2 | D | 1 |  |  |  | ROZPOCET | [6 empty] | 0
342 | K | 766622814 | Demontáž okenních konstrukcí k opětovnému použití rámu jednoduchých dřevěných, plochy otvoru přes 4 m2 | m2 | 12.062 |  | 0 | CS ÚRS 2025 01 |  | základní |  | 0 | 0 | 0 | 0 | 0 | 16 | K | 2 |  |  |  | ROZPOCET | 0 | 0 | 0 | 0 | 0 | 1 | 0 | 16 | 1610692001
| Online PSC |  | https://podminky.urs.cz/item/CS_URS_2025_01/766622814 | [14 empty] | Online PSC | 2
| VV |  | Vytvoření montážní otvoru, dle tabulky výplní okno "O.02" | [14 empty] | VV | 2 | 1 | True | 0 | ROZPOCET
| VV |  | Vnější rám dvojitého špaletového okna | [14 empty] | VV | 2 | 1 | True | 0 | ROZPOCET
| VV |  | 2,21*2,52 |  | 5.569 | [12 empty] | VV | 2 | 2 | True | 0 | ROZPOCET
| VV |  | Vnitřní rám dvojitého špaletového okna | [14 empty] | VV | 2 | 1 | True | 0 | ROZPOCET
| VV |  | 2,45*2,65 |  | 6.493 | [12 empty] | VV | 2 | 2 | True | 0 | ROZPOCET
| VV |  | Součet |  | 12.062 | [12 empty] | VV | 2 | 4 | True | 1 | ROZPOCET
343 | K | 766622861 | Demontáž okenních konstrukcí k opětovnému použití vyvěšení křídel dřevěných nebo plastových okenních, plochy otvoru do 1,5 m2 | kus | 12 |  | 0 | CS ÚRS 2025 01 |  | základní |  | 0 | 0 | 0 | 0 | 0 | 16 | K | 2 |  |  |  | ROZPOCET | 0 | 0 | 0 | 0 | 0 | 1 | 0 | 16 | 94368118
| Online PSC |  | https://podminky.urs.cz/item/CS_URS_2025_01/766622861 | [14 empty] | Online PSC | 2
| VV |  | Vytvoření montážní otvoru, okno "O02" | [14 empty] | VV | 2 | 1 | True | 0 | ROZPOCET
| VV |  | Vnější rám dvojitého okna | [14 empty] | VV | 2 | 1 | True | 0 | ROZPOCET
| VV |  | 6 |  | 6 | [12 empty] | VV | 2 | 2 | True | 0 | ROZPOCET
| VV |  | Vnitřní rám dvojitého okna | [14 empty] | VV | 2 | 1 | True | 0 | ROZPOCET
| VV |  | 6 |  | 6 | [12 empty] | VV | 2 | 2 | True | 0 | ROZPOCET
| VV |  | Součet |  | 12 | [12 empty] | VV | 2 | 4 | True | 1 | ROZPOCET
344 | K | 766622922.R01 | Repase oken dvojitých s deštěním s výměnou kování (alternativně výměna za nové) včetně nového nátěru v kompletnosti dle tabulky výrobků | m2 | 6.493 |  | 0 |  |  | základní |  | 0 | 0 | 0 | 0.0007 | 0.0045451 | 16 | K | 2 |  |  |  | ROZPOCET | 0 | 0 | 0 | 0 | 0 | 1 | 0 | 16 | 1982397881
| VV |  | Okno O.02 - repase (alt. výměna )stávajícího okna | [14 empty] | VV | 2 | 1 | True | 0 | ROZPOCET
| VV |  | 2,45*2,65 |  | 6.493 | [12 empty] | VV | 2 | 2 | True | 1 | ROZPOCET
345 | K | 766660001 | Montáž dveřních křídel dřevěných nebo plastových otevíravých do ocelové zárubně povrchově upravených jednokřídlových, šířky do 800 mm | kus | 6 |  | 0 | CS ÚRS 2025 01 |  | základní |  | 0 | 0 | 0 | 0 | 0 | 16 | K | 2 |  |  |  | ROZPOCET | 0 | 0 | 0 | 0 | 0 | 1 | 0 | 16 | -2016474040
| Online PSC |  | https://podminky.urs.cz/item/CS_URS_2025_01/766660001 | [14 empty] | Online PSC | 2
| VV |  | Dle tabulky výrobků | [14 empty] | VV | 2 | 1 | True | 0 | ROZPOCET
| VV |  | "D.01" 1 |  | 1 | [12 empty] | VV | 2 | 2 | True | 0 | ROZPOCET
| VV |  | "D.02, D.03, D.05" 3 |  | 3 | [12 empty] | VV | 2 | 2 | True | 0 | ROZPOCET
| VV |  | "D.04, D.06" 2 |  | 2 | [12 empty] | VV | 2 | 2 | True | 0 | ROZPOCET
| VV |  | Součet |  | 6 | [12 empty] | VV | 2 | 4 | True | 1 | ROZPOCET
346 | M | 61161012.R | dveře jednokřídlé dřevotřískové povrch lakovaný plné 600x1970-2100mm | kus | 2 |  | 0 | CS ÚRS 2025 01 |  | základní |  | 0 | 0.016 | 0.032 | 0 | 0 | 32 | M | 2 |  |  |  | ROZPOCET | 0 | 0 | 0 | 0 | 0 | 1 | 0 | 16 | -316057495
| VV |  | Dodávka dveří v kompletnosti dle tabulky výrobků včetně laku dle požadavku projektu | [14 empty] | VV | 2 | 1 | True | 0 | ROZPOCET
| VV |  | "D.04, D.06" 2 |  | 2 | [12 empty] | VV | 2 | 2 | True | 1 | ROZPOCET
347 | M | 61161013.R | dveře jednokřídlé dřevotřískové povrch lakovaný plné 700x1970-2100mm | kus | 3 |  | 0 | CS ÚRS 2025 01 |  | základní |  | 0 | 0.0175 | 0.0525 | 0 | 0 | 32 | M | 2 |  |  |  | ROZPOCET | 0 | 0 | 0 | 0 | 0 | 1 | 0 | 16 | 1707127330
| VV |  | Dodávka dveří v kompletnosti dle tabulky výrobků včetně laku dle požadavku projektu | [14 empty] | VV | 2 | 1 | True | 0 | ROZPOCET
| VV |  | "D.02, D.03, D.05" 3 |  | 3 | [12 empty] | VV | 2 | 2 | True | 1 | ROZPOCET
348 | M | 61161020.R | dveře jednokřídlé dřevotřískové povrch lakovaný částečně prosklené 800x1970-2100mm | kus | 1 |  | 0 | CS ÚRS 2025 01 |  | základní |  | 0 | 0.021 | 0.021 | 0 | 0 | 32 | M | 2 |  |  |  | ROZPOCET | 0 | 0 | 0 | 0 | 0 | 1 | 0 | 16 | 2090840773
| VV |  | Dodávka dveří v kompletnosti dle tabulky výrobků včetně laku dle požadavku projektu | [14 empty] | VV | 2 | 1 | True | 0 | ROZPOCET
| VV |  | "D.01" 1 |  | 1 | [12 empty] | VV | 2 | 2 | True | 1 | ROZPOCET
349 | K | 766663915 | Oprava dveřních křídel dřevěných ruční seříznutí dveřních křídel z měkkého dřeva | kus | 6 |  | 0 | CS ÚRS 2025 01 |  | základní |  | 0 | 0 | 0 | 0.00045 | 0.0027 | 16 | K | 2 |  |  |  | ROZPOCET | 0 | 0 | 0 | 0 | 0 | 1 | 0 | 16 | -526144190
| Online PSC |  | https://podminky.urs.cz/item/CS_URS_2025_01/766663915 | [14 empty] | Online PSC | 2
| VV |  | Podříznutí dveří pro násávání vzduchu | [14 empty] | VV | 2 | 1 | True | 0 | ROZPOCET
| VV |  | "D.01" 1 |  | 1 | [12 empty] | VV | 2 | 2 | True | 0 | ROZPOCET
| VV |  | "D.02, D.03, D.05" 3 |  | 3 | [12 empty] | VV | 2 | 2 | True | 0 | ROZPOCET
| VV |  | "D.04, D.06" 2 |  | 2 | [12 empty] | VV | 2 | 2 | True | 0 | ROZPOCET
| VV |  | Součet |  | 6 | [12 empty] | VV | 2 | 4 | True | 1 | ROZPOCET
350 | K | 766691811 | Demontáž parapetních desek šířky do 300 mm | m | 2.45 |  | 0 | CS ÚRS 2025 01 |  | základní |  | 0 | 0 | 0 | 0.002 | 0.0049 | 16 | K | 2 |  |  |  | ROZPOCET | 0 | 0 | 0 | 0 | 0 | 1 | 0 | 16 | -1268573240
| Online PSC |  | https://podminky.urs.cz/item/CS_URS_2025_01/766691811 | [14 empty] | Online PSC | 2
| VV |  | Vytvoření montážní otvoru | [14 empty] | VV | 2 | 1 | True | 0 | ROZPOCET
| VV |  | 2,45 |  | 2.45 | [12 empty] | VV | 2 | 2 | True | 1 | ROZPOCET
351 | K | 766691914 | Ostatní práce vyvěšení nebo zavěšení křídel dřevěných dveřních, plochy do 2 m2 | kus | 7 |  | 0 | CS ÚRS 2025 01 |  | základní |  | 0 | 0 | 0 | 0.024 | 0.168 | 16 | K | 2 |  |  |  | ROZPOCET | 0 | 0 | 0 | 0 | 0 | 1 | 0 | 16 | -868197232
| Online PSC |  | https://podminky.urs.cz/item/CS_URS_2025_01/766691914 | [14 empty] | Online PSC | 2
| VV |  | Vyvěšení stávajících dveřních křídel | [14 empty] | VV | 2 | 1 | True | 0 | ROZPOCET
| VV |  | "WC ženy" 3 |  | 3 | [12 empty] | VV | 2 | 2 | True | 0 | ROZPOCET
| VV |  | "WC muži" 3 |  | 3 | [12 empty] | VV | 2 | 2 | True | 0 | ROZPOCET
| VV |  | "Kancelář" 1 |  | 1 | [12 empty] | VV | 2 | 2 | True | 0 | ROZPOCET
| VV |  | Součet |  | 7 | [12 empty] | VV | 2 | 4 | True | 1 | ROZPOCET
352 | K | 998766313 | Přesun hmot pro konstrukce truhlářské stanovený procentní sazbou (%) z ceny vodorovná dopravní vzdálenost do 50 m ruční (bez užití mechanizace) v objektech výšky přes 12 do 24 m | % |  |  | 0 | CS ÚRS 2025 01 |  | základní |  | 0 | 0 | 0 | 0 | 0 | 16 | K | 2 |  |  |  | ROZPOCET | 0 | 0 | 0 | 0 | 0 | 1 | 0 | 16 | 1427420993
| Online PSC |  | https://podminky.urs.cz/item/CS_URS_2025_01/998766313 | [14 empty] | Online PSC | 2
| D | 767 | Konstrukce zámečnické |  |  |  | 0 |  |  |  |  | 0 |  | 0.12014 |  | 0 | 2 | D | 1 |  |  |  | ROZPOCET | [6 empty] | 0
353 | K | 767640111 | Montáž dveří ocelových nebo hliníkových vchodových jednokřídlových bez nadsvětlíku | kus | 1 |  | 0 | CS ÚRS 2025 01 |  | základní |  | 0 | 0 | 0 | 0 | 0 | 16 | K | 2 |  |  |  | ROZPOCET | 0 | 0 | 0 | 0 | 0 | 1 | 0 | 16 | 1011921577
| Online PSC |  | https://podminky.urs.cz/item/CS_URS_2025_01/767640111 | [14 empty] | Online PSC | 2
| VV |  | Dveře D.07 včetně zárubně | [14 empty] | VV | 2 | 1 | True | 0 | ROZPOCET
| VV |  | 1 |  | 1 | [12 empty] | VV | 2 | 2 | True | 1 | ROZPOCET
354 | M | 55341214 | dveře jednokřídlé ocelové vchodové atypický 600-1270x1970-2500mm bezpečnostní třídy RC4 | kus | 1 |  | 0 | CS ÚRS 2025 01 |  | základní |  | 0 | 0.076 | 0.076 | 0 | 0 | 8 | M | 2 |  |  |  | ROZPOCET | 0 | 0 | 0 | 0 | 0 | 1 | 0 | 4 | -329405053
| VV |  | Dveře D.07 včetně zárubně, bezpečnostního kování a finální povrchové úpravy | [14 empty] | VV | 2 | 1 | True | 0 | ROZPOCET
| VV |  | 1 |  | 1 | [12 empty] | VV | 2 | 2 | True | 1 | ROZPOCET
355 | K | 767646411 | Montáž revizních dveří a dvířek hliníkových, ocelových nebo plastových s rámem jednokřídlových, plochy do 0,5 m2 | m2 | 0.515 |  | 0 | CS ÚRS 2025 01 |  | základní |  | 0 | 0.00012 | 6.18e-05 | 0 | 0 | 16 | K | 2 |  |  |  | ROZPOCET | 0 | 0 | 0 | 0 | 0 | 1 | 0 | 16 | -634471920
| Online PSC |  | https://podminky.urs.cz/item/CS_URS_2025_01/767646411 | [14 empty] | Online PSC | 2
| VV |  | Dle tabulky výrobků | [14 empty] | VV | 2 | 1 | True | 0 | ROZPOCET
| VV |  | "X.01a" 0,35*0,5 |  | 0.175 | [12 empty] | VV | 2 | 2 | True | 0 | ROZPOCET
| VV |  | "X.01b" 0,3*0,3 |  | 0.09 | [12 empty] | VV | 2 | 2 | True | 0 | ROZPOCET
| VV |  | "X.01c" 0,5*0,5 |  | 0.25 | [12 empty] | VV | 2 | 2 | True | 0 | ROZPOCET
| VV |  | Součet |  | 0.515 | [12 empty] | VV | 2 | 4 | True | 1 | ROZPOCET
356 | M | 56245701R | dvířka revizní 300x300 bílá | kus | 1 |  | 0 |  |  | základní |  | 0 | 0.00102 | 0.00102 | 0 | 0 | 32 | M | 2 |  |  |  | ROZPOCET | 0 | 0 | 0 | 0 | 0 | 1 | 0 | 16 | 238120128
357 | M | 56245702R | dvířka revizní 350x500 bílá | kus | 1 |  | 0 |  |  | základní |  | 0 | 0.00136 | 0.00136 | 0 | 0 | 32 | M | 2 |  |  |  | ROZPOCET | 0 | 0 | 0 | 0 | 0 | 1 | 0 | 16 | -475786932
358 | M | 56245703R | dvířka revizní 500x500 bílá | kus | 1 |  | 0 | CS ÚRS 2025 01 |  | základní |  | 0 | 0.0017 | 0.0017 | 0 | 0 | 32 | M | 2 |  |  |  | ROZPOCET | 0 | 0 | 0 | 0 | 0 | 1 | 0 | 16 | -948337899
359 | K | 767871Z.01 | Výroba, dodávka a montáž podpěrné konstrukce v otvoru mezi sklady dle statiky | kg | 309.336 |  | 0 |  |  | základní |  | 0 | 0.00011 | 0.034027 | 0 | 0 | 16 | K | 2 |  |  |  | ROZPOCET | 0 | 0 | 0 | 0 | 0 | 1 | 0 | 16 | 58962226
| VV |  | Podpěrná konstrukce z profilů HEB 100 | [14 empty] | VV | 2 | 1 | True | 0 | ROZPOCET
| VV |  | Váha výrobku vypočítána na základě specifikace prvků v konstrukční části dokumentace, spojené zednické práce jsou uvedeny u HSV | [14 empty] | VV | 2 | 1 | True | 0 | ROZPOCET
| VV |  | "HEB 100" (1,3*2+2,3*2)*2*20,44 |  | 294.336 | [12 empty] | VV | 2 | 2 | True | 0 | ROZPOCET
| VV |  | "Spojovací materiál, zratné a svařování " 15 |  | 15 | [12 empty] | VV | 2 | 2 | True | 0 | ROZPOCET
| VV |  | Součet |  | 309.336 | [12 empty] | VV | 2 | 4 | True | 1 | ROZPOCET
360 | K | 767871Z.02 | Výroba, dodávka a montáž podstavce pro rozvaděč | kg | 54.242 |  | 0 |  |  | základní |  | 0 | 0.00011 | 0.0059666 | 0 | 0 | 16 | K | 2 |  |  |  | ROZPOCET | 0 | 0 | 0 | 0 | 0 | 1 | 0 | 16 | -1641852944
| VV |  | Výrobek Z.02 - podstavce pro rozvaděč | [14 empty] | VV | 2 | 1 | True | 0 | ROZPOCET
| VV |  | Váha výrobku vypočítána na základě specifikace prvků v tabulce výrobků | [14 empty] | VV | 2 | 1 | True | 0 | ROZPOCET
| VV |  | "Jäkl 50x50x3" (1,2*2+0,8*2+0,925*2+0,53*4+0,655*2+0,17*12)*4,35 |  | 49.242 | [12 empty] | VV | 2 | 2 | True | 0 | ROZPOCET
| VV |  | "Spojovací materiál, zratné a svařování " 5 |  | 5 | [12 empty] | VV | 2 | 2 | True | 0 | ROZPOCET
| VV |  | Součet |  | 54.242 | [12 empty] | VV | 2 | 4 | True | 1 | ROZPOCET
361 | K | 767691822 | Ostatní práce - vyvěšení nebo zavěšení kovových křídel dveří, plochy do 2 m2 | kus | 4 |  | 0 | CS ÚRS 2025 01 |  | základní |  | 0 | 0 | 0 | 0 | 0 | 16 | K | 2 |  |  |  | ROZPOCET | 0 | 0 | 0 | 0 | 0 | 1 | 0 | 16 | -1094094267
| Online PSC |  | https://podminky.urs.cz/item/CS_URS_2025_01/767691822 | [14 empty] | Online PSC | 2
| VV |  | Vyvěšení stávajících dveřních křídel | [14 empty] | VV | 2 | 1 | True | 0 | ROZPOCET
| VV |  | "Knihárna" 2*2 |  | 4 | [12 empty] | VV | 2 | 2 | True | 0 | ROZPOCET
| VV |  | Součet |  | 4 | [12 empty] | VV | 2 | 4 | True | 1 | ROZPOCET
362 | K | 998767313 | Přesun hmot pro zámečnické konstrukce stanovený procentní sazbou (%) z ceny vodorovná dopravní vzdálenost do 50 m ruční (bez užití mechanizace) v objektech výšky přes 12 do 24 m | % |  |  | 0 | CS ÚRS 2025 01 |  | základní |  | 0 | 0 | 0 | 0 | 0 | 16 | K | 2 |  |  |  | ROZPOCET | 0 | 0 | 0 | 0 | 0 | 1 | 0 | 16 | 1410601688
| Online PSC |  | https://podminky.urs.cz/item/CS_URS_2025_01/998767313 | [14 empty] | Online PSC | 2
| D | 771 | Podlahy z dlaždic |  |  |  | 0 |  |  |  |  | 0 |  | 0.57814 |  | 0 | 2 | D | 1 |  |  |  | ROZPOCET | [6 empty] | 0
363 | K | 771121011 | Příprava podkladu před provedením dlažby nátěr penetrační na podlahu | m2 | 14.64 |  | 0 | CS ÚRS 2025 01 |  | základní |  | 0 | 0.0003 | 0.004392 | 0 | 0 | 16 | K | 2 |  |  |  | ROZPOCET | 0 | 0 | 0 | 0 | 0 | 1 | 0 | 16 | 236846804
| Online PSC |  | https://podminky.urs.cz/item/CS_URS_2025_01/771121011 | [14 empty] | Online PSC | 2
| VV |  | Podlahy s keramickou dlažbou v zázemí | [14 empty] | VV | 2 | 1 | True | 0 | ROZPOCET
| VV |  | 7,37+1,03+1,6+1,95+1,22+1,47 |  | 14.64 | [12 empty] | VV | 2 | 2 | True | 1 | ROZPOCET
364 | K | 771474112 | Montáž soklů z dlaždic keramických lepených cementovým flexibilním lepidlem rovných, výšky přes 65 do 90 mm | m | 14.02 |  | 0 | CS ÚRS 2025 01 |  | základní |  | 0 | 0.00043 | 0.0060286 | 0 | 0 | 16 | K | 2 |  |  |  | ROZPOCET | 0 | 0 | 0 | 0 | 0 | 1 | 0 | 16 | 1658012814
| Online PSC |  | https://podminky.urs.cz/item/CS_URS_2025_01/771474112 | [14 empty] | Online PSC | 2
| VV |  | Podlahy s keramickou dlažbou v zázemí v mísech bez obkladů | [14 empty] | VV | 2 | 1 | True | 0 | ROZPOCET
| VV |  | "Místn. 235"3,8*2+1,975*2-(0,9+0,8) |  | 9.85 | [12 empty] | VV | 2 | 2 | True | 0 | ROZPOCET
| VV |  | "Místn. 236a" 0,955*2+0,95*2-(0,8*3) |  | 1.41 | [12 empty] | VV | 2 | 2 | True | 0 | ROZPOCET
| VV |  | "Místn. 236c" 1,22+1,54 |  | 2.76 | [12 empty] | VV | 2 | 2 | True | 0 | ROZPOCET
| VV |  | Součet |  | 14.02 | [12 empty] | VV | 2 | 4 | True | 1 | ROZPOCET
365 | M | 59761195 | sokl keramický mrazuvzdorný s požlábkem povrch hladký/matný tl do 10mm výšky přes 65 do 90mm | m | 15.422 |  | 0 | CS ÚRS 2025 01 |  | základní |  | 0 | 0.00198 | 0.030536 | 0 | 0 | 32 | M | 2 |  |  |  | ROZPOCET | 0 | 0 | 0 | 0 | 0 | 1 | 0 | 16 | 1978979219
| VV |  | 14,02*1,1 'Přepočtené koeficientem množství |  | 15.422 | [12 empty] | VV | 2 | 2 | False | 1 | ROZPOCET
366 | K | 771574414 | Montáž podlah z dlaždic keramických lepených cementovým flexibilním lepidlem hladkých, tloušťky do 10 mm přes 4 do 6 ks/m2 | m2 | 14.64 |  | 0 | CS ÚRS 2025 01 |  | základní |  | 0 | 0.00909 | 0.13308 | 0 | 0 | 16 | K | 2 |  |  |  | ROZPOCET | 0 | 0 | 0 | 0 | 0 | 1 | 0 | 16 | -687182609
| Online PSC |  | https://podminky.urs.cz/item/CS_URS_2025_01/771574414 | [14 empty] | Online PSC | 2
| VV |  | Podlahy s keramickou dlažbou v zázemí | [14 empty] | VV | 2 | 1 | True | 0 | ROZPOCET
| VV |  | 7,37+1,03+1,6+1,95+1,22+1,47 |  | 14.64 | [12 empty] | VV | 2 | 2 | True | 1 | ROZPOCET
367 | M | 59761150 | dlažba keramická slinutá mrazuvzdorná R9 povrch reliéfní/matný tl do 10mm přes 4 do 6ks/m2 | m2 | 16.836 |  | 0 | CS ÚRS 2025 01 |  | základní |  | 0 | 0.022 | 0.37039 | 0 | 0 | 32 | M | 2 |  |  |  | ROZPOCET | 0 | 0 | 0 | 0 | 0 | 1 | 0 | 16 | -521451417
| VV |  | 14,64*1,15 'Přepočtené koeficientem množství |  | 16.836 | [12 empty] | VV | 2 | 2 | False | 1 | ROZPOCET
368 | K | 771577211 | Montáž podlah z dlaždic keramických lepených cementovým flexibilním lepidlem Příplatek k cenám za plochu do 5 m2 jednotlivě | m2 | 7.27 |  | 0 | CS ÚRS 2025 01 |  | základní |  | 0 | 0 | 0 | 0 | 0 | 16 | K | 2 |  |  |  | ROZPOCET | 0 | 0 | 0 | 0 | 0 | 1 | 0 | 16 | 1507707722
| Online PSC |  | https://podminky.urs.cz/item/CS_URS_2025_01/771577211 | [14 empty] | Online PSC | 2
| VV |  | Podlahy s keramickou dlažbou v zázemí | [14 empty] | VV | 2 | 1 | True | 0 | ROZPOCET
| VV |  | 1,03+1,6+1,95+1,22+1,47 |  | 7.27 | [12 empty] | VV | 2 | 2 | True | 1 | ROZPOCET
369 | K | 771577213 | Montáž podlah z dlaždic keramických lepených cementovým flexibilním lepidlem Příplatek k cenám za pokládku na koso | m2 | 14.64 |  | 0 | CS ÚRS 2025 01 |  | základní |  | 0 | 0 | 0 | 0 | 0 | 16 | K | 2 |  |  |  | ROZPOCET | 0 | 0 | 0 | 0 | 0 | 1 | 0 | 16 | -1728227584
| Online PSC |  | https://podminky.urs.cz/item/CS_URS_2025_01/771577213 | [14 empty] | Online PSC | 2
| VV |  | Podlahy s keramickou dlažbou v zázemí | [14 empty] | VV | 2 | 1 | True | 0 | ROZPOCET
| VV |  | 7,37+1,03+1,6+1,95+1,22+1,47 |  | 14.64 | [12 empty] | VV | 2 | 2 | True | 1 | ROZPOCET
370 | K | 771591112 | Izolace podlahy pod dlažbu nátěrem nebo stěrkou ve dvou vrstvách | m2 | 7.27 |  | 0 | CS ÚRS 2025 01 |  | základní |  | 0 | 0.0015 | 0.010905 | 0 | 0 | 16 | K | 2 |  |  |  | ROZPOCET | 0 | 0 | 0 | 0 | 0 | 1 | 0 | 16 | 403186751
| Online PSC |  | https://podminky.urs.cz/item/CS_URS_2025_01/771591112 | [14 empty] | Online PSC | 2
| VV |  | Podlahy s keramickou dlažbou v zázemí mimo kuchyňky | [14 empty] | VV | 2 | 1 | True | 0 | ROZPOCET
| VV |  | 1,03+1,6+1,95+1,22+1,47 |  | 7.27 | [12 empty] | VV | 2 | 2 | True | 1 | ROZPOCET
371 | K | 771591115 | Podlahy - dokončovací práce spárování silikonem | m | 28.29 |  | 0 | CS ÚRS 2025 01 |  | základní |  | 0 | 9e-05 | 0.0025461 | 0 | 0 | 16 | K | 2 |  |  |  | ROZPOCET | 0 | 0 | 0 | 0 | 0 | 1 | 0 | 16 | 225246834
| Online PSC |  | https://podminky.urs.cz/item/CS_URS_2025_01/771591115 | [14 empty] | Online PSC | 2
| VV |  | Podlahy s keramickou dlažbou v zázemí | [14 empty] | VV | 2 | 1 | True | 0 | ROZPOCET
| VV |  | Mezi dlažbou a soklem | [14 empty] | VV | 2 | 1 | True | 0 | ROZPOCET
| VV |  | "dle soklů" 14,02 |  | 14.02 | [12 empty] | VV | 2 | 2 | True | 0 | ROZPOCET
| VV |  | Mezisoučet |  | 14.02 | [12 empty] | VV | 2 | 3 | True | 0 | ROZPOCET
| VV |  | Mezi dlažbou a obkladem | [14 empty] | VV | 2 | 1 | True | 0 | ROZPOCET
| VV |  | "Místn. 236b" 1,495*2+1,22*2-0,8 |  | 4.63 | [12 empty] | VV | 2 | 2 | True | 0 | ROZPOCET
| VV |  | "Místn.236c" 1,13 |  | 1.13 | [12 empty] | VV | 2 | 2 | True | 0 | ROZPOCET
| VV |  | "Místn. 236d" 0,915*2+1,39*2-0,7 |  | 3.91 | [12 empty] | VV | 2 | 2 | True | 0 | ROZPOCET
| VV |  | "Místn. 236e" 1,815*2+0,835*2-0,7 |  | 4.6 | [12 empty] | VV | 2 | 2 | True | 0 | ROZPOCET
| VV |  | Mezisoučet |  | 14.27 | [12 empty] | VV | 2 | 3 | True | 0 | ROZPOCET
| VV |  | Součet |  | 28.29 | [12 empty] | VV | 2 | 4 | True | 1 | ROZPOCET
372 | K | 771591264 | Izolace podlahy pod dlažbu těsnícími izolačními pásy mezi podlahou a stěnu | m | 14.27 |  | 0 | CS ÚRS 2025 01 |  | základní |  | 0 | 0.00142 | 0.020263 | 0 | 0 | 16 | K | 2 |  |  |  | ROZPOCET | 0 | 0 | 0 | 0 | 0 | 1 | 0 | 16 | -578910991
| Online PSC |  | https://podminky.urs.cz/item/CS_URS_2025_01/771591264 | [14 empty] | Online PSC | 2
| VV |  | Mezi dlažbou a obkladem | [14 empty] | VV | 2 | 1 | True | 0 | ROZPOCET
| VV |  | "Místn. 236b" 1,495*2+1,22*2-0,8 |  | 4.63 | [12 empty] | VV | 2 | 2 | True | 0 | ROZPOCET
| VV |  | "Místn.236c" 1,13 |  | 1.13 | [12 empty] | VV | 2 | 2 | True | 0 | ROZPOCET
| VV |  | "Místn. 236d" 0,915*2+1,39*2-0,7 |  | 3.91 | [12 empty] | VV | 2 | 2 | True | 0 | ROZPOCET
| VV |  | "Místn. 236e" 1,815*2+0,835*2-0,7 |  | 4.6 | [12 empty] | VV | 2 | 2 | True | 0 | ROZPOCET
| VV |  | Součet |  | 14.27 | [12 empty] | VV | 2 | 4 | True | 1 | ROZPOCET
373 | K | 998771313 | Přesun hmot pro podlahy z dlaždic stanovený procentní sazbou (%) z ceny vodorovná dopravní vzdálenost do 50 m ruční (bez užití mechanizace) v objektech výšky přes 12 do 24 m | % |  |  | 0 | CS ÚRS 2025 01 |  | základní |  | 0 | 0 | 0 | 0 | 0 | 16 | K | 2 |  |  |  | ROZPOCET | 0 | 0 | 0 | 0 | 0 | 1 | 0 | 16 | -1881286611
| Online PSC |  | https://podminky.urs.cz/item/CS_URS_2025_01/998771313 | [14 empty] | Online PSC | 2
| D | 775 | Podlahy skládané |  |  |  | 0 |  |  |  |  | 0 |  | 0 |  | 0.33015 | 2 | D | 1 |  |  |  | ROZPOCET | [6 empty] | 0
374 | K | 775511810 | Demontáž podlah vlysových do suti s lištami přibíjených | m2 | 22.01 |  | 0 | CS ÚRS 2025 01 |  | základní |  | 0 | 0 | 0 | 0.015 | 0.33015 | 16 | K | 2 |  |  |  | ROZPOCET | 0 | 0 | 0 | 0 | 0 | 1 | 0 | 16 | -1260054033
| Online PSC |  | https://podminky.urs.cz/item/CS_URS_2025_01/775511810 | [14 empty] | Online PSC | 2
| VV |  | Dle bouracích prací a provedených sond | [14 empty] | VV | 2 | 1 | True | 0 | ROZPOCET
| VV |  | "Vedoucí knihárny a expedice" 22,01 |  | 22.01 | [12 empty] | VV | 2 | 2 | True | 1 | ROZPOCET
| D | 776 | Podlahy povlakové |  |  |  | 0 |  |  |  |  | 0 |  | 0.20864 |  | 0.06057 | 2 | D | 1 |  |  |  | ROZPOCET | [6 empty] | 0
375 | K | 776141121 | Příprava podkladu povlakových podlah a stěn vyrovnání samonivelační stěrkou podlah min.pevnosti 30 MPa, tloušťky do 3 mm | m2 | 46.364 |  | 0 | CS ÚRS 2025 01 |  | základní |  | 0 | 0.0045 | 0.20864 | 0 | 0 | 16 | K | 2 |  |  |  | ROZPOCET | 0 | 0 | 0 | 0 | 0 | 1 | 0 | 16 | 434292145
| Online PSC |  | https://podminky.urs.cz/item/CS_URS_2025_01/776141121 | [14 empty] | Online PSC | 2
| VV |  | Podlahy s novou epoxidovou litou podlahou | [14 empty] | VV | 2 | 1 | True | 0 | ROZPOCET
| VV |  | "Místn. 262 dle plochy nové betonové desky" 24,8 |  | 24.8 | [12 empty] | VV | 2 | 2 | True | 0 | ROZPOCET
| VV |  | Mezisoučet |  | 24.8 | [12 empty] | VV | 2 | 3 | True | 0 | ROZPOCET
| VV |  | "v případě rozšířené desky" 21,564 |  | 21.564 | [12 empty] | VV | 2 | 2 | True | 0 | ROZPOCET
| VV |  | Mezisoučet |  | 21.564 | [12 empty] | VV | 2 | 3 | True | 0 | ROZPOCET
| VV |  | Součet |  | 46.364 | [12 empty] | VV | 2 | 4 | True | 1 | ROZPOCET
376 | K | 776201811 | Demontáž povlakových podlahovin lepených ručně bez podložky | m2 | 22.01 |  | 0 | CS ÚRS 2025 01 |  | základní |  | 0 | 0 | 0 | 0.0025 | 0.055025 | 16 | K | 2 |  |  |  | ROZPOCET | 0 | 0 | 0 | 0 | 0 | 1 | 0 | 16 | -84911287
| Online PSC |  | https://podminky.urs.cz/item/CS_URS_2025_01/776201811 | [14 empty] | Online PSC | 2
| VV |  | Dle bouracích prací a provedených sond | [14 empty] | VV | 2 | 1 | True | 0 | ROZPOCET
| VV |  | "Vedoucí knihárny a expedice" 22,01 |  | 22.01 | [12 empty] | VV | 2 | 2 | True | 1 | ROZPOCET
377 | K | 776410811 | Demontáž soklíků nebo lišt pryžových nebo plastových | m | 18.485 |  | 0 | CS ÚRS 2025 01 |  | základní |  | 0 | 0 | 0 | 0.0003 | 0.0055455 | 16 | K | 2 |  |  |  | ROZPOCET | 0 | 0 | 0 | 0 | 0 | 1 | 0 | 16 | -95160742
| Online PSC |  | https://podminky.urs.cz/item/CS_URS_2025_01/776410811 | [14 empty] | Online PSC | 2
| VV |  | Dle bouracích prací a provedených sond | [14 empty] | VV | 2 | 1 | True | 0 | ROZPOCET
| VV |  | "Vedoucí knihárny a expedice" 5,395+5,39+3,965-0,9+3,955+0,34*2 |  | 18.485 | [12 empty] | VV | 2 | 2 | True | 1 | ROZPOCET
| D | 777 | Podlahy lité |  |  |  | 0 |  |  |  |  | 0 |  | 0.77377 |  | 0 | 2 | D | 0 |  |  |  | ROZPOCET | [6 empty] | 0
378 | K | 777111111 | Příprava podkladu před provedením litých podlah vysátí | m2 | 362.07 |  | 0 | CS ÚRS 2025 01 |  | základní |  | 0 | 0 | 0 | 0 | 0 | 16 | K | 1 |  |  |  | ROZPOCET | 0 | 0 | 0 | 0 | 0 | 1 | 0 | 16 | 609020239
| Online PSC |  | https://podminky.urs.cz/item/CS_URS_2025_01/777111111 | [14 empty] | Online PSC | 1
| VV |  | Podlahy s novou i původní epoxidovou litou podlahou | [14 empty] | VV | 1 | 1 | True | 0 | ROZPOCET
| VV |  | "Místn. 262" 324,40 |  | 324.4 | [12 empty] | VV | 1 | 2 | True | 0 | ROZPOCET
| VV |  | "Místn. 263" 16,09 |  | 16.09 | [12 empty] | VV | 1 | 2 | True | 0 | ROZPOCET
| VV |  | "Místn. 275" 21,58 |  | 21.58 | [12 empty] | VV | 1 | 2 | True | 0 | ROZPOCET
| VV |  | Součet |  | 362.07 | [12 empty] | VV | 1 | 4 | True | 1 | ROZPOCET
379 | K | 777111123 | Příprava podkladu před provedením litých podlah obroušení strojní | m2 | 324.4 |  | 0 | CS ÚRS 2025 01 |  | základní |  | 0 | 4e-05 | 0.012976 | 0 | 0 | 16 | K | 1 |  |  |  | ROZPOCET | 0 | 0 | 0 | 0 | 0 | 1 | 0 | 16 | 1232374772
| Online PSC |  | https://podminky.urs.cz/item/CS_URS_2025_01/777111123 | [14 empty] | Online PSC | 1
| VV |  | Podlahy s novou i původní epoxidovou litou podlahou | [14 empty] | VV | 1 | 1 | True | 0 | ROZPOCET
| VV |  | "Místn. 262" 324,40 |  | 324.4 | [12 empty] | VV | 1 | 2 | True | 1 | ROZPOCET
380 | K | 777121913 | Oprava stávajícího povrchu podlahy - trhlin systémovým řešením | m | 30 |  | 0 |  |  | základní |  | 0 | 0.009 | 0.27 | 0 | 0 | 16 | K | 1 |  |  |  | ROZPOCET | 0 | 0 | 0 | 0 | 0 | 1 | 0 | 16 | 92274735
| VV |  | Oprava trhlin řezáním a vyplněním trhlin, sešívání dle výrobce podlahy dle PD | [14 empty] | VV | 1 | 1 | True | 0 | ROZPOCET
| VV |  | "předpoklad 30 m oprav" 30 |  | 30 | [12 empty] | VV | 1 | 2 | True | 1 | ROZPOCET
381 | K | 777131101 | Penetrační nátěr podlahy epoxidový na podklad suchý a vyzrálý | m2 | 324.4 |  | 0 | CS ÚRS 2025 01 |  | základní |  | 0 | 0.0003 | 0.09732 | 0 | 0 | 16 | K | 1 |  |  |  | ROZPOCET | 0 | 0 | 0 | 0 | 0 | 1 | 0 | 16 | 1680961831
| Online PSC |  | https://podminky.urs.cz/item/CS_URS_2025_01/777131101 | [14 empty] | Online PSC | 1
| VV |  | Podlahy s novou i původní epoxidovou litou podlahou | [14 empty] | VV | 1 | 1 | True | 0 | ROZPOCET
| VV |  | "Místn. 262" 324,40 |  | 324.4 | [12 empty] | VV | 1 | 2 | True | 1 | ROZPOCET
382 | K | 777611143 | Krycí nátěr podlahy chemicky odolný epoxidový | m2 | 324.4 |  | 0 | CS ÚRS 2025 01 |  | základní |  | 0 | 0.0009 | 0.29196 | 0 | 0 | 16 | K | 1 |  |  |  | ROZPOCET | 0 | 0 | 0 | 0 | 0 | 1 | 0 | 16 | 830276153
| Online PSC |  | https://podminky.urs.cz/item/CS_URS_2025_01/777611143 | [14 empty] | Online PSC | 1
| VV |  | Podlahy s novou i původní epoxidovou litou podlahou | [14 empty] | VV | 1 | 1 | True | 0 | ROZPOCET
| VV |  | "Místn. 262" 324,40 |  | 324.4 | [12 empty] | VV | 1 | 2 | True | 1 | ROZPOCET
383 | K | 777612101 | Uzavírací nátěr podlahy epoxidový barevný | m2 | 324.4 |  | 0 | CS ÚRS 2025 01 |  | základní |  | 0 | 0.00025 | 0.0811 | 0 | 0 | 16 | K | 1 |  |  |  | ROZPOCET | 0 | 0 | 0 | 0 | 0 | 1 | 0 | 16 | -2113758555
| Online PSC |  | https://podminky.urs.cz/item/CS_URS_2025_01/777612101 | [14 empty] | Online PSC | 1
| VV |  | Podlahy s novou i původní epoxidovou litou podlahou | [14 empty] | VV | 1 | 1 | True | 0 | ROZPOCET
| VV |  | "Místn. 262" 324,40 |  | 324.4 | [12 empty] | VV | 1 | 2 | True | 1 | ROZPOCET
384 | K | 777911113 | Napojení na stěnu nebo sokl fabionem z epoxidové stěrky plněné pískem a výplňovým spárovým profilem s trvale pružným tmelem pohyblivé | m | 5.9 |  | 0 | CS ÚRS 2025 01 |  | základní |  | 0 | 0.00346 | 0.020414 | 0 | 0 | 16 | K | 1 |  |  |  | ROZPOCET | 0 | 0 | 0 | 0 | 0 | 1 | 0 | 16 | -1778188667
| Online PSC |  | https://podminky.urs.cz/item/CS_URS_2025_01/777911113 | [14 empty] | Online PSC | 1
| VV |  | Nová část podlahy v místě u vnější stěny | [14 empty] | VV | 1 | 1 | True | 0 | ROZPOCET
| VV |  | 5,9 |  | 5.9 | [12 empty] | VV | 1 | 2 | True | 1 | ROZPOCET
385 | K | 998777313 | Přesun hmot pro podlahy lité stanovený procentní sazbou (%) z ceny vodorovná dopravní vzdálenost do 50 m ruční (bez užití mechanizace) v objektech výšky přes 12 do 24 m | % |  |  | 0 | CS ÚRS 2025 01 |  | základní |  | 0 | 0 | 0 | 0 | 0 | 16 | K | 1 |  |  |  | ROZPOCET | 0 | 0 | 0 | 0 | 0 | 1 | 0 | 16 | 503422420
| Online PSC |  | https://podminky.urs.cz/item/CS_URS_2025_01/998777313 | [14 empty] | Online PSC | 1
| D | 781 | Dokončovací práce - obklady |  |  |  | 0 |  |  |  |  | 0 |  | 0.69932 |  | 0 | 2 | D | 0 |  |  |  | ROZPOCET | [6 empty] | 0
386 | K | 781121011 | Příprava podkladu před provedením obkladu nátěr penetrační na stěnu | m2 | 24.08 |  | 0 | CS ÚRS 2025 01 |  | základní |  | 0 | 0.0003 | 0.007224 | 0 | 0 | 16 | K | 1 |  |  |  | ROZPOCET | 0 | 0 | 0 | 0 | 0 | 1 | 0 | 16 | 968751319
| Online PSC |  | https://podminky.urs.cz/item/CS_URS_2025_01/781121011 | [14 empty] | Online PSC | 1
| VV |  | Dle tabulky místností a TZ | [14 empty] | VV | 1 | 1 | True | 0 | ROZPOCET
| VV |  | "Místn. 236 b" 1,6*(1,22*2+1,495*2-0,8)+0,1*1*2 |  | 7.608 | [12 empty] | VV | 1 | 2 | True | 0 | ROZPOCET
| VV |  | "Obklad u umyvadla v místn. 236c" 1,6*1,15 |  | 1.84 | [12 empty] | VV | 1 | 2 | True | 0 | ROZPOCET
| VV |  | "Místn. 236d" 1,6*(0,915*2+1,39*2-0,7)+0,35*0,125*2-0,57*0,92 |  | 5.819 | [12 empty] | VV | 1 | 2 | True | 0 | ROZPOCET
| VV |  | "Místn. 236e" 1,6*(1,815*2+0,835*2)+1*0,15*2-0,57*0,835 |  | 8.304 | [12 empty] | VV | 1 | 2 | True | 0 | ROZPOCET
| VV |  | Mezisoučet |  | 23.571 | [12 empty] | VV | 1 | 3 | True | 0 | ROZPOCET
| VV |  | Plochy vodorovné | [14 empty] | VV | 1 | 1 | True | 0 | ROZPOCET
| VV |  | 0,125*0,915+0,15*1,815+0,1*1,22 |  | 0.509 | [12 empty] | VV | 1 | 2 | True | 0 | ROZPOCET
| VV |  | Mezisoučet |  | 0.509 | [12 empty] | VV | 1 | 3 | True | 0 | ROZPOCET
| VV |  | Součet |  | 24.08 | [12 empty] | VV | 1 | 4 | True | 1 | ROZPOCET
387 | K | 781131112 | Izolace stěny pod obklad izolace nátěrem nebo stěrkou ve dvou vrstvách | m2 | 24.08 |  | 0 | CS ÚRS 2025 01 |  | základní |  | 0 | 0.0015 | 0.03612 | 0 | 0 | 16 | K | 1 |  |  |  | ROZPOCET | 0 | 0 | 0 | 0 | 0 | 1 | 0 | 16 | -368946800
| Online PSC |  | https://podminky.urs.cz/item/CS_URS_2025_01/781131112 | [14 empty] | Online PSC | 1
| VV |  | Pod kompletní plochou obkladů | [14 empty] | VV | 1 | 1 | True | 0 | ROZPOCET
| VV |  | 24,080 |  | 24.08 | [12 empty] | VV | 1 | 2 | True | 1 | ROZPOCET
388 | K | 781151031 | Příprava podkladu před provedením obkladu celoplošné vyrovnání podkladu stěrkou, tloušťky 3 mm | m2 | 7.891 |  | 0 | CS ÚRS 2025 01 |  | základní |  | 0 | 0.0045 | 0.035509 | 0 | 0 | 16 | K | 1 |  |  |  | ROZPOCET | 0 | 0 | 0 | 0 | 0 | 1 | 0 | 16 | -390290559
| Online PSC |  | https://podminky.urs.cz/item/CS_URS_2025_01/781151031 | [14 empty] | Online PSC | 1
| VV |  | Na stávajících stěnách | [14 empty] | VV | 1 | 1 | True | 0 | ROZPOCET
| VV |  | "Místn. 236b" 1,6*1,495+1*1,22 |  | 3.612 | [12 empty] | VV | 1 | 2 | True | 0 | ROZPOCET
| VV |  | "Místn. 236d" 1,6*1,39-0,67*0,92 |  | 1.608 | [12 empty] | VV | 1 | 2 | True | 0 | ROZPOCET
| VV |  | "Místn. 236e" 0,93*0,92+1*1,815 |  | 2.671 | [12 empty] | VV | 1 | 2 | True | 0 | ROZPOCET
| VV |  | Součet |  | 7.891 | [12 empty] | VV | 1 | 4 | True | 1 | ROZPOCET
389 | K | 781472217 | Montáž keramických obkladů stěn lepených cementovým flexibilním lepidlem hladkých přes 12 do 19 ks/m2 | m2 | 23.571 |  | 0 | CS ÚRS 2025 01 |  | základní |  | 0 | 0.0053 | 0.12493 | 0 | 0 | 16 | K | 1 |  |  |  | ROZPOCET | 0 | 0 | 0 | 0 | 0 | 1 | 0 | 16 | -456455116
| Online PSC |  | https://podminky.urs.cz/item/CS_URS_2025_01/781472217 | [14 empty] | Online PSC | 1
| VV |  | Dle tabulky místností a TZ | [14 empty] | VV | 1 | 1 | True | 0 | ROZPOCET
| VV |  | "Místn. 236 b" 1,6*(1,22*2+1,495*2-0,8)+0,1*1*2 |  | 7.608 | [12 empty] | VV | 1 | 2 | True | 0 | ROZPOCET
| VV |  | "Obklad u umyvadla v místn. 236c" 1,6*1,15 |  | 1.84 | [12 empty] | VV | 1 | 2 | True | 0 | ROZPOCET
| VV |  | "Místn. 236d" 1,6*(0,915*2+1,39*2-0,7)+0,35*0,125*2-0,57*0,92 |  | 5.819 | [12 empty] | VV | 1 | 2 | True | 0 | ROZPOCET
| VV |  | "Místn. 236e" 1,6*(1,815*2+0,835*2)+1*0,15*2-0,57*0,835 |  | 8.304 | [12 empty] | VV | 1 | 2 | True | 0 | ROZPOCET
| VV |  | Součet |  | 23.571 | [12 empty] | VV | 1 | 4 | True | 1 | ROZPOCET
390 | M | 59761701 | obklad keramický nemrazuvzdorný povrch hladký/lesklý tl do 10mm přes 12 do 19ks/m2 | m2 | 27.692 |  | 0 | CS ÚRS 2025 01 |  | základní |  | 0 | 0.01771 | 0.49043 | 0 | 0 | 32 | M | 1 |  |  |  | ROZPOCET | 0 | 0 | 0 | 0 | 0 | 1 | 0 | 16 | -1488799556
| VV |  | Na svislých plochách | [14 empty] | VV | 1 | 1 | True | 0 | ROZPOCET
| VV |  | 23,571 |  | 23.571 | [12 empty] | VV | 1 | 2 | True | 0 | ROZPOCET
| VV |  | 0,125*0,915+0,15*1,815+0,1*1,22 |  | 0.509 | [12 empty] | VV | 1 | 2 | True | 0 | ROZPOCET
| VV |  | Součet |  | 24.08 | [12 empty] | VV | 1 | 4 | True | 1 | ROZPOCET
| VV |  | 24,08*1,15 'Přepočtené koeficientem množství |  | 27.692 | [12 empty] | VV | 1 | 2 | False | 1 | ROZPOCET
391 | K | 781495115 | Obklad - dokončující práce ostatní práce spárování silikonem | m | 24.31 |  | 0 | CS ÚRS 2025 01 |  | základní |  | 0 | 9e-05 | 0.0021879 | 0 | 0 | 16 | K | 1 |  |  |  | ROZPOCET | 0 | 0 | 0 | 0 | 0 | 1 | 0 | 16 | 1717300040
| Online PSC |  | https://podminky.urs.cz/item/CS_URS_2025_01/781495115 | [14 empty] | Online PSC | 1
| VV |  | V koutech | [14 empty] | VV | 1 | 1 | True | 0 | ROZPOCET
| VV |  | 1,6*(5+1+3+2)+0,92*(1+2) |  | 20.36 | [12 empty] | VV | 1 | 2 | True | 0 | ROZPOCET
| VV |  | Na přizdívkách | [14 empty] | VV | 1 | 1 | True | 0 | ROZPOCET
| VV |  | 0,915+1,815+1,22 |  | 3.95 | [12 empty] | VV | 1 | 2 | True | 0 | ROZPOCET
| VV |  | Součet |  | 24.31 | [12 empty] | VV | 1 | 4 | True | 1 | ROZPOCET
392 | K | 781674112 | Montáž keramických obkladů parapetů lepených flexibilním lepidlem, šířky parapetu přes 100 do 150 mm | m | 3.95 |  | 0 | CS ÚRS 2025 01 |  | základní |  | 0 | 0.00074 | 0.002923 | 0 | 0 | 16 | K | 1 |  |  |  | ROZPOCET | 0 | 0 | 0 | 0 | 0 | 1 | 0 | 16 | 1604284233
| Online PSC |  | https://podminky.urs.cz/item/CS_URS_2025_01/781674112 | [14 empty] | Online PSC | 1
| VV |  | Dle tabulky místností a TZ | [14 empty] | VV | 1 | 1 | True | 0 | ROZPOCET
| VV |  | Plochy vodorovné na přizdívkách | [14 empty] | VV | 1 | 1 | True | 0 | ROZPOCET
| VV |  | 0,915+1,815+1,22 |  | 3.95 | [12 empty] | VV | 1 | 2 | True | 0 | ROZPOCET
| VV |  | Součet |  | 3.95 | [12 empty] | VV | 1 | 4 | True | 1 | ROZPOCET
393 | K | 998781313 | Přesun hmot pro obklady keramické stanovený procentní sazbou (%) z ceny vodorovná dopravní vzdálenost do 50 m ruční (bez užití mechanizace) v objektech výšky přes 12 do 24 m | % |  |  | 0 | CS ÚRS 2025 01 |  | základní |  | 0 | 0 | 0 | 0 | 0 | 16 | K | 1 |  |  |  | ROZPOCET | 0 | 0 | 0 | 0 | 0 | 1 | 0 | 16 | -1210323306
| Online PSC |  | https://podminky.urs.cz/item/CS_URS_2025_01/998781313 | [14 empty] | Online PSC | 1
| D | 783 | Dokončovací práce - nátěry |  |  |  | 0 |  |  |  |  | 0 |  | 0.0085818 |  | 0 | 2 | D | 0 |  |  |  | ROZPOCET | [6 empty] | 0
394 | K | 783301311 | Příprava podkladu zámečnických konstrukcí před provedením nátěru odmaštění odmašťovačem vodou ředitelným | m2 | 26.818 |  | 0 | CS ÚRS 2025 01 |  | základní |  | 0 | 8e-05 | 0.0021454 | 0 | 0 | 16 | K | 1 |  |  |  | ROZPOCET | 0 | 0 | 0 | 0 | 0 | 1 | 0 | 16 | 541140244
| Online PSC |  | https://podminky.urs.cz/item/CS_URS_2025_01/783301311 | [14 empty] | Online PSC | 1
| VV |  | Stávající kovové dveře včetně rámů | [14 empty] | VV | 1 | 1 | True | 0 | ROZPOCET
| VV |  | "X.02a" 1,25*2,02*2 |  | 5.05 | [12 empty] | VV | 1 | 2 | True | 0 | ROZPOCET
| VV |  | "X.02b" 1,04*2,05*2*2 |  | 8.528 | [12 empty] | VV | 1 | 2 | True | 0 | ROZPOCET
| VV |  | "X.02c" 1*2,1*2*2 |  | 8.4 | [12 empty] | VV | 1 | 2 | True | 0 | ROZPOCET
| VV |  | "X.02d" 1,1*2,2*2 |  | 4.84 | [12 empty] | VV | 1 | 2 | True | 0 | ROZPOCET
| VV |  | Součet |  | 26.818 | [12 empty] | VV | 1 | 4 | True | 1 | ROZPOCET
395 | K | 783315101 | Mezinátěr zámečnických konstrukcí jednonásobný syntetický standardní | m2 | 26.818 |  | 0 | CS ÚRS 2025 01 |  | základní |  | 0 | 0.00012 | 0.0032182 | 0 | 0 | 16 | K | 1 |  |  |  | ROZPOCET | 0 | 0 | 0 | 0 | 0 | 1 | 0 | 16 | -71885323
| Online PSC |  | https://podminky.urs.cz/item/CS_URS_2025_01/783315101 | [14 empty] | Online PSC | 1
| VV |  | Stávající kovové dveře včetně rámů | [14 empty] | VV | 1 | 1 | True | 0 | ROZPOCET
| VV |  | "X.02a" 1,25*2,02*2 |  | 5.05 | [12 empty] | VV | 1 | 2 | True | 0 | ROZPOCET
| VV |  | "X.02b" 1,04*2,05*2*2 |  | 8.528 | [12 empty] | VV | 1 | 2 | True | 0 | ROZPOCET
| VV |  | "X.02c" 1*2,1*2*2 |  | 8.4 | [12 empty] | VV | 1 | 2 | True | 0 | ROZPOCET
| VV |  | "X.02d" 1,1*2,2*2 |  | 4.84 | [12 empty] | VV | 1 | 2 | True | 0 | ROZPOCET
| VV |  | Součet |  | 26.818 | [12 empty] | VV | 1 | 4 | True | 1 | ROZPOCET
396 | K | 783317101 | Krycí nátěr (email) zámečnických konstrukcí jednonásobný syntetický standardní | m2 | 26.818 |  | 0 | CS ÚRS 2025 01 |  | základní |  | 0 | 0.00012 | 0.0032182 | 0 | 0 | 16 | K | 1 |  |  |  | ROZPOCET | 0 | 0 | 0 | 0 | 0 | 1 | 0 | 16 | 601026674
| Online PSC |  | https://podminky.urs.cz/item/CS_URS_2025_01/783317101 | [14 empty] | Online PSC | 1
| VV |  | Nátěr stávajících plechových dveří včetně zárubně dle tabulky výrobků | [14 empty] | VV | 1 | 1 | True | 0 | ROZPOCET
| VV |  | Stávající kovové dveře včetně rámů | [14 empty] | VV | 1 | 1 | True | 0 | ROZPOCET
| VV |  | "X.02a" 1,25*2,02*2 |  | 5.05 | [12 empty] | VV | 1 | 2 | True | 0 | ROZPOCET
| VV |  | "X.02b" 1,04*2,05*2*2 |  | 8.528 | [12 empty] | VV | 1 | 2 | True | 0 | ROZPOCET
| VV |  | "X.02c" 1*2,1*2*2 |  | 8.4 | [12 empty] | VV | 1 | 2 | True | 0 | ROZPOCET
| VV |  | "X.02d" 1,1*2,2*2 |  | 4.84 | [12 empty] | VV | 1 | 2 | True | 0 | ROZPOCET
| VV |  | Součet |  | 26.818 | [12 empty] | VV | 1 | 4 | True | 1 | ROZPOCET
| D | 784 | Dokončovací práce - malby a tapety |  |  |  | 0 |  |  |  |  | 0 |  | 0.90343 |  | 0.18562 | 2 | D | 0 |  |  |  | ROZPOCET | [6 empty] | 0
397 | K | 784121001 | Oškrabání malby v místnostech výšky do 3,80 m | m2 | 583.856 |  | 0 | CS ÚRS 2025 01 |  | základní |  | 0 | 0.001 | 0.58386 | 0.00031 | 0.181 | 16 | K | 1 |  |  |  | ROZPOCET | 0 | 0 | 0 | 0 | 0 | 1 | 0 | 16 | -908116342
| Online PSC |  | https://podminky.urs.cz/item/CS_URS_2025_01/784121001 | [14 empty] | Online PSC | 1
| VV |  | Veškeré omítky v místnostech zasažených úpravou před opravou | [14 empty] | VV | 1 | 1 | True | 0 | ROZPOCET
| VV |  | Dle půdorysu navrhovaného stavu | [14 empty] | VV | 1 | 1 | True | 0 | ROZPOCET
| VV |  | Stěny | [14 empty] | VV | 1 | 1 | True | 0 | ROZPOCET
| VV |  | "Místn. 262" 3,8*(32,905+12,315+8,37+5,105+0,43+3,66+0,455+0,31*2+0,55+7,305+3,825+0,382+0,55+0,42*8)+3,5*(0,42*3+0,425) |  | 309.259 | [12 empty] | VV | 1 | 2 | True | 0 | ROZPOCET
| VV |  | "Odpočty výplní" -1*(2,45*2,65*7+2,06*2,65*3+1,1*2,2+0,985*2,55+1,403*2,2+1*2,1+1,25*2,02+1,04*2,05) |  | -76.6 | [12 empty] | VV | 1 | 2 | True | 0 | ROZPOCET
| VV |  | "Místn. 235 do výšky 20 cm nad podhled" 2,8*(3,8+1,975+1,36)-(1,403*2,2+0,905*2,52) |  | 14.611 | [12 empty] | VV | 1 | 2 | True | 0 | ROZPOCET
| VV |  | "Místn. 236 do výšky 20 cm nad podhled" 2,8*(0,955+1,495+1,22)+0,8*(1,815+0,572) |  | 12.186 | [12 empty] | VV | 1 | 2 | True | 0 | ROZPOCET
| VV |  | Mezisoučet |  | 259.456 | [12 empty] | VV | 1 | 3 | True | 0 | ROZPOCET
| VV |  | Stropy, pouze místnosti bez podhledu | [14 empty] | VV | 1 | 1 | True | 0 | ROZPOCET
| VV |  | 324,40 |  | 324.4 | [12 empty] | VV | 1 | 2 | True | 0 | ROZPOCET
| VV |  | Mezisoučet |  | 324.4 | [12 empty] | VV | 1 | 3 | True | 0 | ROZPOCET
| VV |  | Součet |  | 583.856 | [12 empty] | VV | 1 | 4 | True | 1 | ROZPOCET
398 | K | 784171111 | Zakrytí nemalovaných ploch (materiál ve specifikaci) včetně pozdějšího odkrytí svislých ploch např. stěn, oken, dveří v místnostech výšky do 3,80 | m2 | 154.13 |  | 0 | CS ÚRS 2025 01 |  | základní |  | 0 | 0 | 0 | 3e-05 | 0.0046239 | 16 | K | 1 |  |  |  | ROZPOCET | 0 | 0 | 0 | 0 | 0 | 1 | 0 | 16 | -1027350239
| Online PSC |  | https://podminky.urs.cz/item/CS_URS_2025_01/784171111 | [14 empty] | Online PSC | 1
| VV |  | Okna | [14 empty] | VV | 1 | 1 | True | 0 | ROZPOCET
| VV |  | 2,45*2,66*7+2,06*2,65*3+1,8*2,52*2 |  | 71.068 | [12 empty] | VV | 1 | 2 | True | 0 | ROZPOCET
| VV |  | Dveře | [14 empty] | VV | 1 | 1 | True | 0 | ROZPOCET
| VV |  | 1,1*2,2+1*2,1+1,04*2,05+1,25*2,02 |  | 9.177 | [12 empty] | VV | 1 | 2 | True | 0 | ROZPOCET
| VV |  | Prosklené stěny | [14 empty] | VV | 1 | 1 | True | 0 | ROZPOCET
| VV |  | 3,5*(3,7+3,67+3,69+3,68+6,37) |  | 73.885 | [12 empty] | VV | 1 | 2 | True | 0 | ROZPOCET
| VV |  | Součet |  | 154.13 | [12 empty] | VV | 1 | 4 | True | 1 | ROZPOCET
399 | M | 58124844 | fólie pro malířské potřeby zakrývací tl 25µ 4x5m | m2 | 161.837 |  | 0 | CS ÚRS 2025 01 |  | základní |  | 0 | 2e-05 | 0.0032367 | 0 | 0 | 32 | M | 1 |  |  |  | ROZPOCET | 0 | 0 | 0 | 0 | 0 | 1 | 0 | 16 | -501404374
| VV |  | 154,13*1,05 'Přepočtené koeficientem množství |  | 161.837 | [12 empty] | VV | 1 | 2 | False | 1 | ROZPOCET
400 | K | 784181101 | Penetrace podkladu jednonásobná základní akrylátová bezbarvá v místnostech výšky do 3,80 m | m2 | 620.278 |  | 0 | CS ÚRS 2025 01 |  | základní |  | 0 | 0.00021 | 0.13026 | 0 | 0 | 16 | K | 1 |  |  |  | ROZPOCET | 0 | 0 | 0 | 0 | 0 | 1 | 0 | 16 | 1904519468
| Online PSC |  | https://podminky.urs.cz/item/CS_URS_2025_01/784181101 | [14 empty] | Online PSC | 1
| VV |  | "Na stávajících omítkách" 583,856 |  | 583.856 | [12 empty] | VV | 1 | 2 | True | 0 | ROZPOCET
| VV |  | "Na nových omítkách" 36,422 |  | 36.422 | [12 empty] | VV | 1 | 2 | True | 0 | ROZPOCET
| VV |  | Součet |  | 620.278 | [12 empty] | VV | 1 | 4 | True | 1 | ROZPOCET
401 | K | 784211111 | Malby z malířských směsí oděruvzdorných za mokra dvojnásobné, bílé za mokra oděruvzdorné velmi dobře v místnostech výšky do 3,80 m | m2 | 620.278 |  | 0 | CS ÚRS 2025 01 |  | základní |  | 0 | 0.0003 | 0.18608 | 0 | 0 | 16 | K | 1 |  |  |  | ROZPOCET | 0 | 0 | 0 | 0 | 0 | 1 | 0 | 16 | -885786687
| Online PSC |  | https://podminky.urs.cz/item/CS_URS_2025_01/784211111 | [14 empty] | Online PSC | 1
| VV |  | Stropy | [14 empty] | VV | 1 | 1 | True | 0 | ROZPOCET
| VV |  | 324,4 |  | 324.4 | [12 empty] | VV | 1 | 2 | True | 0 | ROZPOCET
| VV |  | Mezisoučet |  | 324.4 | [12 empty] | VV | 1 | 3 | True | 0 | ROZPOCET
| VV |  | stávající omítky stěn | [14 empty] | VV | 1 | 1 | True | 0 | ROZPOCET
| VV |  | 259,456 |  | 259.456 | [12 empty] | VV | 1 | 2 | True | 0 | ROZPOCET
| VV |  | Mezisoučet |  | 259.456 | [12 empty] | VV | 1 | 3 | True | 0 | ROZPOCET
| VV |  | Nové omítky | [14 empty] | VV | 1 | 1 | True | 0 | ROZPOCET
| VV |  | 36,422 |  | 36.422 | [12 empty] | VV | 1 | 2 | True | 0 | ROZPOCET
| VV |  | Mezisoučet |  | 36.422 | [12 empty] | VV | 1 | 3 | True | 0 | ROZPOCET
| VV |  | Součet |  | 620.278 | [12 empty] | VV | 1 | 4 | True | 1 | ROZPOCET
| D | 787 | Dokončovací práce - zasklívání |  |  |  | 0 |  |  |  |  | 0 |  | 0.032895 |  | 0.01847 | 2 | D | 0 |  |  |  | ROZPOCET | [6 empty] | 0
402 | K | 787600801 | Vysklívání oken a dveří skla plochého, plochy do 1 m2 | m2 | 1.847 |  | 0 | CS ÚRS 2025 01 |  | základní |  | 0 | 0 | 0 | 0.01 | 0.01847 | 16 | K | 1 |  |  |  | ROZPOCET | 0 | 0 | 0 | 0 | 0 | 1 | 0 | 16 | 2038700686
| Online PSC |  | https://podminky.urs.cz/item/CS_URS_2025_01/787600801 | [14 empty] | Online PSC | 1
| VV |  | Okno O.01 | [14 empty] | VV | 1 | 1 | True | 0 | ROZPOCET
| VV |  | "Výměna výplně pro osazení VZT potrubí" 1,03*0,95+0,965*0,9 |  | 1.847 | [12 empty] | VV | 1 | 2 | True | 1 | ROZPOCET
403 | K | 787612214 | Zasklívání oken a dveří deskami plochými plnými sklem plochým válcovaným bez drátěné vložky vzorovaným nebarevným s podtmelením a zatmelením, oken nebo dveří vývěsných, tl. od 3 do 4 mm | m2 | 1.847 |  | 0 | CS ÚRS 2025 01 |  | základní |  | 0 | 0.00781 | 0.014425 | 0 | 0 | 16 | K | 1 |  |  |  | ROZPOCET | 0 | 0 | 0 | 0 | 0 | 1 | 0 | 16 | -1757097444
| Online PSC |  | https://podminky.urs.cz/item/CS_URS_2025_01/787612214 | [14 empty] | Online PSC | 1
| VV |  | Okno O.01 | [14 empty] | VV | 1 | 1 | True | 0 | ROZPOCET
| VV |  | "Výměna výplně pro osazení VZT potrubí" 1,03*0,95+0,965*0,9 |  | 1.847 | [12 empty] | VV | 1 | 2 | True | 1 | ROZPOCET
404 | M | 63413R01 | sklo ploché plavené čiré tl 4mm s prostupy pro VZT a mřížkou | m2 | 1.847 |  | 0 |  |  | základní |  | 0 | 0.01 | 0.01847 | 0 | 0 | 32 | M | 1 |  |  |  | ROZPOCET | 0 | 0 | 0 | 0 | 0 | 1 | 0 | 16 | 1247576254
| VV |  | O.01 | [14 empty] | VV | 1 | 1 | True | 0 | ROZPOCET
| VV |  | 1,03*0,95+0,965*0,9 |  | 1.847 | [12 empty] | VV | 1 | 2 | True | 1 | ROZPOCET
405 | K | 998787313 | Přesun hmot pro zasklívání stanovený procentní sazbou (%) z ceny vodorovná dopravní vzdálenost do 50 m ručně (bez užití mechanizace) v objektech výšky přes 12 do 24 m | % |  |  | 0 | CS ÚRS 2025 01 |  | základní |  | 0 | 0 | 0 | 0 | 0 | 16 | K | 1 |  |  |  | ROZPOCET | 0 | 0 | 0 | 0 | 0 | 1 | 0 | 16 | -555754697
| Online PSC |  | https://podminky.urs.cz/item/CS_URS_2025_01/998787313 | [14 empty] | Online PSC | 1
| D | VRN | Vedlejší rozpočtové náklady |  |  |  | 0 |  |  |  |  | 0 |  | 0 |  | 0 | 5 | D | 0 |  |  |  | ROZPOCET | [6 empty] | 0
| D | VRN1 | Průzkumné, geodetické a projektové práce |  |  |  | 0 |  |  |  |  | 0 |  | 0 |  | 0 | 5 | D | 1 |  |  |  | ROZPOCET | [6 empty] | 0
406 | K | 013203001 | Dílenská a výrobní dokumentace stavby | soubor | 1 |  | 0 |  |  | základní |  | 0 | 0 | 0 | 0 | 0 | 1024 | K | 2 |  |  |  | ROZPOCET | 0 | 0 | 0 | 0 | 0 | 1 | 0 | 1024 | -417433055
| VV |  | Počítáno i pro řemesla | [14 empty] | VV | 2 | 1 | True | 0 | ROZPOCET
| VV |  | 1 |  | 1 | [12 empty] | VV | 2 | 2 | True | 1 | ROZPOCET
407 | K | 013254001 | Podklady pro zpracování dokumentace skutečného provedení (zákres změn do dokumentace pro provedení stavby) | soubor | 1 |  | 0 |  |  | základní |  | 0 | 0 | 0 | 0 | 0 | 1024 | K | 2 |  |  |  | ROZPOCET | 0 | 0 | 0 | 0 | 0 | 1 | 0 | 1024 | 986709236
| VV |  | Počítáno i pro řemesla | [14 empty] | VV | 2 | 1 | True | 0 | ROZPOCET
| VV |  | 1 |  | 1 | [12 empty] | VV | 2 | 2 | True | 1 | ROZPOCET
408 | K | 013274001 | Pasportizace objektu před započetím prací | soubor | 1 |  | 0 |  |  | základní |  | 0 | 0 | 0 | 0 | 0 | 1024 | K | 2 |  |  |  | ROZPOCET | 0 | 0 | 0 | 0 | 0 | 1 | 0 | 1024 | 1708533957
| VV |  | Zhodnocení stavu konstrukcí dotčené stavebním zásahem před zahájením prací. | [14 empty] | VV | 2 | 1 | True | 0 | ROZPOCET
| VV |  | 1 |  | 1 | [12 empty] | VV | 2 | 2 | True | 1 | ROZPOCET
| D | VRN3 | Zařízení staveniště |  |  |  | 0 |  |  |  |  | 0 |  | 0 |  | 0 | 5 | D | 1 |  |  |  | ROZPOCET | [6 empty] | 0
409 | K | 032803001 | Zřízení staveniště, provoz staveniště | soubor | 1 |  | 0 |  |  | základní |  | 0 | 0 | 0 | 0 | 0 | 1024 | K | 2 |  |  |  | ROZPOCET | 0 | 0 | 0 | 0 | 0 | 1 | 0 | 1024 | -613927456
| VV |  | staveništní buňky pro šatny a sklad materiálu (vybudování, nájem) | [14 empty] | VV | 2 | 1 | True | 0 | ROZPOCET
| VV |  | Staveništní výtah (vrátek) pro přepravu materiálu (montáž, nájem, demontáž) | [14 empty] | VV | 2 | 1 | True | 0 | ROZPOCET
| VV |  | Mobilní WC | [14 empty] | VV | 2 | 1 | True | 0 | ROZPOCET
| VV |  | Staveništní rozvaděč a kabelové rozvody | [14 empty] | VV | 2 | 1 | True | 0 | ROZPOCET
| VV |  | 1 |  | 1 | [12 empty] | VV | 2 | 2 | True | 1 | ROZPOCET
410 | K | 034703001 | Ochranné konstrukce | soubor | 1 |  | 0 |  |  | základní |  | 0 | 0 | 0 | 0 | 0 | 1024 | K | 2 |  |  |  | ROZPOCET | 0 | 0 | 0 | 0 | 0 | 1 | 0 | 1024 | -883741566
| VV |  | Oplocení ZS, zaplachtování skládek a sypkého materiálu při převozu, komunikační koridory ve dvoře apod. | [14 empty] | VV | 2 | 1 | True | 0 | ROZPOCET
| VV |  | 1 |  | 1 | [12 empty] | VV | 2 | 2 | True | 1 | ROZPOCET
411 | K | 039103001 | Rozebrání, bourání a odvoz zařízení staveniště | soubor | 1 |  | 0 |  |  | základní |  | 0 | 0 | 0 | 0 | 0 | 1024 | K | 2 |  |  |  | ROZPOCET | 0 | 0 | 0 | 0 | 0 | 1 | 0 | 1024 | 1955950529
| D | VRN4 | Inženýrská činnost |  |  |  | 0 |  |  |  |  | 0 |  | 0 |  | 0 | 5 | D | 1 |  |  |  | ROZPOCET | [6 empty] | 0
412 | K | 045203001 | Kompletační činnost | soubor | 1 |  | 0 |  |  | základní |  | 0 | 0 | 0 | 0 | 0 | 1024 | K | 2 |  |  |  | ROZPOCET | 0 | 0 | 0 | 0 | 0 | 1 | 0 | 1024 | -1908644588
| VV |  | Spolupráce s objednatelem při pracích realizovaných objednatelem | [14 empty] | VV | 2 | 1 | True | 0 | ROZPOCET
| VV |  | 1 |  | 1 | [12 empty] | VV | 2 | 2 | True | 1 | ROZPOCET
413 | K | 049303001 | Náklady vzniklé v souvislosti s předáním stavby | soubor | 1 |  | 0 |  |  | základní |  | 0 | 0 | 0 | 0 | 0 | 1024 | K | 2 |  |  |  | ROZPOCET | 0 | 0 | 0 | 0 | 0 | 1 | 0 | 1024 | 734740988
| VV |  | Vypracování dokladové části k přejímce stavby | [14 empty] | VV | 2 | 1 | True | 0 | ROZPOCET
| VV |  | 1 |  | 1 | [12 empty] | VV | 2 | 2 | True | 1 | ROZPOCET
| D | VRN6 | Územní vlivy |  |  |  | 0 |  |  |  |  | 0 |  | 0 |  | 0 | 5 | D | 1 |  |  |  | ROZPOCET | [6 empty] | 0
414 | K | 065103001 | Mimostaveništní doprava materiálů a výrobků | soubor | 1 |  | 0 |  |  | základní |  | 0 | 0 | 0 | 0 | 0 | 1024 | K | 2 |  |  |  | ROZPOCET | 0 | 0 | 0 | 0 | 0 | 1 | 0 | 1024 | 418813908
| VV |  | Náročný přesun materiálů na staveniště, zvýšený nárok na dispečerské řízení dopravy | [14 empty] | VV | 2 | 1 | True | 0 | ROZPOCET
| VV |  | 1 |  | 1 | [12 empty] | VV | 2 | 2 | True | 1 | ROZPOCET
| D | VRN7 | Provozní vlivy |  |  |  | 0 |  |  |  |  | 0 |  | 0 |  | 0 | 5 | D | 1 |  |  |  | ROZPOCET | [6 empty] | 0
415 | K | 071002001 | Provoz investora, třetích osob - práce prováděné za provozu investora | soubor | 1 |  | 0 |  |  | základní |  | 0 | 0 | 0 | 0 | 0 | 1024 | K | 2 |  |  |  | ROZPOCET | 0 | 0 | 0 | 0 | 0 | 1 | 0 | 1024 | -413682503
| VV |  | Zvýšené náklady na bezpečností opatření při práci za provozu investora | [14 empty] | VV | 2 | 1 | True | 0 | ROZPOCET
| VV |  | 1 |  | 1 | [12 empty] | VV | 2 | 2 | True | 1 | ROZPOCET
| D | VRN9 | Ostatní náklady |  |  |  | 0 |  |  |  |  | 0 |  | 0 |  | 0 | 5 | D | 1 |  |  |  | ROZPOCET | [6 empty] | 0
416 | K | 091703001 | Náklady na pravidelný úklid staveniště v budově i ve dvoře | soubor | 1 |  | 0 |  |  | základní |  | 0 | 0 | 0 | 0 | 0 | 1024 | K | 2 |  |  |  | ROZPOCET | 0 | 0 | 0 | 0 | 0 | 1 | 0 | 1024 | 1042481313
417 | K | 091803001 | Náklady na zajištění BOZP při realizaci stavebních prací | soubor | 1 |  | 0 |  |  | základní |  | 0 | 0 | 0 | 0 | 0 | 1024 | K | 2 |  |  |  | ROZPOCET | 0 | 0 | 0 | 0 | 0 | 1 | 0 | 1024 | -862236980
418 | K | 094002001 | Ostatní náklady související s výstavbou - odvoz a likvidace obalového materiálu | soubor | 1 |  | 0 |  |  | základní |  | 0 | 0 | 0 | 0 | 0 | 1024 | K | 2 |  |  |  | ROZPOCET | 0 | 0 | 0 | 0 | 0 | 1 | 0 | 1024 | -1485819754

## Pokyny pro vyplnění
Struktura údajů, formát souboru a metodika pro zpracování
Struktura
Soubor je složen ze záložky Rekapitulace stavby a záložek s názvem soupisu prací pro jednotlivé objekty ve formátu XLSX. Každá ze záložek přitom obsahuje
ještě samostatné sestavy vymezené orámovaním a nadpisem sestavy.
Rekapitulace stavby obsahuje sestavu Rekapitulace stavby a Rekapitulace objektů stavby a soupisů prací.
V sestavě Rekapitulace stavby jsou uvedeny informace identifikující předmět veřejné zakázky na stavební práce, KSO, CC-CZ, CZ-CPV, CZ-CPA a rekapitulaci
celkové nabídkové ceny účastníka.
Termínem "učastník" (resp. zhotovitel) se myslí "účastník zadávacího řízení" ve smyslu zákona o zadávání veřejných zakázek.
V sestavě Rekapitulace objektů stavby a soupisů prací je uvedena rekapitulace stavebních objektů, inženýrských objektů, provozních souborů,
vedlejších a ostatních nákladů a ostatních nákladů s rekapitulací nabídkové ceny za jednotlivé soupisy prací. Na základě údaje Typ je možné
identifikovat, zda se jedná o objekt nebo soupis prací pro daný objekt:
|  | STA | Stavební objekt pozemní
|  | ING | Stavební objekt inženýrský
|  | PRO | Provozní soubor
|  | VON | Vedlejší a ostatní náklady
|  | OST | Ostatní
|  | Soupis | Soupis prací pro daný typ objektu
Soupis prací pro jednotlivé objekty obsahuje sestavy Krycí list soupisu prací, Rekapitulace členění soupisu prací, Soupis prací. Za soupis prací může být považován
i objekt stavby v případě, že neobsahuje podřízenou zakázku.
Krycí list soupisu obsahuje rekapitulaci informací o předmětu veřejné zakázky ze sestavy Rekapitulace stavby, informaci o zařazení objektu do KSO,
CC-CZ, CZ-CPV, CZ-CPA a rekapitulaci celkové nabídkové ceny účastníka za aktuální soupis prací.
Rekapitulace členění soupisu prací obsahuje rekapitulaci soupisu prací ve všech úrovních členění soupisu tak, jak byla tato členění použita (např.
stavební díly, funkční díly, případně jiné členění) s rekapitulací nabídkové ceny.
Soupis prací obsahuje položky veškerých stavebních nebo montážních prací, dodávek materiálů a služeb nezbytných pro zhotovení stavebního objektu,
inženýrského objektu, provozního souboru, vedlejších a ostatních nákladů.
Pro položky soupisu prací se zobrazují následující informace:
|  | PČ |  | Pořadové číslo položky v aktuálním soupisu
|  | TYP |  | Typ položky: K - konstrukce, M - materiál, PP - plný popis, PSC - poznámka k souboru cen, P - poznámka k položce, VV - výkaz výměr, FIG - rozpad figur
|  | Kód |  | Kód položky
|  | Popis |  | Zkrácený popis položky
|  | MJ |  | Měrná jednotka položky
|  | Množství |  | Množství v měrné jednotce
|  | J.cena |  | Jednotková cena položky. Zadaní může obsahovat namísto J.ceny sloupce J.materiál a J.montáž, jejichž součet definuje
J.cenu položky.
|  | Cena celkem |  | Celková cena položky daná jako součin množství a j.ceny
|  | Cenová soustava |  | Příslušnost položky do cenové soustavy
Ke každé položce soupisu prací se na samostatných řádcích může zobrazovat:
Plný popis položky
Poznámka k souboru cen a poznámka zadavatele
Výkaz výměr
Pokud je k řádku výkazu výměr evidovaný údaj ve sloupci Kód, jedná se o definovaný odkaz, na který se může odvolávat výkaz výměr z jiné položky.
Metodika pro zpracování
Jednotlivé sestavy jsou v souboru provázány. Editovatelné pole jsou zvýrazněny žlutým podbarvením, ostatní pole neslouží k editaci a nesmí být jakkoliv
modifikovány.
Účastník je pro podání nabídky povinen vyplnit žlutě podbarvená pole:
Pole Účastník v sestavě Rekapitulace stavby - zde účastník vyplní svůj název (název subjektu)
Pole IČ a DIČ v sestavě Rekapitulace stavby - zde účastník vyplní svoje IČ a DIČ
Datum v sestavě Rekapitulace stavby - zde účastník vyplní datum vytvoření nabídky
J.cena = jednotková cena v sestavě Soupis prací o maximálním počtu desetinných míst uvedených v poli
- pokud sestavy soupisů prací obsahují pole J.cena, měla by být všechna tato pole vyplněna nenulovými
Poznámka - nepovinný údaj pro položku soupisu
V případě, že sestavy soupisů prací neobsahují pole J.cena, potom ve všech soupisech prací obsahují pole:
- J.materiál - jednotková cena materiálu
- J.montáž - jednotková cena montáže
Účastník v tomto případě by měl vyplnit všechna pole J.materiál a pole J.montáž nenulovými kladnými číslicemi. V případech, kdy položka
neobsahuje žádný materiál je přípustné, aby pole J.materiál bylo vyplněno nulou. V případech, kdy položka neobsahuje žádnou montáž je přípustné,
aby pole J.montáž bylo vyplněno nulou. Obě pole - J.materiál, J.Montáž u jedné položky by však neměly být vyplněny nulou.
Rekapitulace stavby
Název |  |  | Povinný |  | Popis | Typ | Max. počet
atributu |  |  | (A/N) |  |  |  | znaků
Kód |  |  | A |  | Kód stavby | String | 20
Stavba |  |  | A |  | Název stavby | String | 120
Místo |  |  | N |  | Místo stavby | String | 50
Datum |  |  | A |  | Datum vykonaného exportu | Date
KSO |  |  | N |  | Klasifikace stavebního objektu | String | 15
CC-CZ |  |  | N |  | Klasifikace stavbeních děl | String | 15
CZ-CPV |  |  | N |  | Společný slovník pro veřejné zakázky | String | 20
CZ-CPA |  |  | N |  | Klasifikace produkce podle činností | String | 20
Zadavatel |  |  | N |  | Zadavatel zadaní | String | 50
IČ |  |  | N |  | IČ zadavatele zadaní | String | 20
DIČ |  |  | N |  | DIČ zadavatele zadaní | String | 20
Účastník |  |  | N |  | Účastník veřejné zakázky | String | 50
Projektant |  |  | N |  | Projektant | String | 50
Poznámka |  |  | N |  | Poznámka k zadání | String | 255
Sazba DPH |  |  | A |  | Rekapitulace sazeb DPH u položek soupisů | eGSazbaDph
Základna DPH |  |  | A |  | Základna DPH určena součtem celkové ceny z položek soupisů | Double
Hodnota DPH |  |  | A |  | Hodnota DPH | Double
Cena bez DPH |  |  | A |  | Celková cena bez DPH za celou stavbu. Sčítává se ze všech listů. | Double
Cena s DPH |  |  | A |  | Celková cena s DPH za celou stavbu | Double
Rekapitulace objektů stavby a soupisů prací
Název |  |  | Povinný |  | Popis | Typ | Max. počet
atributu |  |  | (A/N) |  |  |  | znaků
Kód |  |  | A |  | Přebírá se z Rekapitulace stavby | String | 20
Stavba |  |  | A |  | Přebírá se z Rekapitulace stavby | String | 120
Místo |  |  | N |  | Přebírá se z Rekapitulace stavby | String | 50
Datum |  |  | A |  | Přebírá se z Rekapitulace stavby | Date
Zadavatel |  |  | N |  | Přebírá se z Rekapitulace stavby | String | 50
Projektant |  |  | N |  | Přebírá se z Rekapitulace stavby | String | 50
Účastník |  |  | N |  | Přebírá se z Rekapitulace stavby | String | 50
Kód |  |  | A |  | Kód objektu | String | 20
Objektu, Soupis prací |  |  | A |  | Název objektu | String | 120
Cena bez DPH |  |  | A |  | Cena bez DPH za daný objekt | Double
Cena s DPH |  |  | A |  | Cena spolu s DPH za daný objekt | Double
Typ |  |  | A |  | Typ zakázky | eGTypZakazky
Krycí list soupisu
Název |  |  | Povinný |  | Popis | Typ | Max. počet
atributu |  |  | (A/N) |  |  |  | znaků
Stavba |  |  | A |  | Přebírá se z Rekapitulace stavby | String | 120
Objekt |  |  | A |  | Kód a název objektu | String | 20 + 120
Soupis |  |  | A |  | Kód a název soupisu | String | 20 + 120
KSO |  |  | N |  | Klasifikace stavebního objektu | String | 15
CC-CZ |  |  | N |  | Klasifikace stavbeních děl | String | 15
CZ-CPV |  |  | N |  | Společný slovník pro veřejné zakázky | String | 20
CZ-CPA |  |  | N |  | Klasifikace produkce podle činností | String | 20
Místo |  |  | N |  | Přebírá se z Rekapitulace stavby | String | 50
Zadavatel |  |  | N |  | Přebírá se z Rekapitulace stavby | String | 50
Účastník |  |  | N |  | Přebírá se z Rekapitulace stavby | String | 50
Projektant |  |  | N |  | Přebírá se z Rekapitulace stavby | String | 50
Poznámka |  |  | N |  | Poznámka k soupisu prací | String | 255
Sazba DPH |  |  | A |  | Rekapitulace sazeb DPH na položkách aktuálního soupisu | eGSazbaDph
Základna DPH |  |  | A |  | Základna DPH určena součtem celkové ceny z položek aktuálního soupisu | Double
Hodnota DPH |  |  | A |  | Hodnota DPH | Double
Cena bez DPH |  |  | A |  | Cena bez DPH za daný soupis | Double
Cena s DPH |  |  | A |  | Cena s DPH za daný soupis | Double
Rekapitulace členění soupisu prací
Název |  |  | Povinný |  | Popis | Typ | Max. počet
atributu |  |  | (A/N) |  |  |  | znaků
Stavba |  |  | A |  | Přebírá se z Rekapitulace stavby | String | 120
Objekt |  |  | A |  | Kód a název objektu, přebírá se z Krycího listu soupisu | String | 20 + 120
Soupis |  |  | A |  | Kód a název objektu, přebírá se z Krycího listu soupisu | String | 20 + 120
Místo |  |  | N |  | Přebírá se z Rekapitulace stavby | String | 50
Datum |  |  | A |  | Přebírá se z Rekapitulace stavby | Date
Zadavatel |  |  | N |  | Přebírá se z Rekapitulace stavby | String | 50
Projektant |  |  | N |  | Přebírá se z Rekapitulace stavby | String | 50
Účastník |  |  | N |  | Přebírá se z Rekapitulace stavby | String | 50
Kód dílu - Popis |  |  | A |  | Kód a název dílu ze soupisu | String | 20 + 100
Cena celkem |  |  | A |  | Cena celkem za díl ze soupisu | Double
Soupis prací
Název |  |  | Povinný |  | Popis | Typ | Max. počet
atributu |  |  | (A/N) |  |  |  | znaků
Stavba |  |  | A |  | Přebírá se z Rekapitulace stavby | String | 120
Objekt |  |  | A |  | Kód a název objektu | String | 20 + 120
Soupis |  |  | A |  | Přebírá se z Krycího listu soupisu | String | 20 + 120
Místo |  |  | N |  | Přebírá se z Krycího listu soupisu | String | 50
Datum |  |  | A |  | Přebírá se z Krycího listu soupisu | Date
Zadavatel |  |  | N |  | Přebírá se z Krycího listu soupisu | String | 50
Projektant |  |  | N |  | Přebírá se z Krycího listu soupisu | String | 50
Účastník |  |  | N |  | Přebírá se z Krycího listu soupisu | String | 50
PČ |  |  | A |  | Pořadové číslo položky soupisu | Long
Typ |  |  | A |  | Typ položky soupisu | eGTypPolozky | 1
Kód |  |  | A |  | Kód položky ze soupisu | String | 20
Popis |  |  | A |  | Popis položky ze soupisu | String | 255
MJ |  |  | A |  | Měrná jednotka položky | String | 10
Množství |  |  | A |  | Množství položky soupisu | Double
J.Cena |  |  | A |  | Jednotková cena položky | Double
Cena celkem |  |  | A |  | Cena celkem vyčíslena jako J.Cena * Množství | Double
Cenová soustava |  |  | N |  | Zařazení položky do cenové soustavy | String | 50
p |  |  | N |  | Poznámka položky ze soupisu | Memo
psc |  |  | N |  | Poznámka k souboru cen ze soupisu | Memo
pp |  |  | N |  | Plný popis položky ze soupisu | Memo
vv |  |  | N |  | Výkaz výměr (figura, výraz, výměra) ze soupisu | Text,Text,Double | 20, 150
fig |  |  | N |  | Rozpad figur | Text,Text,Double | 20, 150
DPH |  |  | A |  | Sazba DPH pro položku | eGSazbaDPH
Hmotnost |  |  | A |  | Hmotnost položky ze soupisu | Double
Suť |  |  | A |  | Suť položky ze soupisu | Double
Nh |  |  | N |  | Normohodiny položky ze soupisu | Double
Datová věta
Typ věty |  |  | Hodnota |  | Význam
eGSazbaDPH |  |  | základní |  | Základní sazba DPH
|  |  | snížená |  | Snížená sazba DPH
|  |  | nulová |  | Nulová sazba DPH
|  |  | zákl. přenesená |  | Základní sazba DPH přenesená
|  |  | sníž. přenesená |  | Snížená sazba DPH přenesená
eGTypZakazky |  |  | STA |  | Stavební objekt
|  |  | PRO |  | Provozní soubor
|  |  | ING |  | Inženýrský objekt
|  |  | VON |  | Vedlejší a ostatní náklady
|  |  | OST |  | Ostatní náklady
eGTypPolozky |  |  | 1 |  | Položka typu HSV
|  |  | 2 |  | Položka typu PSV
|  |  | 3 |  | Položka typu M
|  |  | 4 |  | Položka typu OST