## Rekapitulace
Číslo oddílu | Název oddílu | MJ | Množství | Cena za dílčí oddíl | Cena celkem za dílčí oddíl
1 | Nové dohledové centrum | místnost | 1 | 0 | 0
2 | Stávající dohledové centrum | místnost | 1 | 0 | 0
3 | Střední jednací místnost I | místnost | 3 | 0 | 0
4 | Velká jednací místnost | místnost | 3 | 0 | 0
5 | Střední jednací místnost II | místnost | 1 | 0 | 0
6 | Malá jednací místnost | místnost | 4 | 0 | 0
7 | HW a SW maintenance na 48 měsíců | soubor | 1 | 0 | 0
Celková nabídková cena v Kč bez DPH |  |  |  |  | 0

## Technická specifikace
1. Nové dohledové centrum
Číslo položky | Název položky a popis položky | Označení zařízení (výrobce, značka a typové označení nabízeného zařízení) | Splňuje ANO/NE | MJ | Množství | Jednotková cena v Kč bez DPH | Cena celkem v Kč bez DPH
1-01 | Řídící jednotka pro ovládání AV techniky - multicore CPU, modulární architektura programingu, porty IR, Seriál, bus, LAN, nativně BACnet IP, IPv6 ready , včetně dodávky příslušných licencí a jejich související maintenance. | DOPLNI DODAVATEL | ANO/NE | ks | 1 | 0 | 0
1-02 | Ovládací panel - stolní, PoE, 10,1", kompatibilní řídící jednotkou, podpora pro H.265/H.264 video stream, SIP, 1920 x 1200 WUXGA, podpora HTML5 and Smart Graphics®, včetně dodávky příslušných licencí a jejich související maintenance. | DOPLNI DODAVATEL | ANO/NE | ks | 1 | 0 | 0
1-03 | Audio jednotka - přepínač a zesilovače, audio matrix jednotka s výkonovými výstupy audio pro reproduktory, 6x IN audio line stereo, řiditelné přes řídící systém, kompatibilní s řídící jednotkou, včetně dodávky příslušných licencí a jejich související maintenance. | DOPLNI DODAVATEL | ANO/NE | ks | 1 | 0 | 0
1-04 | Nástěnné reproduktory, min. dvoupásmové | DOPLNI DODAVATEL | ANO/NE | ks | 2 | 0 | 0
1-05 | Data Switch 24x Gbit LAN, 2x SFP, PoE+, 802.3af/at, 250W | DOPLNI DODAVATEL | ANO/NE | ks | 1 | 0 | 0
1-06 | RACK 12U pro AV techniku, včetně příslušenství - police, napájecí lišty apod., nástěnná instalace | DOPLNI DODAVATEL | ANO/NE | kpl | 1 | 0 | 0
1-07 | Multiview video jednotka AV distribuce AV over IP - dekoder / enkoder, 2x HDMI IN, 2x USB-C IN, zorbazení až 6-ti vstupů najednou s možností úpravy layoutu zobrazení, kompatibilní s řídící jednotkou, HDR10, HDR10+, Enterprise-grade security včetně 802.1X, Active Directory® credential management, TLS, výstup HDMI s 4K60 4:4:4 scaler, PoE++ , včetně dodávky příslušných licencí a jeich související maintenance. | DOPLNI DODAVATEL | ANO/NE | ks | 2 | 0 | 0
1-08 | DVB-T tuner, HDMI OUT | DOPLNI DODAVATEL | ANO/NE | ks | 1 | 0 | 0
1-09 | Bezdrátová prezentační jednotka ( přijímač) - bezdrátový přenos AV signálu (s možností bezdrátového řešení BYOD) v kombinaci s USB-C donglem - HDMI OUT, USB-A 2.0 a USB 3.0 a USB-B 3.0 poro konferenční periferie, HDCP 2.2, EDID, CECE, LAN port PoE class 4, Enterprise-grade security možnost vlastního pozadí - on screen menu, podpora přenosu AV a BYOD bez nutnosti povolovat či spouštět aplikaci přenosového zařízení, včetně dodávky příslušných licencí a jejich související maintenance. | DOPLNI DODAVATEL | ANO/NE | ks | 4 | 0 | 0
1-10 | Bezdrátová prezentančí jednotka (USB-C dongl) - bezdrátový přenos AV signálu (s možností bezdrátového řešení BYOD) v kombinaci s přijímací jednotkou, podpora přenosu AV a BYOD bez nutnosti povolovat či spouštět aplikaci přenosového zařízení, včetně dodávky příslušných licencí a jejich související maintenance. | DOPLNI DODAVATEL | ANO/NE | ks | 4 | 0 | 0
1-11 | Příprava nových kabelových tras pro celé řešení dohledu - otevření podhledu, instalace kabelových žlabů, tahání kabeláže, nové požární ucpácky, úklid, zakrytí |  | ANO/NE | kpl | 1 | 0 | 0
1-12 | F/FTP Cat.6a 500MHz AWG23/1 LS0H-3 Dca modrý datový kabel pro přenos AV over IP (odhad množství) | DOPLNI DODAVATEL | ANO/NE | bm | 850 | 0 | 0
1-13 | Reproduktorový výkonový kabel 2x2 v ochranné bužírce | DOPLNI DODAVATEL | ANO/NE | bm | 60 | 0 | 0
1-14 | Kabel pro napájení | DOPLNI DODAVATEL | ANO/NE | bm | 90 | 0 | 0
1-15 | Kabelový žlab pro taženou kabeláž | DOPLNI DODAVATEL | ANO/NE | bm | 15 | 0 | 0
1-16 | Pomocný materiál, požádní ucpávky, konektory, lišty, zásuvky |  | ANO/NE | kpl | 1 | 0 | 0
1-17 | Instalace kompletního řešení - rack, prvky AV, řízení a distribuce přesun 8-mi monitorů a AV over IP distribučních prvků ze stávajícího dohledového centra |  | ANO/NE | kpl | 1 | 0 | 0
1-18 | Nastavení AV systému, AV distribuce, ovládání |  | ANO/NE | kpl | 1 | 0 | 0
1-19 | Předání, zaškolení |  | ANO/NE | kpl | 1 | 0 | 0
1-20 | Koordinace, dokumentace skutečného provedení |  | ANO/NE | kpl | 1 | 0 | 0
Cena celkem bez DPH (cena za 1 místnost) | [6 empty] | 0
2. Stávající dohledové centrum
Číslo položky | Název položky a popis položky | Označení zařízení (výrobce, značka a typové označení nabízeného zařízení) | Splňuje ANO/NE | MJ | Množství | Jednotková cena v Kč bez DPH | Cena celkem v Kč bez DPH
2-01 | Multiview video jednotka AV distribuce AV over IP - dekoder / enkoder, 2x HDMI IN, 2x USB-C IN, zorbazení až 6-ti vstupů najednou s možností úpravy layoutu zobrazení, kompatibilní s řídící jednotkou ,včetně dodávky příslušných licencí a jejich související maintenance. | DOPLNI DODAVATEL | ANO/NE | ks | 1 | 0 | 0
2-02 | Instalace 4 starších monitorů Zadavatele a původních distribučních prvků |  | ANO/NE | kpl | 1 | 0 | 0
2-03 | Nastavení AV systému, AV distribuce, ovládání |  | ANO/NE | kpl | 1 | 0 | 0
2-04 | Předání, zaškolení |  | ANO/NE | kpl | 1 | 0 | 0
2-05 | Koordinace, dokumentace skutečného provedení |  | ANO/NE | kpl | 1 | 0 | 0
Cena celkem bez DPH (cena za 1 místnost) | [6 empty] | 0
3. Střední jednací místnost I
Číslo položky | Název položky a popis položky | Označení zařízení (výrobce, značka a typové označení nabízeného zařízení) | Splňuje ANO/NE | MJ | Množství | Jednotková cena v Kč bez DPH | Cena celkem v Kč bez DPH
3-01 | Bezdrátová prezentační jednotka (přijímač) - bezdrátový přenos AV signálu (s možností bezdrátového řešení BYOD) v kombinaci s USB-C donglem - HDMI OUT, USB-A 2.0 a USB 3.0 a USB-B 3.0 poro konferenční periferie, HDCP 2.2, EDID, CECE, LAN port PoE class 4, Enterprise-grade security možnost vlastního pozadí - on screen menu, podpora přenosu AV a BYOD bez nutnosti povolovat či spouštět aplikaci přenosového zařízení, včetně dodávky příslušných licencí a jejich související maintenance. | DOPLNI DODAVATEL | ANO/NE | ks | 1 | 0 | 0
3-02 | Bezdrátová prezentančí jednotka ( USB-C dongl) - bezdrátový přenos AV signálu (s možností bezdrátového řešení BYOD) v kombinaci s přijímací jednotkou, podpora přenosu AV a BYOD bez nutnosti povolovat či spouštět aplikaci přenosového zařízení, včetně dodávky příslušných licencí a jejich související maintenance. | DOPLNI DODAVATEL | ANO/NE | ks | 1 | 0 | 0
3-03 | Přípojné místo do stolu - 3x zásuvka 230V, vytahovací kabel HDMI - pull out, černá barva | DOPLNI DODAVATEL | ANO/NE | ks | 1 | 0 | 0
3-04 | Přípojné místo do stolu - 3x zásuvka 230V, nabíjecí USB-A a USB-C, černá barva | DOPLNI DODAVATEL | ANO/NE | ks | 1 | 0 | 0
3-05 | Profesionální HDMI přepínač s automatickou detekcí vstupu, 4K60 4:4:4, HDR10, HDR10+, EDID management, HDCP 2.3 compliance, Enterprise-grade security | DOPLNI DODAVATEL | ANO/NE | ks | 1 | 0 | 0
3-06 | Pomocný materiál, zejména propojovací AV kabeláž - HDMI, USB, napájení apod. |  | ANO/NE | kpl | 1 | 0 | 0
3-07 | Kompletní realizace AV řešení - dodaná část, i část zákazníka, včetně monitoru, držáku a konferenční jednotky - instalace, zapojení |  | ANO/NE | kpl | 1 | 0 | 0
3-08 | Nastavení AV systému, AV distribuce, ovládání - celého AV řešení - dodané části, i části zákzaníka, včetně konferenčního řešení |  | ANO/NE | kpl | 1 | 0 | 0
3-09 | Předání, zaškolení IT pracovníka zákazníka |  | ANO/NE | kpl | 1 | 0 | 0
3-10 | Koordinace, dokumentace skutečného provedení - blokové schéma, dokumentace instalovaného HW - soupis včetně SN, MAC |  | ANO/NE | kpl | 1 | 0 | 0
Cena celkem bez DPH (cena za 1 místnost) | [6 empty] | 0
4. Velká jednací místnost
Číslo položky | Název položky a popis položky | Označení zařízení (výrobce, značka a typové označení nabízeného zařízení) | Splňuje ANO/NE | MJ | Množství | Jednotková cena v Kč bez DPH | Cena celkem v Kč bez DPH
4-01 | Bezdrátová prezentační jednotka ( přijímač) - bezdrátový přenos AV signálu (s možností bezdrátového řešení BYOD) v kombinaci s USB-C donglem - HDMI OUT, USB-A 2.0 a USB 3.0 a USB-B 3.0 poro konferenční periferie, HDCP 2.2, EDID, CECE, LAN port PoE class 4, Enterprise-grade security možnost vlastního pozadí - on screen menu, podpora přenosu AV a BYOD bez nutnosti povolovat či spouštět aplikaci přenosového zařízení, včetně dodávky příslušných licencí a jejich související maintenance. | DOPLNI DODAVATEL | ANO/NE | ks | 1 | 0 | 0
4-02 | Bezdrátová prezentančí jednotka (USB-C dongl) - bezdrátový přenos AV signálu (s možností bezdrátového řešení BYOD) v kombinaci s přijímací jednotkou, podpora přenosu AV a BYOD bez nutnosti povolovat či spouštět aplikaci přenosového zařízení, včetně dodávky příslušných licencí a jejich související maintenance. | DOPLNI DODAVATEL | ANO/NE | ks | 1 | 0 | 0
4-03 | Přípojné místo do stolu - 3x zásuvka 230V, vytahovací kabel HDMI - pull out, černá barva | DOPLNI DODAVATEL | ANO/NE | ks | 1 | 0 | 0
4-04 | Přípojné místo do stolu - 3x zásuvka 230V, nabíjecí USB-A a USB-C, černá barva | DOPLNI DODAVATEL | ANO/NE | ks | 1 | 0 | 0
4-05 | Profesionální HDMI přepínač s automatickou detekcí vstupu, 4K60 4:4:4, HDR10, HDR10+, EDID management, HDCP 2.3 compliance, Enterprise-grade security | DOPLNI DODAVATEL | ANO/NE | ks | 1 | 0 | 0
4-06 | Pomocný materiál, propojovací AV kabeláž - HDMI, USB, napájení apod. |  | ANO/NE | kpl | 1 | 0 | 0
4-07 | Kompletní realizace AV řešení - dodaná část, i část zákazníka, včetně monitoru, držáku a konferenční jednotky - instalace, zapojení |  | ANO/NE | kpl | 1 | 0 | 0
4-08 | Nastavení AV systému, AV distribuce, ovládání - celého AV řešení - dodané části, i části zákazníka, včetně konferenčního řešení |  | ANO/NE | kpl | 1 | 0 | 0
4-09 | Předání, zaškolení IT pracovníka zákazníka |  | ANO/NE | kpl | 1 | 0 | 0
4-10 | Koordinace, dokumentace skutečného provedení - blokové schéma, dokumentace instalovaného HW - soupis včetně SN, MAC |  | ANO/NE | kpl | 1 | 0 | 0
Cena celkem bez DPH (cena za 1 místnost) | [6 empty] | 0
5. Střední jednací místnost II
Číslo položky | Název položky a popis položky | Označení zařízení (výrobce, značka a typové označení nabízeného zařízení) | Splňuje ANO/NE | MJ | Množství | Jednotková cena v Kč bez DPH | Cena celkem v Kč bez DPH
5-01 | Bezdrátová prezentační jednotka ( přijímač) - bezdrátový přenos AV signálu (s možností bezdrátového řešení BYOD) v kombinaci s USB-C donglem - HDMI OUT, USB-A 2.0 a USB 3.0 a USB-B 3.0 poro konferenční periferie, HDCP 2.2, EDID, CECE, LAN port PoE class 4, Enterprise-grade security možnost vlastního pozadí - on screen menu, podpora přenosu AV a BYOD bez nutnosti povolovat či spouštět aplikaci přenosového zařízení, včetně dodávky příslušných licencí a jejich související maintenance. | DOPLNI DODAVATEL | ANO/NE | ks | 1 | 0 | 0
5-02 | Bezdrátová prezentančí jednotka (USB-C dongl) - bezdrátový přenos AV signálu (s možností bezdrátového řešení BYOD) v kombinaci s přijímací jednotkou, podpora přenosu AV a BYOD bez nutnosti povolovat či spouštět aplikaci přenosového zařízení, včetně dodávky příslušných licencí a jejich související maintenance. | DOPLNI DODAVATEL | ANO/NE | ks | 1 | 0 | 0
5-03 | přípojné místo do stolu - 3x zásuvka 230V, vytahovací kabel HDMI - pull out, černá barva | DOPLNI DODAVATEL | ANO/NE | ks | 1 | 0 | 0
5-04 | přípojné místo do stolu - 3x zásuvka 230V, nabíjecí USB-A a USB-C, černá barva | DOPLNI DODAVATEL | ANO/NE | ks | 1 | 0 | 0
5-05 | profesionální HDMI přepínač s automatickou detekcí vstupu, 4K60 4:4:4, HDR10, HDR10+, EDID management, HDCP 2.3 compliance, Enterprise-grade security | DOPLNI DODAVATEL | ANO/NE | ks | 1 | 0 | 0
5-06 | pomocný materiál, propojovací AV kabeláž - HDMI, USB, napájení a pod |  | ANO/NE | kpl | 1 | 0 | 0
5-07 | kompletní realizace AV řešení - dodaná část, i část zákazníka, včetně monitoru, držáku a konferenční jednotky - instalace, zapojení |  | ANO/NE | kpl | 1 | 0 | 0
5-08 | nastavení AV systému, AV distribuce, ovládání - celého AV řešení - dodané části, i části zákazníka, včetně konferenčního řešení |  | ANO/NE | kpl | 1 | 0 | 0
5-09 | předání, zaškolení IT pracovníka zákazníka |  | ANO/NE | kpl | 1 | 0 | 0
5-10 | koordinace, dokumentace skutečného provedení - blokové schéma, dokumentace instalovaného HW - soupis včetně SN, MAC |  | ANO/NE | kpl | 1 | 0 | 0
Cena celkem bez DPH (cena za 1 místnost) | [6 empty] | 0
6. Malá jednací místnost
Číslo položky | Název položky a popis položky | Označení zařízení (výrobce, značka a typové označení nabízeného zařízení) | Splňuje ANO/NE | MJ | Množství | Jednotková cena v Kč bez DPH | Cena celkem v Kč bez DPH
6-01 | Bezdrátová prezentační jednotka (přijímač) - bezdrátový přenos AV signálu (s možností bezdrátového řešení BYOD) v kombinaci s USB-C donglem - HDMI OUT, USB-A 2.0 a USB 3.0 a USB-B 3.0 poro konferenční periferie, HDCP 2.2, EDID, CECE, LAN port PoE class 4, Enterprise-grade security možnost vlastního pozadí - on screen menu, podpora přenosu AV a BYOD bez nutnosti povolovat či spouštět aplikaci přenosového zařízení, včetně dodávky příslušných licencí a jejich související maintenance. | DOPLNI DODAVATEL | ANO/NE | ks | 1 | 0 | 0
6-02 | Bezdrátová prezentančí jednotka (USB-C dongl) - bezdrátový přenos AV signálu (s možností bezdrátového řešení BYOD) v kombinaci s přijímací jednotkou, podpora přenosu AV a BYOD bez nutnosti povolovat či spouštět aplikaci přenosového zařízení, včetně dodávky příslušných licencí a jejich související maintenance. | DOPLNI DODAVATEL | ANO/NE | ks | 1 | 0 | 0
6-03 | USB videobar - mikrofon, reproduktor, kamera | DOPLNI DODAVATEL | ANO/NE | ks | 1 | 0 | 0
6-04 | Přípojné místo do stolu - 3x zásuvka 230V, nabíjecí USB-A a USB-C, černá barva | DOPLNI DODAVATEL | ANO/NE | ks | 0 | 0 | 0
6-05 | pomocný materiál, propojovací AV kabeláž - HDMI, USB, napájení a pod |  | ANO/NE | kpl | 1 | 0 | 0
6-06 | kompletní realizace AV řešení - dodaná část, i část zákazníka, včetně monitoru, držáku a konferenční jednotky - instalace, zapojení |  | ANO/NE | kpl | 1 | 0 | 0
6-07 | nastavení AV systému, AV distribuce, ovládání - celého AV řešení - dodané části, i části zákazníka, včetně konferenčního řešení |  | ANO/NE | kpl | 1 | 0 | 0
6-08 | předání, zaškolení IT pracovníka zákazníka |  | ANO/NE | kpl | 1 | 0 | 0
6-09 | koordinace, dokumentace skutečného provedení - blokové schéma, dokumentace instalovaného HW - soupis včetně SN, MAC |  | ANO/NE | kpl | 1 | 0 | 0
Cena celkem (bez DPH) - cena za 1 místnost | [6 empty] | 0
7. Společné požadavky
Číslo položky | Název položky a popis položky | Označení zařízení (výrobce, značka a typové označení nabízeného zařízení) | Splňuje ANO/NE | MJ | Množství | Jednotková cena v Kč bez DPH | Cena celkem v Kč bez DPH
7-01 | HW a SW maintenance na 48 měsíců, pro výše uvedené položky v oddíle 1-6 | xxx | ANO/NE | soubor | 1 | 0 | 0
Cena celkem (bez DPH) | [6 empty] | 0