## Server - MF
Požadavky kupujícího |  | Nabídka prodávajícího
Server pro virtualizační prostředí |  | Zde vyplňte označení výrobku (označení výrobce a typu nabízeného serveru).
Parametr | Požadavek zadavatele | Splňuje ANO/NE | Popis konkrétního splnění požadavku
Konstrukční provedení: | Minimálně čtyřsocketový server | Vyplňte ANO/NE | Počet socketů [doplní dodavatel]
| Velikost serveru max 8U | Vyplňte ANO/NE | Velikost v U [doplní dodavatel]
| Provedení do serverové RACKové skříně o montážní hloubce (vnitřní montážní stojny racku) 90 cm s výsuvnými ližinami. | Vyplňte ANO/NE
| S uchycením kabeláže | Vyplňte ANO/NE
| minimálně 4x CPU s výkonem min. 900 bodů v benchmarku SPECfp®_rate2017 a min. 660 bodů v benchmarku SPECint®_rate2017 pro hodnoty ve sloupci Results Base. https://www.spec.org/cpu2017/results/rint2017.html https://www.spec.org/cpu2017/results/rfp2017.html | Vyplňte ANO/NE | Označení procesoru [doplní dodavatel]
Počet CPU [doplní dodavatel]
Specifikace procesoru: |  |  | Výsledek v benchmarku SPECfp®_rate2017 [doplní dodavatel]
Výsledek v benchmarku SPECint®_rate2017 [doplní dodavatel]
Specifikace procesoru: | Počet fyzických jader CPU maximálně 18 na jeden socket. | Vyplňte ANO/NE | Počet fyzických jader CPU na jeden socket [doplní dodavatel]
Specifikace paměti: | Osazeno maximálně 32 DIMM slotů o celkové kapacitě minimálně 2048GB RAM DDR5. | Vyplňte ANO/NE | Celková kapacita RAM [doplní dodavatel]
| Všechny osazené DIMM musí mít stejnou kapacitu. | Vyplňte ANO/NE
| Možnost rozšíření na min. 64 DIMM slotů | Vyplňte ANO/NE
Velikost paměti: | Osaditelnost serveru min. 3TB RAM. | Vyplňte ANO/NE | Celková možná kapacita RAM [doplní dodavatel]
Pevný disk: | 2x pevný hot-plug disk typu SATA3 SSD, každý o kapacitě min. 256GB | Vyplňte ANO/NE | Kapacita disku 1. SATA3 SSD [doplní dodavatel]
Kapacita disku 2. SATA3 SSD [doplní dodavatel]
Disk po výměně: | Možnost ponechat si vadný disk při výměně. | Vyplňte ANO/NE
Řadič disku: | 12Gb SAS RAID řadič osazený min. 2GB zálohované cache. | Vyplňte ANO/NE
| Podpora min. RAID 0, 1, 5, 6, 10, 50, 60. | Vyplňte ANO/NE
Konektory: | 1x Interní USB (např. pro aplikační klíče nebo hypervizor). Minimálně 3x Externí USB | Vyplňte ANO/NE
Prostor pro sloty: | Minimálně 8 externích PCI slotů. | Vyplňte ANO/NE | Počet externích PCI slotů [doplní dodavatel]
Síťové konektory: | Počet použitelných portů LAN o rychlosti 10Gb (včetně SFP kompatibilních se zařízeními Cisco (opticky LC Multi mode modul)): minimálně 2x4portové. | Vyplňte ANO/NE | Počet portů LAN [doplní dodavatel]
| Počet použitelných portů LAN o rychlosti: 1Gb: min. 12x 1Gb portů. | Vyplňte ANO/NE | Počet dalších portů LAN [doplní dodavatel]
Porty: | Počet použtelných portů SAN: minimálně 3x2 - portové min. 16GB FC | Vyplňte ANO/NE | Počet portů SAN [doplní dodavatel]
|  | Vyplňte ANO/NE | Kapacita portů SAN [doplní dodavatel]
Napájecí zdroje: | Minimálně dva za chodu vyměnitelné redundantní napájecí zdroje s kapacitou min. 1000W. | Vyplňte ANO/NE
| V případě selhání napájecích zdrojů, musí být plně osazený server schopen provozu i s polovinou osazených zdrojů bez snížení výkonu systému. | Vyplňte ANO/NE
Licencované prostředí pro vzdálenou správu: | Plně licencované nezávislé prostředí pro vzdálenou správu umožňující: | Vyplňte ANO/NE
| - vzdálené vypínání a zapínání serveru | Vyplňte ANO/NE
| - plně integrovanou grafickou konzoli s možností sdílení více uživateli současně | Vyplňte ANO/NE
| - připojení virtuálních médií (FDD, DVD, ISO i jejich image, USB klíče, adresáře pro čtení) | Vyplňte ANO/NE
| - podporu standartu SNMP/ SSL/ SSH/ IPMI | Vyplňte ANO/NE
| - integrovaný nástroj pro upgrade firmware s možností automatické aktualizace od výrobce HW | Vyplňte ANO/NE
| - integrované logování stavu serveru včetně konfiguračních změn pro případné rychlé vyřešení chybových stavů | Vyplňte ANO/NE
Platformy a virtualizace: | Server musí minimálně podporovat operační systémy Microsoft Windows Server 2019 a vyšší a virtualizační platformy Hyper-V a VMware vSphere 7.0 a vyšší. | Vyplňte ANO/NE
Prohlášení o shodě: | Prohlášení o shodě pro server podle zákona 22/1997 Sb., o technických požadavcích na výrobky, ve znění pozdějších předpisů. | Vyplňte ANO/NE
Délka záruky: | Minimálně 60 měsíců. | Vyplňte ANO/NE | Délka záruky: [doplní dodavatel]