## Tabulka
Funkční oblast | Požadovaná funkcionalita/vlastnost | Splnění požadavku ANO nebo NE | Podrobný popis splnění (Do žlutě označených polí doplnit popis nebo odkaz na dokumentaci dle navrhovaného řešení)
Základní vlastnosti řešení pro správu služeb typu DHCP, DNS a IPAM.
Výrobce | Řešení musí pocházet od jednoho výrobce a umožňovat jednotnou správu služeb (DHCP, DNS, IPAM) prostřednictvím společného grafického nástroje. | [DOPLNÍ DODAVATEL] - Vyberte možnost ANO/NE | [DOPLNÍ DODAVATEL NÁZEV VÝROBCE NABÍZENÉHO ŘEŠENÍ]
Seznam dodávaných komponent | Uveďte kompletní seznam všech produktových položek (hlavních i vnořených), které jsou součástí dodávky. | [DOPLNÍ DODAVATEL] - Vyberte možnost ANO/NE | [DOPLlNÍ DODAVATEL]
Dokumentace | Poskytněte odkaz na veřejně dostupnou elektronickou dokumentaci výrobce (popis vlastností, architektura, technická a provozní dokumentace). Dokumentace musí být v českém nebo anglickém jazyce. | [DOPLNÍ DODAVATEL] - Vyberte možnost ANO/NE | [DOPLlNÍ DODAVATEL]
Hardwarové požadavky | Do každého ze dvou datových center je požadováno umístění jedné samostatné HW appliance. | [DOPLNÍ DODAVATEL] - Vyberte možnost ANO/NE
| Do jednoho datového centra navíc 1× HW appliance pro centrální management řešení (DHCP, DNS, IPAM). | [DOPLNÍ DODAVATEL] - Vyberte možnost ANO/NE
| HW appliance musí podporovat instalaci dvou nezávislých napájecích AC zdrojů. | [DOPLNÍ DODAVATEL] - Vyberte možnost ANO/NE
Reportovací modul | Modul lze provozovat na virtuálním stroji (VM) nebo na dedikované HW appliance. Systémové prostředky pro běh VM (CPU, RAM, HDD) nejsou součástí dodávky. Pokud řešení neumožňuje provoz reportovacího modulu na VM, zahrňte odpovídající HW appliance do seznamu produktových položek. | [DOPLNÍ DODAVATEL] - Vyberte možnost ANO/NE
Technická podpora | Musí být dostupná prostřednictvím jednoho společného servisního centra výrobce pro všechny komponenty řešení, s informacemi dostupnými na webových stránkách výrobce. | [DOPLNÍ DODAVATEL] - Vyberte možnost ANO/NE
Administrace | Správa a konfigurace řešení musí být dostupná výhradně přes webové šifrované rozhraní (HTTPS GUI) nebo SSH terminálový přístup. | [DOPLNÍ DODAVATEL] - Vyberte možnost ANO/NE
| Není přípustná administrace vyžadující instalaci aplikace na pracovní stanici administrátora tzv. těžký klient. | [DOPLNÍ DODAVATEL] - Vyberte možnost ANO/NE
| Konfigurace HW appliance a management portů výhradně prostřednictvím šifrovaného SSH přístupu. | [DOPLNÍ DODAVATEL] - Vyberte možnost ANO/NE
Funkční požadavky | Nastavení nebo změna vlastností řešení musí být možné realizovat bez nutnosti technické podpory výrobce. | [DOPLNÍ DODAVATEL] - Vyberte možnost ANO/NE
| Všechny dodané licence/zařízení musí tvořit jeden funkční celek („grid“) s jednotnou správou. | [DOPLNÍ DODAVATEL] - Vyberte možnost ANO/NE
| Podpora minimálně 30 000 DNS dotazů za sekundu. | [DOPLNÍ DODAVATEL] - Vyberte možnost ANO/NE
| DHCP server musí umožňovat přidělení minimálně 200 IP adres za sekundu. | [DOPLNÍ DODAVATEL] - Vyberte možnost ANO/NE
| Podpora časové synchronizace pomocí NTP protokolu v režimu stratum server (zařízení synchronizuje čas z nadřazeného stratum serveru a zároveň poskytuje časovou synchronizaci připojeným zařízením). | [DOPLNÍ DODAVATEL] - Vyberte možnost ANO/NE
| Řešení musí disponovat integračním aplikačním nebo webovým rozhraním (API, WAPI) s veřejně dostupnou dokumentací na webu výrobce. | [DOPLNÍ DODAVATEL] - Vyberte možnost ANO/NE
Pokročilé a funkční požadavky
Audit a workflow | Řešení musí podporovat audit všech provedených změn. | [DOPLNÍ DODAVATEL] - Vyberte možnost ANO/NE
| Musí být možné nastavit workflow pro schvalování změn před jejich aktivací nadřízeným uživatelem. | [DOPLNÍ DODAVATEL] - Vyberte možnost ANO/NE
Uživatelské atributy a role | Možnost nastavení uživatelských příznaků pro libovolné objekty (např. název stanice, poznámka, lokace) s možností vyhledávání a práce nad nimi. | [DOPLNÍ DODAVATEL] - Vyberte možnost ANO/NE
| Podpora definice uživatelských rolí. | [DOPLNÍ DODAVATEL] - Vyberte možnost ANO/NE
| Podpora definice tzv. extensible atributů (EA) – uživatelsky definované atributy pro libovolné objekty (např. HOST, IP adresa) bez omezení počtu EA na objekt. | [DOPLNÍ DODAVATEL] - Vyberte možnost ANO/NE
| Přidělování oprávnění uživatelským rolím ve vztahu ke konkrétním (sub)doménám a adresním prostorům. | [DOPLNÍ DODAVATEL] - Vyberte možnost ANO/NE
| Možnost převzetí nastavení oprávnění z Identity Management systémů (MS Active Directory, LDAP, RADIUS). | [DOPLNÍ DODAVATEL] - Vyberte možnost ANO/NE
Autentizace uživatelů | Řešení musí podporovat autentizaci uživatelů prostřednictvím: lokálních účtů, protokolu RADIUS, protokolu TACACS +, LDAP, Microsoft Active Directory. | [DOPLNÍ DODAVATEL] - Vyberte možnost ANO/NE
Databáze | Platforma musí obsahovat zabudovanou databázi, která nevyžaduje administrativní kroky pro konfiguraci a údržbu. | [DOPLNÍ DODAVATEL] - Vyberte možnost ANO/NE
Správa IP adresního prostoru | Možnost zadání adresního plánu (poolů IP adres). | [DOPLNÍ DODAVATEL] - Vyberte možnost ANO/NE
| Definice pravidel pro přidělování IP adres (manuálně, staticky, dynamicky, rezervace segmentů). | [DOPLNÍ DODAVATEL] - Vyberte možnost ANO/NE
| Přehled použitých, kolidujících, nezařazených a volných IP adres. | [DOPLNÍ DODAVATEL] - Vyberte možnost ANO/NE
| Prevence kolizí IP adres a zadání neplatné IP adresy/masky. | [DOPLNÍ DODAVATEL] - Vyberte možnost ANO/NE
| Vyhledávání kolizí IP adres, automatické vyhledávání IP adres v síti, kontrola adres oproti adresnímu plánu. | [DOPLNÍ DODAVATEL] - Vyberte možnost ANO/NE
| Podpora IPv4 i IPv6. | [DOPLNÍ DODAVATEL] - Vyberte možnost ANO/NE
Import/Export | Hromadný import a export dat ve formátu CSV. | [DOPLNÍ DODAVATEL] - Vyberte možnost ANO/NE
Integrace | Propojení s Cisco Catalyst Center (DNAC). | [DOPLNÍ DODAVATEL] - Vyberte možnost ANO/NE
| Obousměrná integrace s Cisco ISE verze 3 a vyšší (čtení i zápis). | [DOPLNÍ DODAVATEL] - Vyberte možnost ANO/NE
| Propojení s VMware vCenter pro automatické načítání nově vytvořených VM. | [DOPLNÍ DODAVATEL] - Vyberte možnost ANO/NE
| Vyčítání dat z aktivních prvků (minimálně Cisco) v rozsahu: typ zařízení (PC, server, router, switch, AP…), model, verze OS, výrobce, lokalita, informace o připojených MAC adresách, podpora vyčítání přes SSH a SNMPv3. | [DOPLNÍ DODAVATEL] - Vyberte možnost ANO/NE
| Automatické získávání informací o L2 a L3 (IP adresy, VLANy, MAC adresy, VRF…). | [DOPLNÍ DODAVATEL] - Vyberte možnost ANO/NE
Integrace s IPAM/DNS/DHCP | Lokalizace uživatelů a zařízení na síťových prvcích. | [DOPLNÍ DODAVATEL] - Vyberte možnost ANO/NE
Funkční požadavky na DNS systém
Základní funkce | Zadávání statických IP adres, aliasů a A záznamů. | [DOPLNÍ DODAVATEL] - Vyberte možnost ANO/NE
| Provádění hromadných změn v nastavení služby a DNS záznamech. | [DOPLNÍ DODAVATEL] - Vyberte možnost ANO/NE
| Podpora IPv4 i IPv6. | [DOPLNÍ DODAVATEL] - Vyberte možnost ANO/NE
Import/Export | Import a export DNS záznamů z externích zdrojů (CSV). | [DOPLNÍ DODAVATEL] - Vyberte možnost ANO/NE
Podpora překryvných IP prostorů | Externí / Interní DNS – možnost definovat různé parametry pro stejnou doménu v externích a interních DNS zónách. | [DOPLNÍ DODAVATEL] - Vyberte možnost ANO/NE
DNSSEC | Podpora následujících šifrovacích algoritmů: RSA/MD5, DSA, RSA/SHA1, RSA/SHA-256, RSA/SHA-512. | [DOPLNÍ DODAVATEL] - Vyberte možnost ANO/NE
| Automatická aktualizace podpisů při změnách v DNS zónách. | [DOPLNÍ DODAVATEL] - Vyberte možnost ANO/NE
Integrace | Plná podpora integrace DNS serverů Microsoft Windows (aplikace konfigurací a řízení z centrálního managementu). | [DOPLNÍ DODAVATEL] - Vyberte možnost ANO/NE
Pokročilé funkce | Podpora DNS anycast pro IPv4 i IPv6 s využitím protokolů BGP a OSPF. | [DOPLNÍ DODAVATEL] - Vyberte možnost ANO/NE
| Podpora služby DDNS. | [DOPLNÍ DODAVATEL] - Vyberte možnost ANO/NE
| Bezpečná aktualizace DNS záznamů s podporou protokolu GSS-TSIG. | [DOPLNÍ DODAVATEL] - Vyberte možnost ANO/NE
Standardy a kompatibilita | Plná shoda s RFC: 1034, 1035, 1995, 1996, 2136, 2317, 2671, 2782, 3596. | [DOPLNÍ DODAVATEL] - Vyberte možnost ANO/NE
| Dynamické aktualizace DNS podle RFC 2136. | [DOPLNÍ DODAVATEL] - Vyberte možnost ANO/NE
| Notifikační mechanismy pro změny zón podle RFC 1996. | [DOPLNÍ DODAVATEL] - Vyberte možnost ANO/NE
| Podpora IDN pro DNSKEY, DS, NSEC, NSEC3PARAM a RRSIG záznamy. | [DOPLNÍ DODAVATEL] - Vyberte možnost ANO/NE
| Podpora EDNS0 rozšíření (RFC 2671). | [DOPLNÍ DODAVATEL] - Vyberte možnost ANO/NE
Bezpečnostní funkce | Podpora DNS Firewall pro filtraci RPZ zón definovaných uživatelem, včetně možnosti stahování z veřejně dostupných feedů. | [DOPLNÍ DODAVATEL] - Vyberte možnost ANO/NE
Funkční požadavky na DHCP systém
Správa IP adresního prostoru | Definice poolů, ze kterých bude akceptována žádost o přidělení dynamické IP adresy. | [DOPLNÍ DODAVATEL] - Vyberte možnost ANO/NE
| Možnost uvolnění pronájmu pro jednotlivé IP adresy. | [DOPLNÍ DODAVATEL] - Vyberte možnost ANO/NE
| Změna doby zápůjčky pro jednotlivé IP adresy. | [DOPLNÍ DODAVATEL] - Vyberte možnost ANO/NE
Hromadné operace | Provádění hromadných změn v nastavení služby a záznamech. | [DOPLNÍ DODAVATEL] - Vyberte možnost ANO/NE
| Import a export DHCP záznamů z externích zdrojů (CSV). | [DOPLNÍ DODAVATEL] - Vyberte možnost ANO/NE
Šablony a klientské třídy | Definice šablon pro různé typy zařízení. | [DOPLNÍ DODAVATEL] - Vyberte možnost ANO/NE
| Podpora klientských tříd pro různé typy zařízení (PC, notebooky, tiskárny apod.). | [DOPLNÍ DODAVATEL] - Vyberte možnost ANO/NE
Specifické DHCP options | Definice DHCP options pro Cisco IP telefonii. | [DOPLNÍ DODAVATEL] - Vyberte možnost ANO/NE
Integrace | Integrace DHCP serverů Microsoft Windows (aplikace konfigurací a řízení z centrálního managementu). | [DOPLNÍ DODAVATEL] - Vyberte možnost ANO/NE
Podpora protokolů | DHCPv4 a DHCPv6. | [DOPLNÍ DODAVATEL] - Vyberte možnost ANO/NE
Dynamické aktualizace | Dynamický update záznamů v DNS včetně prevence kolizí jmen. | [DOPLNÍ DODAVATEL] - Vyberte možnost ANO/NE
Redundance | Podpora DHCP failover bez rozdělení adresního prostoru. | [DOPLNÍ DODAVATEL] - Vyberte možnost ANO/NE
Audit | Audit DHCP akcí (přidělení, vypuštění, obnovaní platnosti pronájmu) a to včetně DHCP option 82 (Relay Agent Information). | [DOPLNÍ DODAVATEL] - Vyberte možnost ANO/NE
Funkční požadavky na monitoring a reporting
Online monitoring | Permanentní online monitoring aktuálně přidělených IP adres s možností zobrazení na Dashboardu. | [DOPLNÍ DODAVATEL] - Vyberte možnost ANO/NE
| Online monitorování stavu a funkčnosti jednotlivých HW a SW komponent s možností výstupu na Dashboard. | [DOPLNÍ DODAVATEL] - Vyberte možnost ANO/NE
| Permanentní online monitoring dostupnosti a funkčnosti služeb DHCP a DNS s možností výstupu na Dashboard. | [DOPLNÍ DODAVATEL] - Vyberte možnost ANO/NE
| Permanentní online monitoring obsazení adresního rozsahu s hlášením překročení nastavené prahové hodnoty (threshold). | [DOPLNÍ DODAVATEL] - Vyberte možnost ANO/NE
| Permanentní online monitoring vytížení provozovaných služeb DNS a DHCP s možností výstupu na Dashboard. | [DOPLNÍ DODAVATEL] - Vyberte možnost ANO/NE
Kapacita logů | Minimální kapacita logů: 0,45 GB za jeden den. | [DOPLNÍ DODAVATEL] - Vyberte možnost ANO/NE
Protokoly a upozornění | Podpora SNMP v2 a v3. | [DOPLNÍ DODAVATEL] - Vyberte možnost ANO/NE
| Možnost zasílání informací o překročení prahových hodnot systémů a služeb. | [DOPLNÍ DODAVATEL] - Vyberte možnost ANO/NE
Reporting | Podpora zasílání pravidelných reportů v PDF prostřednictvím e-mailu. | [DOPLNÍ DODAVATEL] - Vyberte možnost ANO/NE
| Možnost tvorby vlastních reportů v jazyce SPLUNK. | [DOPLNÍ DODAVATEL] - Vyberte možnost ANO/NE
| Podpora předdefinovaných šablon od výrobce zařízení. | [DOPLNÍ DODAVATEL] - Vyberte možnost ANO/NE
Reporty pro DNS služby (minimální rozsah) | Útoky na DNS servery. | [DOPLNÍ DODAVATEL] - Vyberte možnost ANO/NE
| Zneužití DNS protokolu (informace o uživateli, cílové komunikaci, četnosti v daném čase). | [DOPLNÍ DODAVATEL] - Vyberte možnost ANO/NE
| Report ohrožených IP adres (např. komunikace na známá C&C centra). | [DOPLNÍ DODAVATEL] - Vyberte možnost ANO/NE
| Výkonnost DNS služby: počet dotazů za daný čas, počet dotazů za sekundu v daném období, trendy DNS dotazů, DNS cache hit statistiky. | [DOPLNÍ DODAVATEL] - Vyberte možnost ANO/NE
| Report NXDOMAIN odpovědí a NOERROR. | [DOPLNÍ DODAVATEL] - Vyberte možnost ANO/NE
| SERVFAIL report. | [DOPLNÍ DODAVATEL] - Vyberte možnost ANO/NE
Reporty pro IPAM/DHCP služby (minimální rozsah) | Statistiky použití IPv4/IPv6 adres. | [DOPLNÍ DODAVATEL] - Vyberte možnost ANO/NE
| Trendy v použití adres. | [DOPLNÍ DODAVATEL] - Vyberte možnost ANO/NE
| Počet přidělených adres pomocí DHCP protokolu za daný čas. | [DOPLNÍ DODAVATEL] - Vyberte možnost ANO/NE

## ZDROJ
Sloupec1
[DOPLNÍ DODAVATEL] - Vyberte možnost ANO/NE
Ano
Ne