## Položky
Položkový rozpočet
Stavba : |  | ŠKOLÍCÍ STŘEDISKO CS JÍLOVIŠTĚ-REKONSTRUKCE_OBJ.2_DODATEK ÚNOR2015
Objekt : |  | Objekt č. 2
P.č. | Číslo položky | Název položky | MJ | množství | cena / MJ | celkem (Kč) | hmotnost / MJ | hmotnost celk.(t) | demhmot / MJ | demhmot celk.(t)
Díl: | 1 | Zemní práce | [9 empty] | 1
1 | 132 20-1110.R00 | Hloubení rýh š.do 60 cm v hor.3 do 50 m3, STROJNĚ pro izolace soklu | m3 | 47.75 |  | 0 | 0 | 0 | 0 | 0 |  | 2 | 12 | 0 | 1 | 1 | 0 | 0 | 0 | 0 | 0
|  | 95,5*0,5*1 |  | 47.75 | [6 empty] | 95,5*0,5*1
2 | 113 10-8308.R00 | Odstranění podkladu pl.do 50 m2, živice tl. 8 cm | m2 | 15 |  | 0 | 0 | 0 | -0.176 | -2.64 |  | 2 | 12 | 0 | 2 | 1 | 0 | 0 | 0 | 0 | 0
|  | 0,5*30 |  | 15 | [6 empty] | 0,5*30
3 | 167 10-1101.R00 | Nakládání hmot v množství do 100 m3 | m3 | 47.87 |  | 0 | 0 | 0 | 0 | 0 |  | 2 | 12 | 0 | 3 | 1 | 0 | 0 | 0 | 0 | 0
|  | 47,75 |  | 47.75 | [6 empty] | 47,75
|  | 15*0,008 |  | 0.12 | [6 empty] | 15*0,008
4 | 162 60-1102.R00 | Vodorovné přemístění hmot do 5000 m | m3 | 47.87 |  | 0 | 0 | 0 | 0 | 0 |  | 2 | 12 | 0 | 4 | 1 | 0 | 0 | 0 | 0 | 0
5 | 199 00-0002.R00 | Poplatek za skládku horniny 1- 4 | m3 | 47.75 |  | 0 | 0 | 0 | 0 | 0 |  | 2 | 12 | 0 | 5 | 1 | 0 | 0 | 0 | 0 | 0
6 | 979 99-0113.R00 | Poplatek za skládku suti - obalovaný asfalt | t | 2.64 |  | 0 | 0 | 0 | 0 | 0 |  | 2 | 12 | 0 | 6 | 1 | 0 | 0 | 0 | 0 | 0
| Celkem za | 1 Zemní práce |  |  |  | 0 |  | 0 |  | -2.64 |  | 4 |  |  |  |  | 0 | 0 | 0 | 0 | 0
Díl: | 62 | Upravy povrchů vnější | [9 empty] | 1
7 | 622 31-1831.RV1 | Zatepl.syst. fasáda, miner.desky PV 80 mm zakon. stěrkou s výztužnou tkaninou_Slepý balkón | m2 | 34.1 |  | 0 | 0.02555 | 0.87126 | 0 | 0 |  | 2 | 12 | 0 | 7 | 1 | 0 | 0 | 0 | 0 | 0
|  | 31*1,1 |  | 34.1 | [6 empty] | 31*1,1
8 | 999 28-1112.R00 | Přesun hmot pro úpravy vnější 36 m | t | 0.871 |  | 0 | 0 | 0 | 0 | 0 |  | 2 | 12 | 0 | 8 | 1 | 0 | 0 | 0 | 0 | 0
| Celkem za | 62 Upravy povrchů vnější |  |  |  | 0 |  | 0.87126 |  | 0 |  | 4 |  |  |  |  | 0 | 0 | 0 | 0 | 0
Díl: | 94 | Lešení a stavební výtahy | [9 empty] | 1
9 | 941 94-1042.R00 | Montáž lešení leh.řad.s podlahami,š.1,2 m, H 30 m | m2 | 1008 |  | 0 | 0.01838 | 18.527 | 0 | 0 |  | 2 | 12 | 0 | 9 | 1 | 0 | 0 | 0 | 0 | 0
10 | 941 94-1842.R00 | Demontáž lešení leh.řad.s podlahami,š.1,2 m,H 30 m | m2 | 1008 |  | 0 | 0 | 0 | 0 | 0 |  | 2 | 12 | 0 | 10 | 1 | 0 | 0 | 0 | 0 | 0
11 | 941 94-1292.R00 | Příplatek za každý měsíc použití lešení k pol.1042 | m2 | 3024 |  | 0 | 0.00095 | 2.8728 | 0 | 0 |  | 2 | 12 | 0 | 11 | 1 | 0 | 0 | 0 | 0 | 0
|  | 1008*3 |  | 3024 | [6 empty] | 1008*3
12 | 941 95-5004.R00 | Lešení lehké pomocné, výška podlahy do 3,5 m | m2 | 275 |  | 0 | 0.00592 | 1.628 | 0 | 0 |  | 2 | 12 | 0 | 12 | 1 | 0 | 0 | 0 | 0 | 0
| Celkem za | 94 Lešení a stavební výtahy |  |  |  | 0 |  | 23.0278 |  | 0 |  | 4 |  |  |  |  | 0 | 0 | 0 | 0 | 0
Díl: | 711 | Izolace proti vodě | [9 empty] | 1
13 | 711 13-2311.R00 | Prov. izolace nopovou fólií svisle, vč.uchyc.prvků | m2 | 95.5 |  | 0 | 8e-05 | 0.00764 | 0 | 0 |  | 2 | 12 | 0 | 13 | 2 | 0 | 0 | 0 | 0 | 0
14 | 711 14-0014.RA0 | Izolace proti vodě vodorovná přitavená, 1x Slepý balkón | m2 | 50.6 |  | 0 | 0.00579 | 0.29297 | 0 | 0 |  | 2 | 12 | 0 | 14 | 2 | 0 | 0 | 0 | 0 | 0
|  | 46*1,1 |  | 50.6 | [6 empty] | 46*1,1
15 | 998 71-1103.R00 | Přesun hmot pro izolace proti vodě, výšky do 60 m | t | 0.3 |  | 0 | 0 | 0 | 0 | 0 |  | 2 | 12 | 0 | 15 | 2 | 0 | 0 | 0 | 0 | 0
| Celkem za | 711 Izolace proti vodě |  |  |  | 0 |  | 0.30061 |  | 0 |  | 4 |  |  |  |  | 0 | 0 | 0 | 0 | 0
Díl: | 762 | Konstrukce tesařské | [9 empty] | 1
16 | 762 44-1111.RT3 | Montáž OSB desky,1vrst_Slepý balkón včetně dodávky desky OSB ECO 3 N tl. 22 mm | m2 | 46 |  | 0 | 0.01402 | 0.64492 | 0 | 0 |  | 2 | 12 | 0 | 16 | 2 | 0 | 0 | 0 | 0 | 0
17 | 762 71-00RR | Prostorové konstr. z řeziva plochy do 120 cm2 Slepý balkón_D+M | m3 | 0.465 |  | 0 | 1.5 | 0.6975 | 0 | 0 |  | 2 | 12 | 0 | 17 | 2 | 0 | 0 | 0 | 0 | 0
|  | (0,015*0,05)*20*31 |  | 0.465 | [6 empty] | (0,015*0,05)*20*31
18 | 998 76-2104.R00 | Přesun hmot pro tesařské konstrukce, výšky do 36 m | t | 1.342 |  | 0 | 0 | 0 | 0 | 0 |  | 2 | 12 | 0 | 18 | 2 | 0 | 0 | 0 | 0 | 0
| Celkem za | 762 Konstrukce tesařské |  |  |  | 0 |  | 1.3424 |  | 0 |  | 4 |  |  |  |  | 0 | 0 | 0 | 0 | 0
Díl: | 764 | Konstrukce klempířské | [9 empty] | 1
19 | 764 41-0010.RAB | Oplechování parapetů z Pz plechu rš 330 mm | m | 102.5 |  | 0 | 0.00345 | 0.35363 | 0 | 0 |  | 2 | 12 | 0 | 19 | 2 | 0 | 0 | 0 | 0 | 0
20 | 764 33-3270.R00 | Oplechování Atik Pz, rš do 750 mm | m | 256 |  | 0 | 0.00566 | 1.449 | 0 | 0 |  | 2 | 12 | 0 | 20 | 2 | 0 | 0 | 0 | 0 | 0
21 | 764 41-0220.R00 | Oplechování slepého Balkónu Pz, rš 160 mm | m | 30.1 |  | 0 | 0.00253 | 0.076153 | 0 | 0 |  | 2 | 12 | 0 | 21 | 2 | 0 | 0 | 0 | 0 | 0
22 | 764 45-4803.R00 | Demontáž odpadních trub kruhových,D 150 mm | m | 8 |  | 0 | 0 | 0 | -0.00356 | -0.02848 |  | 2 | 12 | 0 | 22 | 2 | 0 | 0 | 0 | 0 | 0
23 | 764 45-4291.R00 | Montáž trub Pz odpadních kruhových | m | 8 |  | 0 | 6e-05 | 0.00048 | 0 | 0 |  | 2 | 12 | 0 | 23 | 2 | 0 | 0 | 0 | 0 | 0
24 | 764 35-9213.R00 | Kotlík z Pz plechu kónický pro trouby D do 150 mm _Úprava | kus | 1 |  | 0 | 0.00165 | 0.00165 | 0 | 0 |  | 2 | 12 | 0 | 24 | 2 | 0 | 0 | 0 | 0 | 0
25 | 998 76-4104.R00 | Přesun hmot pro klempířské konstr., výšky do 36 m | t | 1.908 |  | 0 | 0 | 0 | 0 | 0 |  | 2 | 12 | 0 | 25 | 2 | 0 | 0 | 0 | 0 | 0
|  | 1,88+0,028 |  | 1.908 | [6 empty] | 1,88+0,028
| Celkem za | 764 Konstrukce klempířské |  |  |  | 0 |  | 1.8809 |  | -0.02848 |  | 4 |  |  |  |  | 0 | 0 | 0 | 0 | 0
Díl: | 767 | Konstrukce zámečnické | [9 empty] | 1
26 | 767 58-4R | Demontáž_vzduchotech.potrubí WC 1NP | m | 7.5 |  | 0 | 0 | 0 | -0.001 | -0.0075 |  | 2 | 12 | 0 | 26 | 2 | 0 | 0 | 0 | 0 | 0
27 | 429-11R | Odvětrání WC 1NP_Nové vč. mřížky_D+M 7,5m + Mřížka | kpl | 1 |  | 0 | 0.08 | 0.08 | 0 | 0 |  | 2 | 12 | 1 | 27 | 2 | 0 | 0 | 0 | 0 | 0
| Celkem za | 767 Konstrukce zámečnické |  |  |  | 0 |  | 0.08 |  | -0.0075 |  | 4 |  |  |  |  | 0 | 0 | 0 | 0 | 0
Díl: | 783 | Nátěry | [9 empty] | 1
28 | 783 90-0010.RAA | Odstranění nátěrů z ocelových konstrukcí oškrábáním_Stříška nad rampou | m2 | 20 |  | 0 | 1e-05 | 0.0002 | 0 | 0 |  | 2 | 12 | 0 | 28 | 2 | 0 | 0 | 0 | 0 | 0
29 | 783 22-2110.RT1 | Nátěr syntetický kovových konstrukcí 2 x, antikoroz. email 2 x, ředidlo_Stříška nad rampou | m2 | 20 |  | 0 | 0.00042 | 0.0084 | 0 | 0 |  | 2 | 12 | 0 | 29 | 2 | 0 | 0 | 0 | 0 | 0
30 | 783 78-1R | Nátěr tesařských konstrukcí impregnace 2x | kpl | 1 |  | 0 | 0.00022 | 0.00022 | 0 | 0 |  | 2 | 12 | 0 | 30 | 2 | 0 | 0 | 0 | 0 | 0
| Celkem za | 783 Nátěry |  |  |  | 0 |  | 0.00882 |  | 0 |  | 4 |  |  |  |  | 0 | 0 | 0 | 0 | 0

## Srovnávací tabulka
Díl: | 1 | Zemní práce
1 | 132 20-1110.R00 | Hloubení rýh š.do 60 cm v hor.3 do 50 m3, STROJNĚ pro izolace soklu | m3 | 47.75 | Položka 132 20-0010.RA0 změněna
|  | 95,5*0,5*1 |  | 47.75
2 | 113 10-8308.R00 | Odstranění podkladu pl.do 50 m2, živice tl. 8 cm | m2 | 15 | Nová položka
|  | 0,5*30 |  | 15
3 | 167 10-1101.R00 | Nakládání hmot v množství do 100 m3 | m3 | 47.87 | Položka 979 08-2113.R00 změněna
|  | 47,75 |  | 47.75
|  | 15*0,008 |  | 0.12
4 | 162 60-1102.R00 | Vodorovné přemístění hmot do 5000 m | m3 | 57.66 | Nová položka
5 | 199 00-0002.R00 | Poplatek za skládku horniny 1- 4 | m3 | 55.02 | Nová položka
6 | 979 99-0113.R00 | Poplatek za skládku suti - obalovaný asfalt | t | 2.64 | Nová položka
| Celkem za | 1 Zemní práce
Díl: | 62 | Upravy povrchů vnější
7 | 622 31-1831.RV1 | Zatepl.syst. fasáda, miner.desky PV 80 mm zakon. stěrkou s výztužnou tkaninou_Slepý balkón | m2 | 34.1 | Nová položka
|  | 31*1,1 |  | 34.1
8 | 999 28-1112.R00 | Přesun hmot pro úpravy vnější 36 m | t | 0.871 | Nová položka
| Celkem za | 62 Upravy povrchů vnější
Díl: | 94 | Lešení a stavební výtahy
9 | 941 94-1042.R00 | Montáž lešení leh.řad.s podlahami,š.1,2 m, H 30 m | m2 | 1008 | Původní položka nezměněno
10 | 941 94-1842.R00 | Demontáž lešení leh.řad.s podlahami,š.1,2 m,H 30 m | m2 | 1008 | Oprava názvu položky
11 | 941 94-1292.R00 | Příplatek za každý měsíc použití lešení k pol.1042 | m2 | 3024 | Oprava názvu položky
|  | 1008*3 |  | 3024
12 | 941 95-5004.R00 | Lešení lehké pomocné, výška podlahy do 3,5 m | m2 | 275 | Nová položka
| Celkem za | 94 Lešení a stavební výtahy
Díl: | 711 | Izolace proti vodě
13 | 711 13-2311.R00 | Prov. izolace nopovou fólií svisle, vč.uchyc.prvků | m2 | 95.5 | Nová položka
14 | 711 14-0014.RA0 | Izolace proti vodě vodorovná přitavená, 1x Slepý balkón | m2 | 50.6 | Nová položka
|  | 46*1,1 |  | 50.6
15 | 998 71-1103.R00 | Přesun hmot pro izolace proti vodě, výšky do 60 m | t | 0.3 | Nová položka
| Celkem za | 711 Izolace proti vodě
Díl: | 762 | Konstrukce tesařské
16 | 762 44-1111.RT3 | Montáž OSB desky,1vrst_Slepý balkón včetně dodávky desky OSB ECO 3 N tl. 22 mm | m2 | 46 | Nová položka
17 | 762 71-00RR | Prostorové konstr. z řeziva plochy do 120 cm2 Slepý balkón_D+M | m3 | 0.465 | Nová položka
|  | (0,015*0,05)*20*31 |  | 0.465
18 | 998 76-2104.R00 | Přesun hmot pro tesařské konstrukce, výšky do 36 m | t | 1.342 | Nová položka
| Celkem za | 762 Konstrukce tesařské
Díl: | 764 | Konstrukce klempířské
19 | 764 41-0010.RAB | Oplechování parapetů z Pz plechu rš 330 mm | m | 102.5 | Položka 764 51-0410.RAB změněna
20 | 764 33-3270.R00 | Oplechování Atik Pz, rš do 750 mm | m | 256 | Položka 764 52-1690.R00 změněna
21 | 764 41-0220.R00 | Oplechování slepého Balkónu Pz, rš 160 mm | m | 30.1 | Položka upřesněna
22 | 764 45-4803.R00 | Demontáž odpadních trub kruhových,D 150 mm | m | 8 | Polořka 764 52-1690.R00 změněna
23 | 764 45-4291.R00 | Montáž trub Pz odpadních kruhových | m | 8 | Nová položka
24 | 764 35-9213.R00 | Kotlík z Pz plechu kónický pro trouby D do 150 mm _Úprava | kus | 1 | Nová položka
25 | 998 76-4104.R00 | Přesun hmot pro klempířské konstr., výšky do 36 m | t | 1.908 | Nová položka
|  | 1,88+0,028 |  | 1.908
| Celkem za | 764 Konstrukce klempířské
Díl: | 767 | Konstrukce zámečnické
26 | 767 58-4R | Demontáž_vzduchotech.potrubí WC 1NP | m | 7.5 | Nová položka
27 | 429-11R | Odvětrání WC 1NP_Nové vč. mřížky_D+M 7,5m + Mřížka | kpl | 1 | Nová položka
| Celkem za | 767 Konstrukce zámečnické
Díl: | 783 | Nátěry
28 | 783 90-0010.RAA | Odstranění nátěrů z ocelových konstrukcí oškrábáním_Stříška nad rampou | m2 | 20 | Nová položka
29 | 783 22-2110.RT1 | Nátěr syntetický kovových konstrukcí 2 x, antikoroz. email 2 x, ředidlo_Stříška nad rampou | m2 | 20 | Nová položka
30 | 783 78-1R | Nátěr tesařských konstrukcí impregnace 2x | kpl | 1 | Nová položka
| Celkem za | 783 Nátěry