## Položky
Položkový rozpočet
Stavba : |  | ŠKOLÍCÍ STŘEDISKO CS JÍLOVIŠTĚ-REKONSTRUKCE_OBJ.4_DODATEK ÚNOR2015 |  |  |  |  | #REF!
Objekt : |  | Objekt č. 4
P.č. | Číslo položky | Název položky | MJ | množství | cena / MJ | celkem (Kč) | hmotnost / MJ | hmotnost celk.(t) | demhmot / MJ | demhmot celk.(t)
Díl: | 1 | Zemní práce | [9 empty] | 1
1 | 111 21-2133.R00 | Odstranění dřevin výš.nad 1m, svah 1:1, s pařezem | m2 | 150 |  | 0 | 0 | 0 | -0.15 | -22.5 |  | 2 | 12 | 0 | 1 | 1 | 0 | 0 | 0 | 0 | 0
2 | 132 20-1110.R00 | Hloubení rýh š.do 60 cm v hor.3 do 50 m3, STROJNĚ pro izolace soklu | m3 | 41.28 |  | 0 | 0 | 0 | -1.8 | -74.304 |  | 2 | 12 | 0 | 2 | 1 | 0 | 0 | 0 | 0 | 0
|  | (137,6*0,3)*1 |  | 41.28 | [6 empty] | (137,6*0,3)*1
3 | 113 10-6001.RA0 | Rozebrání zámk.dlažby 6 cm a podkladu,pl.do 200 m2 | m2 | 18.5 |  | 0 | 0 | 0 | -0.355 | -6.5675 |  | 2 | 12 | 0 | 3 | 1 | 0 | 0 | 0 | 0 | 0
|  | 37*0,5 |  | 18.5 | [6 empty] | 37*0,5
4 | 113 10-8308.R00 | Odstranění podkladu pl.do 50 m2, živice tl. 8 cm | m2 | 13.3 |  | 0 | 0 | 0 | -0.176 | -2.3408 |  | 2 | 12 | 0 | 4 | 1 | 0 | 0 | 0 | 0 | 0
5 | 167 10-1101.R00 | Nakládání hmot v množství do 100 m3 | m3 | 56.391 |  | 0 | 0 | 0 | 0 | 0 |  | 2 | 12 | 0 | 5 | 1 | 0 | 0 | 0 | 0 | 0
|  | 150*0,1 |  | 15 | [6 empty] | 150*0,1
|  | 41,28 |  | 41.28 | [6 empty] | 41,28
|  | 18,5*0,006 |  | 0.111 | [6 empty] | 18,5*0,006
6 | 162 60-1102.R00 | Vodorovné přemístění hmot do 5000 m | m3 | 56.391 |  | 0 | 0 | 0 | 0 | 0 |  | 2 | 12 | 0 | 6 | 1 | 0 | 0 | 0 | 0 | 0
7 | 199 00-0R | Poplatek za skládku směs | m3 | 56.391 |  | 0 | 0 | 0 | 0 | 0 |  | 2 | 12 | 0 | 7 | 1 | 0 | 0 | 0 | 0 | 0
| Celkem za | 1 Zemní práce |  |  |  | 0 |  | 0 |  | -105.7123 |  | 4 |  |  |  |  | 0 | 0 | 0 | 0 | 0
Díl: | 61 | Upravy povrchů vnitřní | [9 empty] | 1
8 | 612 10-0031.RA0 | Oprava omítek stěn vnitřních vápenocem. štukových ošetření okenních nik v interiéru | m2 | 281.2 |  | 0 | 0.00601 | 1.69 | -0.004 | -1.1248 |  | 2 | 12 | 0 | 8 | 1 | 0 | 0 | 0 | 0 | 0
9 | 999 28-1112.R00 | Přesun hmot pro úpravy povrchů do výšky 36 m | t | 2.814 |  | 0 | 0 | 0 | 0 | 0 |  | 2 | 12 | 0 | 9 | 1 | 0 | 0 | 0 | 0 | 0
|  | 1,69+1,124 |  | 2.814 | [6 empty] | 1,69+1,124
| Celkem za | 61 Upravy povrchů vnitřní |  |  |  | 0 |  | 1.69 |  | -1.1248 |  | 4 |  |  |  |  | 0 | 0 | 0 | 0 | 0
Díl: | 62 | Upravy povrchů vnější | [9 empty] | 1
10 | 622 31-18R | Zatepl.syst., ostění, miner.desky PV 50 mm zakončený stěrkou s výztužnou tkaninou | m2 | 278.388 |  | 0 | 0.01786 | 4.972 | 0 | 0 |  | 2 | 12 | 0 | 10 | 1 | 0 | 0 | 0 | 0 | 0
|  | (281,2*3)*0,3*1,1 |  | 278.388 | [6 empty] | (281,2*3)*0,3*1,1
11 | 999 28-1112.R00 | Přesun hmot pro opravy a údržbu do výšky 36 m | t | 4.972 |  | 0 | 0 | 0 | 0 | 0 |  | 2 | 12 | 0 | 11 | 1 | 0 | 0 | 0 | 0 | 0
| Celkem za | 62 Upravy povrchů vnější |  |  |  | 0 |  | 4.972 |  | 0 |  | 4 |  |  |  |  | 0 | 0 | 0 | 0 | 0
Díl: | 64 | Výplně otvorů | [9 empty] | 1
12 | 648 99-1113.RT2 | Osazení parapet.desek plast. a lamin. š.nad 20cm včetně dodávky plastové parapetní desky š. 250 mm | m | 313.32 |  | 0 | 0.00551 | 1.7264 | 0 | 0 |  | 2 | 12 | 0 | 12 | 1 | 0 | 0 | 0 | 0 | 0
|  | 298,4*1,05 |  | 313.32 | [6 empty] | 298,4*1,05
| Celkem za | 64 Výplně otvorů |  |  |  | 0 |  | 1.7264 |  | 0 |  | 4 |  |  |  |  | 0 | 0 | 0 | 0 | 0
Díl: | 94 | Lešení a stavební výtahy | [9 empty] | 1
13 | 941 94-1042.R00 | Montáž lešení leh.řad.s podlahami,š.1,2 m, H 30 m | m2 | 2282 |  | 0 | 0.01838 | 41.9432 | 0 | 0 |  | 2 | 12 | 0 | 13 | 1 | 0 | 0 | 0 | 0 | 0
14 | 941 94-1842.R00 | Demontáž lešení leh.řad.s podlahami,š.1,2 m,H 30 m | m2 | 2282 |  | 0 | 0 | 0 | 0 | 0 |  | 2 | 12 | 0 | 14 | 1 | 0 | 0 | 0 | 0 | 0
15 | 941 94-1292.R00 | Příplatek za každý měsíc použití lešení k pol.1042 | m2 | 6846 |  | 0 | 0.00095 | 6.5037 | 0 | 0 |  | 2 | 12 | 0 | 15 | 1 | 0 | 0 | 0 | 0 | 0
|  | 2282*3 |  | 6846 | [6 empty] | 2282*3
| Celkem za | 94 Lešení a stavební výtahy |  |  |  | 0 |  | 48.4469 |  | 0 |  | 4 |  |  |  |  | 0 | 0 | 0 | 0 | 0
Díl: | 711 | Izolace proti vodě | [9 empty] | 1
16 | 711 13-2311.R00 | Prov. izolace nopovou fólií svisle, vč.uchyc.prvků | m2 | 137.6 |  | 0 | 8e-05 | 0.011008 | 0 | 0 |  | 2 | 12 | 0 | 16 | 2 | 0 | 0 | 0 | 0 | 0
17 | 711 14-0022.RA0 | Izolace proti vodě vodorovná přitavená, 2x Atika | m2 | 2.64 |  | 0 | 0.01176 | 0.031046 | 0 | 0 |  | 2 | 12 | 0 | 17 | 2 | 0 | 0 | 0 | 0 | 0
|  | (2*1,2)*1,1 |  | 2.64 | [6 empty] | (2*1,2)*1,1
18 | 562-481R | Vpusť střešní d 140 mm_D+M | kus | 4 |  | 0 | 0.0039 | 0.0156 | 0 | 0 |  | 2 | 12 | 1 | 18 | 2 | 0 | 0 | 0 | 0 | 0
| Celkem za | 711 Izolace proti vodě |  |  |  | 0 |  | 0.057654 |  | 0 |  | 4 |  |  |  |  | 0 | 0 | 0 | 0 | 0
Díl: | 712 | Živičné krytiny | [9 empty] | 1
19 | 712 34-0012.RA0 | Povlaková krytina střech do 10°, přitavením, 2x | m2 | 2200 |  | 0 | 0.01102 | 24.244 | 0 | 0 |  | 2 | 12 | 0 | 19 | 2 | 0 | 0 | 0 | 0 | 0
|  | 1100*2 |  | 2200 | [6 empty] | 1100*2
20 | 998 71-2104.R00 | Přesun hmot pro povlakové krytiny, výšky do 36 m | t | 24.244 |  | 0 | 0 | 0 | 0 | 0 |  | 2 | 12 | 0 | 20 | 2 | 0 | 0 | 0 | 0 | 0
| Celkem za | 712 Živičné krytiny |  |  |  | 0 |  | 24.244 |  | 0 |  | 4 |  |  |  |  | 0 | 0 | 0 | 0 | 0
Díl: | 713 | Izolace tepelné | [9 empty] | 1
21 | 713 13-0020.RAC | Izolace tepelná polystyren EPS 100 F tloušťka 5 cm_pod parapetní plech | m2 | 98.9824 |  | 0 | 0.00135 | 0.13363 | 0 | 0 |  | 2 | 12 | 0 | 21 | 2 | 0 | 0 | 0 | 0 | 0
|  | (281,2*0,32)*1,1 |  | 98.9824 | [6 empty] | (281,2*0,32)*1,1
22 | 713 12-12R | Izolace střech_Spádové klíny Odhadovaný rozsah | m2 | 356 |  | 0 | 0.00547 | 1.9473 | 0 | 0 |  | 2 | 12 | 0 | 22 | 2 | 0 | 0 | 0 | 0 | 0
23 | 631-5154R | Deska minerální 1000x600x300 mm_Střešní plášt D+M | m2 | 1210 |  | 0 | 0.045 | 54.45 | 0 | 0 |  | 2 | 12 | 1 | 23 | 2 | 0 | 0 | 0 | 0 | 0
|  | 1100*1,1 |  | 1210 | [6 empty] | 1100*1,1
24 | 998 71-3104.R00 | Přesun hmot pro izolace tepelné, výšky do 36 m | t | 56.53 |  | 0 | 0 | 0 | 0 | 0 |  | 2 | 12 | 0 | 24 | 2 | 0 | 0 | 0 | 0 | 0
| Celkem za | 713 Izolace tepelné |  |  |  | 0 |  | 56.5309 |  | 0 |  | 4 |  |  |  |  | 0 | 0 | 0 | 0 | 0
Díl: | 762 | Konstrukce tesařské | [9 empty] | 1
25 | 762 44-1111.RRR | Montáž obložení římsy,OSB desky,1vrst.,přibíjením včetně dodávky desky OSB ECO 3 N tl. 24 mm | m2 | 8.47 |  | 0 | 0.01402 | 0.11875 | 0 | 0 |  | 2 | 12 | 0 | 25 | 2 | 0 | 0 | 0 | 0 | 0
|  | 7,7*1,1 |  | 8.47 | [6 empty] | 7,7*1,1
26 | 605-100R | Lať profil dřevěný 50/50 ( 30 ) mm l = 3 m a výše Atika_2 řady_vč. hmoždinek_D+M | m | 15.4 |  | 0 | 0.00132 | 0.020328 | 0 | 0 |  | 2 | 12 | 1 | 26 | 2 | 0 | 0 | 0 | 0 | 0
|  | 7,7+7,7 |  | 15.4 | [6 empty] | 7,7+7,7
| Celkem za | 762 Konstrukce tesařské |  |  |  | 0 |  | 0.13908 |  | 0 |  | 4 |  |  |  |  | 0 | 0 | 0 | 0 | 0
Díl: | 764 | Konstrukce klempířské | [9 empty] | 1
27 | 764 41-0010.RAB | Oplechování parapetů z Pz plechu rš 330 mm | m | 281.2 |  | 0 | 0.00345 | 0.97014 | 0 | 0 |  | 2 | 12 | 0 | 27 | 2 | 0 | 0 | 0 | 0 | 0
28 | 764 33-3270.R00 | Oplechování Atik Pz, rš do 750 mm | m | 149.8 |  | 0 | 0.00566 | 0.84787 | 0 | 0 |  | 2 | 12 | 0 | 28 | 2 | 0 | 0 | 0 | 0 | 0
29 | 764 43-0010.RAD | Oplechování Atiky z Pz plechu rš 500 mm_Přístřešek | m | 22.5 |  | 0 | 0.00435 | 0.097875 | 0 | 0 |  | 2 | 12 | 0 | 29 | 2 | 0 | 0 | 0 | 0 | 0
30 | 764 42-1250.R00 | Oplechování říms z Pz plechu, rš 330 mm pod Anténou | m | 7.7 |  | 0 | 0.00339 | 0.026103 | 0 | 0 |  | 2 | 12 | 0 | 30 | 2 | 0 | 0 | 0 | 0 | 0
31 | 998 76-4104.R00 | Přesun hmot pro klempířské konstr., výšky do 36 m | t | 1.941 |  | 0 | 0 | 0 | 0 | 0 |  | 2 | 12 | 0 | 31 | 2 | 0 | 0 | 0 | 0 | 0
| Celkem za | 764 Konstrukce klempířské |  |  |  | 0 |  | 1.942 |  | 0 |  | 4 |  |  |  |  | 0 | 0 | 0 | 0 | 0
Díl: | 765 | Krytiny tvrdé | [9 empty] | 1
32 | 765 79-9313.RN2 | Montáž fólie přelepení spojů difúzní pojistná hydroizolace_D+M | m2 | 1320 |  | 0 | 0.00197 | 2.6004 | 0 | 0 |  | 2 | 12 | 0 | 32 | 2 | 0 | 0 | 0 | 0 | 0
|  | 1100*1,2 |  | 1320 | [6 empty] | 1100*1,2
33 | 998 76-5104.R00 | Přesun hmot pro krytiny tvrdé, výšky do 36 m | t | 2.6 |  | 0 | 0 | 0 | 0 | 0 |  | 2 | 12 | 0 | 33 | 2 | 0 | 0 | 0 | 0 | 0
| Celkem za | 765 Krytiny tvrdé |  |  |  | 0 |  | 2.6004 |  | 0 |  | 4 |  |  |  |  | 0 | 0 | 0 | 0 | 0
Díl: | 766 | Konstrukce truhlářské | [9 empty] | 1
34 | 766 67-0012.RAB | Okno plastové jednokřídlové typové plochy Odhadované náklady_D+M | kus | 231 |  | 0 | 0.02836 | 6.5512 | 0 | 0 |  | 2 | 12 | 0 | 34 | 2 | 0 | 0 | 0 | 0 | 0
|  | 188+28+1+1+6+1+4+2 |  | 231 | [6 empty] | 188+28+1+1+6+1+4+2
| Celkem za | 766 Konstrukce truhlářské |  |  |  | 0 |  | 6.5512 |  | 0 |  | 4 |  |  |  |  | 0 | 0 | 0 | 0 | 0
Díl: | 767 | Konstrukce zámečnické | [9 empty] | 1
35 | 767 62-72R | Montáž meziokenních vložek_Odhadované náklady D+M | kus | 102 |  | 0 | 0 | 0 | 0 | 0 |  | 2 | 12 | 0 | 35 | 2 | 0 | 0 | 0 | 0 | 0
|  | 86+6+4+6 |  | 102 | [6 empty] | 86+6+4+6
36 | 611-9600R | Plastová vstupní stěna s dveřmi Odhadované náklady_D+M | m2 | 26 |  | 0 | 0.03 | 0.78 | 0 | 0 |  | 2 | 12 | 1 | 36 | 2 | 0 | 0 | 0 | 0 | 0
|  | 6,7+12,9+6,4 |  | 26 | [6 empty] | 6,7+12,9+6,4
37 | 611-617R | Dveře vnitřní prosklené 1kř_Odhadované náklady D+M | kus | 2 |  | 0 | 0.026 | 0.052 | 0 | 0 |  | 2 | 12 | 1 | 37 | 2 | 0 | 0 | 0 | 0 | 0
38 | R | Demontáž Žebříku na střechu_před montáží izolantu pláště | kus | 1 |  | 0 | 0.15 | 0.15 | 0 | 0 |  | 2 | 12 | 0 | 38 | 2 | 0 | 0 | 0 | 0 | 0
39 | R | Montáž Žebříku na střechu_po montáží izolantu pláště | kus | 1 |  | 0 | 0.15 | 0.15 | 0 | 0 |  | 2 | 12 | 0 | 39 | 2 | 0 | 0 | 0 | 0 | 0
40 | R | Úprava Žebříku na střechu_po montáží izolantu pláště_ocel úchyty | kpl | 1 |  | 0 | 0.15 | 0.15 | 0 | 0 |  | 2 | 12 | 0 | 40 | 2 | 0 | 0 | 0 | 0 | 0
| Celkem za | 767 Konstrukce zámečnické |  |  |  | 0 |  | 1.282 |  | 0 |  | 4 |  |  |  |  | 0 | 0 | 0 | 0 | 0
Díl: | 783 | Nátěry | [9 empty] | 1
41 | 783 78-1R | Nátěr tesařských konstrukcí impregnace 2x | kpl | 1 |  | 0 | 0.00022 | 0.00022 | 0 | 0 |  | 2 | 12 | 0 | 41 | 2 | 0 | 0 | 0 | 0 | 0
| Celkem za | 783 Nátěry |  |  |  | 0 |  | 0.00022 |  | 0 |  | 4 |  |  |  |  | 0 | 0 | 0 | 0 | 0
Díl: | M21 | Elektromontáže | [9 empty] | 1
42 | 210 29-0852.R00 | Napájecí kabel telefonního operátora na střeše_ Manipulace s kabelem v koordinaci s majitelem | kpl | 1 | 0 | 0 | 0 | 0 | 0 | 0 |  | 2 | 12 | 0 | 42 | 4 | 0 | 0 | 0 | 0 | 0
| Celkem za | M21 Elektromontáže |  |  |  | 0 |  | 0 |  | 0 |  | 4 |  |  |  |  | 0 | 0 | 0 | 0 | 0

## Srovnávací tabulka
Díl: | 1 | Zemní práce
1 | 111 21-2133.R00 | Odstranění dřevin výš.nad 1m, svah 1:1, s pařezem | m2 | 150 | Nová položka
2 | 132 20-1110.R00 | Hloubení rýh š.do 60 cm v hor.3 do 50 m3, STROJNĚ pro izolace soklu | m3 | 41.28 | Položka 132 20-0010.RA0 změněna
|  | (137,6*0,3)*1 |  | 41.28
3 | 113 10-6001.RA0 | Rozebrání zámk.dlažby 6 cm a podkladu,pl.do 200 m2 | m2 | 18.5 | Nová položka
|  | 37*0,5 |  | 18.5
4 | 113 10-8308.R00 | Odstranění podkladu pl.do 50 m2, živice tl. 8 cm | m2 | 13.3 | Nová položka
5 | 167 10-1101.R00 | Nakládání hmot 1-4 v množství do 100 m3 | m3 | 56.391 | Položka 979 08-2112.R00 změněna
|  | 150*0,1 |  | 15
|  | 41,28 |  | 41.28
|  | 18,5*0,006 |  | 0.111
6 | 162 60-1102.R00 | Vodorovné přemístění hmot do 5000 m | m3 | 56.391 | Nová položka
7 | 199 00-0R | Poplatek za skládku směs | m3 | 56.391 | Nová položka
| Celkem za | 1 Zemní práce
Díl: | 61 | Upravy povrchů vnitřní
8 | 612 10-0031.RA0 | Oprava omítek stěn vnitřních vápenocem. štukových ošetření okenních nik v interiéru | m2 | 281.2 | Nová položka
9 | 999 28-1112.R00 | Přesun hmot pro úpravy povrchů do výšky 36 m | t | 2.814 | Nová položka
|  | 1,69+1,124 |  | 2.814
| Celkem za | 61 Upravy povrchů vnitřní
Díl: | 62 | Upravy povrchů vnější
10 | 622 31-18R | Zatepl.syst., ostění, miner.desky PV 50 mm zakončený stěrkou s výztužnou tkaninou | m2 | 278.388 | Položka 622 31-9754.RV1 změněna
|  | (281,2*3)*0,3*1,1 |  | 278.388
11 | 999 28-1112.R00 | Přesun hmot pro opravy a údržbu do výšky 36 m | t | 4.972 | Nová položka
| Celkem za | 62 Upravy povrchů vnější
Díl: | 64 | Výplně otvorů
12 | 648 99-1113.RT2 | Osazení parapet.desek plast. a lamin. š.nad 20cm včetně dodávky plastové parapetní desky š. 250 mm | m | 313.32 | Nová položka
|  | 298,4*1,05 |  | 313.32
| Celkem za | 64 Výplně otvorů
Díl: | 94 | Lešení a stavební výtahy
13 | 941 94-1042.R00 | Montáž lešení leh.řad.s podlahami,š.1,2 m, H 30 m | m2 | 2282 | Původní položka nezměněno
14 | 941 94-1842.R00 | Demontáž lešení leh.řad.s podlahami,š.1,2 m,H 30 m | m2 | 2282 | Původní položka nezměněno
15 | 941 94-1292.R00 | Příplatek za každý měsíc použití lešení k pol.1042 | m2 | 6846 | Oprava názvu položky
|  | 2282*3 |  | 6846
| Celkem za | 94 Lešení a stavební výtahy
Díl: | 711 | Izolace proti vodě
16 | 711 13-2311.R00 | Prov. izolace nopovou fólií svisle, vč.uchyc.prvků | m2 | 137.6 | Položka711 14-2559.RY2 změněna
17 | 711 14-0022.RA0 | Izolace proti vodě vodorovná přitavená, 2x Atika | m2 | 2.64 | Nová položka
|  | (2*1,2)*1,1 |  | 2.64
18 | 562-481R | Vpusť střešní d 140 mm_D+M | kus | 4 | Nová položka
| Celkem za | 711 Izolace proti vodě
Díl: | 712 | Živičné krytiny
19 | 712 34-0012.RA0 | Povlaková krytina střech do 10°, přitavením, 2x | m2 | 2200 | Nová položka
|  | 1100*2 |  | 2200
20 | 998 71-2104.R00 | Přesun hmot pro povlakové krytiny, výšky do 36 m | t | 24.244 | Nová položka
| Celkem za | 712 Živičné krytiny
Díl: | 713 | Izolace tepelné
21 | 713 13-0020.RAC | Izolace tepelná polystyren EPS 100 F tloušťka 5 cm_pod parapetní plech | m2 | 98.9824 | Nová položka
|  | (281,2*0,32)*1,1 |  | 98.9824
22 | 713 12-12R | Izolace střech_Spádové klíny Odhadovaný rozsah | m2 | 356 | Nová položka
23 | 631-5154R | Deska minerální 1000x600x300 mm_Střešní plášt D+M | m2 | 1210 | Položka 713 10-0190.RA0 změněna
|  | 1100*1,1 |  | 1210
24 | 998 71-3104.R00 | Přesun hmot pro izolace tepelné, výšky do 36 m | t | 56.53 | Položka 999 28-1111.R00 změněna
| Celkem za | 713 Izolace tepelné
Díl: | 762 | Konstrukce tesařské
25 | 762 44-1111.RRR | Montáž obložení římsy,OSB desky,1vrst.,přibíjením včetně dodávky desky OSB ECO 3 N tl. 24 mm | m2 | 8.47 | Nová položka
|  | 7,7*1,1 |  | 8.47
26 | 605-100R | Lať profil dřevěný 50/50 ( 30 ) mm l = 3 m a výše Atika_2 řady_vč. hmoždinek_D+M | m | 15.4 | Nová položka
|  | 7,7+7,7 |  | 15.4
| Celkem za | 762 Konstrukce tesařské
Díl: | 764 | Konstrukce klempířské
27 | 764 41-0010.RAB | Oplechování parapetů z Pz plechu rš 330 mm | m | 281.2 | Položka 764 51-0410.RAB změněna
28 | 764 33-3270.R00 | Oplechování Atik Pz, rš do 750 mm | m | 149.8 | Položka 764 52-1690.R00 změněna
29 | 764 43-0010.RAD | Oplechování Atiky z Pz plechu rš 500 mm_Přístřešek | m | 22.5 | Nová položka
30 | 764 42-1250.R00 | Oplechování říms z Pz plechu, rš 330 mm pod Anténou | m | 7.7 | Nová položka
31 | 998 76-4104.R00 | Přesun hmot pro klempířské konstr., výšky do 36 m | t | 1.941 | Položka 998 76-4102.R00 změněna
| Celkem za | 764 Konstrukce klempířské
Díl: | 765 | Krytiny tvrdé
32 | 765 79-9313.RN2 | Montáž fólie přelepení spojů difúzní pojistná hydroizolace_D+M | m2 | 1320 | Nová položka
|  | 1100*1,2 |  | 1320
33 | 998 76-5104.R00 | Přesun hmot pro krytiny tvrdé, výšky do 36 m | t | 2.6 | Nová položka
| Celkem za | 765 Krytiny tvrdé
Díl: | 766 | Konstrukce truhlářské
34 | 766 67-0012.RAB | Okno plastové jednokřídlové typové plochy Odhadované náklady_D+M | kus | 231 | Položka oken změněna
|  | 188+28+1+1+6+1+4+2 |  | 231
35 | 611-10171 | Dveře balkonové plastové typové 90x1970 cm_D+M | kus | 6 | Položka změněna
| Celkem za | 766 Konstrukce truhlářské
Díl: | 767 | Konstrukce zámečnické
36 | 767 62-72R | Montáž meziokenních vložek_Odhadované náklady D+M | kus | 102 | Nová položka
|  | 86+6+4+6 |  | 102
37 | 611-9600R | Plastová vstupní stěna s dveřmi Odhadované náklady_D+M | m2 | 26 | Položka změněna
|  | 6,7+12,9+6,4 |  | 26
38 | 611-617R | Dveře venkovní prosklené 1kř_Odhadované náklady D+M | kus | 2 | Položka 611-10171 změněna
39 | R | Demontáž Žebříku na střechu_před montáží izolantu pláště | kus | 1 | Nová položka
40 | R | Montáž Žebříku na střechu_po montáží izolantu pláště | kus | 1 | Nová položka
41 | R | Úprava Žebříku na střechu_po montáží izolantu pláště_ocel úchyty | kpl | 1 | Nová položka
| Celkem za | 767 Konstrukce zámečnické
Díl: | 783 | Nátěry
42 | 783 78-1R | Nátěr tesařských konstrukcí impregnace 2x | kpl | 1 | Nová položka
| Celkem za | 783 Nátěry
Díl: | M21 | Elektromontáže
43 | 210 29-0852.R00 | Napájecí kabel telefonního operátora na střeše_ Manipulace s kabelem v koordinaci s majitelem | kpl | 1 | Nová položka