## neoceneny
Projekt supervize - položkový rozpočet supervize akce Revitalizace území – II/210 Západní obchvat Sokolov – Svatava (III. etapa)
položka | jednotka | počet jednotek | jednotková cena v Kč | cena za položku v Kč
Přípravné práce
Seznámení s dokumentací | hod. | 40 |  | 0
Realizační projekt supervize | kpl. | 1 |  | 0
Přípravné práce celkem |  |  |  | 0
Kontrolní činnost supervize
Kontrola realizace | hod. | 800 |  | 0
Kontrola dokumentace, dokladů použitých materiálů, DZZ, SZZ a ostatních dokumentů stavby | hod. | 500 |  | 0
Kontrola fakturace | hod. | 400 |  | 0
Účast na měsíčních kontrolních dnech | ks | 30 |  | 0
Účast na kvartálních kontrolních dnech | ks | 10 |  | 0
Účast na samostatných jednáních | hod. | 200 |  | 0
Kontrola a pousouzení případných změn stavby | hod. | 100 |  | 0
Doprava | kpl. | 1 |  | 0
Kontrolní činnost supervize celkem |  |  |  | 0
Nezávislé kontrolní zkoušky
Kontrola zemních prací, vozovkových vrstev |  |  |  | 0
indexové parametry zemin a klasifikace | ks
stanovení poměru únosnosti CBR | ks
stanovení objemové hmotnosti in situ a odvození míry zhutnění | ks
stanovení zhutnitelnosti PS | ks
statická zatěžovací zkouška deskou (zemní pláň, nestmelené vrstvy, přechodová oblast) | ks
klasifikace nestmelené směsi | ks
jádrový vývrt průměr 150 mm do 200 mm a odběr vzorků pro lab. rozbory (2 hutněné asfaltové vrstvy - ACP, ACL; vývrty se provedenou před pokládkou vrstvy ACO) | vývrt
stanovení tloušťky asfaltové vrstvy | ks
rozbor asfaltové směsi za studena (obsah asfaltu, zrnitost směsi - ACP, ACL) | soubor
zkoušky hotové úpravy na vývrtech (míra zhutnění, mezerovitost, spojení vrstev) | soubor
Kontrola betonových konstrukcí |  |  |  | 0
zkoušky čerstvého betonu (1x měsíčně, odhad délky betonáží na 10 měsíců) | soubor
zkoušky ztvrdlého betonu -pevnost v tlaku (3 tělíska) -odolnost proti CHRL nebo stanovení průsaku tl. vodou - dle typu betonu (1x měsíčně, odhad délky betonáží cca 10 měsíců) | soubor
Kontrolní geodetická zaměření | kpl. | 1 |  | 0
Doprava | kpl. | 1 |  | 0
Nezávislé kontrolní zkoušky celkem |  |  |  | 0
Výstupy supervizní činnosti
Stanoviska a vyjádření supervize | hod. | 150 |  | 0
Zpráva pro kontrolní den | ks | 30 |  | 0
Etapová zpráva | ks | 10 |  | 0
Roční zpráva | ks | 3 |  | 0
Závěrečná zpráva | ks | 1 |  | 0
Výstupy supervizní činnosti celkem |  |  |  | 0
Cena za výkon supervizní činnosti celkem v Kč bez DPH |  |  |  | 0
DPH 21% |  |  |  | 0
Cena za výkon supervizní činnosti celkem včetně DPH |  |  |  | 0
Cena kpl. "Kontrola zemních prací, vozovkových vrstev" bude stanovena ve výši 4% oceněného rozpočtu ve všech položkách bez položek "Nezávislé kontrolní zkoušky".
Cena kpl. "Kontrola betonových konstrukcí" bude stanovena ve výši 7% oceněného rozpočtu ve všech položkách bez položek "Nezávislé kontrolní zkoušky".
Cena kpl. "Kontrolní geodetická měření" bude stanovena ve výši 3% oceněného rozpočtu ve všech položkách bez položek "Nezávislé kontrolní zkoušky".