## Krycí list
SOUPIS PRACÍ
|  |  | SO 05.1 - Úprava hráze vodní nádrže | JKSO | 832.19
Objekt |  | Název objektu |  | Stupeň PD | DPS
05 |  | Úprava vodní nádrže |  | Měrná jednotka
Stavba |  | Název stavby |  | Počet jednotek
2235 |  | REVIT.ÚZEMÍ PO DŮLNÍ ČINNOSTI V K.Ú. HORNÍ BENEŠOV
Projektant |  |  |  | CPV
|  |  |  | stavební práce | 45240000-1
Objednatel |  | ČESKÁ REPUBLIKA - Ministerstvo financí
Dodavatel
Cenová soustava RTS (www.rts.cz)
ROZPOČTOVÉ NÁKLADY
Základní rozpočtové náklady
| HSV celkem | 0
Z | PSV celkem | 0
R | M práce celkem | 0
N | M dodávky celkem | 0
ZRN celkem |  | 0
HZS |  | 0
ZRN+HZS |  | 0
ZRN+ost.náklady+HZS |  | 0
Vypracoval |  |  | Za zhotovitele | Za objednatele
Jméno : |  |  | Jméno : | Jméno :
Datum : |  |  | Datum : | Datum :
Podpis : |  |  | Podpis: | Podpis:
Základ pro DPH |  | 21 | % | 0
DPH |  | 21 | % | 0
Základ pro DPH |  | 0 | % | 0
DPH |  | 0 | % | 0
CENA ZA OBJEKT CELKEM |  |  |  | 0
Poznámka :
Položky s označením „Vlastní“ v čísle položky jsou Vlastní cenové úrovně (R-položky). Veškeré ostatní položky jsou cenové úrovně RTS

## Rekapitulace
Stavba : |  | 2235 REVIT.ÚZEMÍ PO DŮLNÍ ČINNOSTI V K.Ú. HORNÍ BENEŠOV
Objekt : |  | 05 Úprava vodní nádrže |  |  | SO 05.1 - Úprava hráze vodní nádrže
REKAPITULACE STAVEBNÍCH DÍLŮ
| Stavební díl |  | HSV | PSV | Dodávka | Montáž | HZS
1 | Zemní práce |  | 0 | 0 | 0 | 0 | 0
18 | Povrchové úpravy terénu |  | 0 | 0 | 0 | 0 | 0
4 | Vodorovné konstrukce |  | 0 | 0 | 0 | 0 | 0
99 | Staveništní přesun hmot |  | 0 | 0 | 0 | 0 | 0
| CELKEM OBJEKT |  | 0 | 0 | 0 | 0 | 0

## Položky
Soupis prací
Stavba : |  | 2235 REVIT.ÚZEMÍ PO DŮLNÍ ČINNOSTI V K.Ú. HORNÍ BENEŠOV
Objekt : |  | 05 Úprava vodní nádrže |  | SO 05.1 - Úprava hráze vodní nádrže
P.č. | Číslo položky | Název položky | MJ | množství | cena / MJ | celkem (Kč)
Díl: | 1 | Zemní práce | [5 empty] | 1
1 | 111201101R00 | Odstranění křovin i s kořeny na ploše do 1000 m2 | m2 | 325 | 0 | 0 |  | 2 | 1 | 1 | 1 | 1 | 0 | 0 | 0 | 0 | 0 | 1 | 1 | 0
|  | dle výkresu číslo a.1, b.1, b.2 a technické zprávy: |  | 0 |  |  | dle výkresu číslo a.1, b.1, b.2 a technické zprávy:
|  | náletová zeleň - odhad:65*5 |  | 325 |  |  | náletová zeleň - odhad:65*5
2 | 111201401R00 | Spálení křovin a stromů o průměru do 100 mm alternativně odvoz na skládku | m2 | 325 | 0 | 0 |  | 2 | 1 | 1 | 1 | 1 | 0 | 0 | 0 | 0 | 0 | 1 | 1 | 5e-05
|  | dle výkresu číslo a.1, b.1, b.2 a technické zprávy:325 |  | 325 |  |  | dle výkresu číslo a.1, b.1, b.2 a technické zprávy:325
3 | 121101103R00 | Sejmutí ornice s přemístěním přes 100 do 250 m | m3 | 210 | 0 | 0 |  | 2 | 1 | 1 | 1 | 1 | 0 | 0 | 0 | 0 | 0 | 1 | 1 | 0
|  | dle výkresu číslo a.1, b.1, b.2 a technické zprávy: |  | 0 |  |  | dle výkresu číslo a.1, b.1, b.2 a technické zprávy:
|  | skrývka (očištění) povrchu hráze v místech nových násypů:70*0,3*(3+3+4) |  | 210 |  |  | skrývka (očištění) povrchu hráze v místech nových násypů:70*0,3*(3+3+4)
4 | 132201201R00 | Hloubení rýh šířky do 200 cm v hor.3 do 100 m3 | m3 | 52.5 | 0 | 0 |  | 2 | 1 | 1 | 1 | 1 | 0 | 0 | 0 | 0 | 0 | 1 | 1 | 0
|  | dle výkresu číslo a.1, b.1, b.2 a technické zprávy: |  | 0 |  |  | dle výkresu číslo a.1, b.1, b.2 a technické zprávy:
|  | pro patku:0,7*0,5*150 |  | 52.5 |  |  | pro patku:0,7*0,5*150
5 | 132201209R00 | Příplatek za lepivost - hloubení rýh 200cm v hor.3 | m3 | 26.25 | 0 | 0 |  | 2 | 1 | 1 | 1 | 1 | 0 | 0 | 0 | 0 | 0 | 1 | 1 | 0
|  | dle výkresu číslo a.1, b.1, b.2 a technické zprávy: |  | 0 |  |  | dle výkresu číslo a.1, b.1, b.2 a technické zprávy:
|  | 52,5*0,5 |  | 26.25 |  |  | 52,5*0,5
6 | 132201291R00 | Příplatek za hloubení rýh ve vodě v hor.3 do 100m3 | m3 | 26.25 | 0 | 0 |  | 2 | 1 | 1 | 1 | 1 | 0 | 0 | 0 | 0 | 0 | 1 | 1 | 0
|  | dle výkresu číslo a.1, b.1, b.2 a technické zprávy: |  | 0 |  |  | dle výkresu číslo a.1, b.1, b.2 a technické zprávy:
|  | předpoklad 50% prací:52,5*0,5 |  | 26.25 |  |  | předpoklad 50% prací:52,5*0,5
7 | 162301101R00 | Vodorovné přemístění výkopku z hor.1-4 do 500 m | m3 | 391.3677 | 0 | 0 |  | 2 | 1 | 1 | 1 | 1 | 0 | 0 | 0 | 0 | 0 | 1 | 1 | 0
|  | dle výkresu číslo a.1, b.1, b.2 a technické zprávy: |  | 0 |  |  | dle výkresu číslo a.1, b.1, b.2 a technické zprávy:
|  | odvoz vykopané zeminy na meziskládku:52,5 |  | 52.5 |  |  | odvoz vykopané zeminy na meziskládku:52,5
|  | dovoz zeminy potřebné pro násyp hráze z meziskládky:338,8677 |  | 338.8677 |  |  | dovoz zeminy potřebné pro násyp hráze z meziskládky:338,8677
8 | 167101101R00 | Nakládání výkopku z hor.1-4 v množství do 100 m3 | m3 | 338.8677 | 0 | 0 |  | 2 | 1 | 1 | 1 | 1 | 0 | 0 | 0 | 0 | 0 | 1 | 1 | 0
|  | dle výkresu číslo a.1, b.1, b.2 a technické zprávy: |  | 0 |  |  | dle výkresu číslo a.1, b.1, b.2 a technické zprávy:
|  | dovoz zeminy potřebné pro násyp hráze z meziskládky:338,8677 |  | 338.8677 |  |  | dovoz zeminy potřebné pro násyp hráze z meziskládky:338,8677
9 | 171102105R00 | Uložení sypaniny do násypů, zhutněných | m3 | 338.8677 | 0 | 0 |  | 2 | 1 | 1 | 1 | 1 | 0 | 0 | 0 | 0 | 0 | 1 | 1 | 0
|  | dle výkresu číslo a.1, b.1, b.2 a technické zprávy: |  | 0 |  |  | dle výkresu číslo a.1, b.1, b.2 a technické zprávy:
|  | násyp hráze:70*(4*0,45+3*0,5+3*0,3) |  | 294 |  |  | násyp hráze:70*(4*0,45+3*0,5+3*0,3)
|  | 3*(37,23-35,02)*(0,07+0)*0,5 |  | 0.232 |  |  | 3*(37,23-35,02)*(0,07+0)*0,5
|  | 3*(40,25-37,23)*(0,08+0,07)*0,5 |  | 0.6795 |  |  | 3*(40,25-37,23)*(0,08+0,07)*0,5
|  | 3*(44,92-40,25)*(0,11+0,08)*0,5 |  | 1.331 |  |  | 3*(44,92-40,25)*(0,11+0,08)*0,5
|  | 3*(50,25-44,92)*(0,13+0,11)*0,5 |  | 1.9188 |  |  | 3*(50,25-44,92)*(0,13+0,11)*0,5
|  | 3*(55,43-50,25)*(0,16+0,13)*0,5 |  | 2.2533 |  |  | 3*(55,43-50,25)*(0,16+0,13)*0,5
|  | 3*(55,72-55,43)*(0,16+0,16)*0,5 |  | 0.1392 |  |  | 3*(55,72-55,43)*(0,16+0,16)*0,5
|  | 3*(60,08-55,72)*(0,18+0,16)*0,5 |  | 2.2236 |  |  | 3*(60,08-55,72)*(0,18+0,16)*0,5
|  | 3*(62,62-60,08)*(0,27+0,18)*0,5 |  | 1.7145 |  |  | 3*(62,62-60,08)*(0,27+0,18)*0,5
|  | 3*(64,45-62,62)*(0,34+0,27)*0,5 |  | 1.6745 |  |  | 3*(64,45-62,62)*(0,34+0,27)*0,5
|  | 3*(70,28-64,45)*(0,55+0,34)*0,5 |  | 7.783 |  |  | 3*(70,28-64,45)*(0,55+0,34)*0,5
|  | 3*(73,36-70,28)*(0,66+0,55)*0,5 |  | 5.5902 |  |  | 3*(73,36-70,28)*(0,66+0,55)*0,5
|  | 3*(75,91-73,36)*(0,58+0,66)*0,5 |  | 4.743 |  |  | 3*(75,91-73,36)*(0,58+0,66)*0,5
|  | 3*(77,15-75,91)*(0,54+0,58)*0,5 |  | 2.0832 |  |  | 3*(77,15-75,91)*(0,54+0,58)*0,5
|  | 3*(79,11-77,15)*(0,48+0,54)*0,5 |  | 2.9988 |  |  | 3*(79,11-77,15)*(0,48+0,54)*0,5
|  | 3*(80,31-79,11)*(0,44+0,48)*0,5 |  | 1.656 |  |  | 3*(80,31-79,11)*(0,44+0,48)*0,5
|  | 3*(86,84-80,31)*(0,14+0,44)*0,5 |  | 5.6811 |  |  | 3*(86,84-80,31)*(0,14+0,44)*0,5
|  | 3*(90,34-86,84)*(0,13+0,14)*0,5 |  | 1.4175 |  |  | 3*(90,34-86,84)*(0,13+0,14)*0,5
|  | 3*(90,9-90,34)*(0,11+0,13)*0,5 |  | 0.2016 |  |  | 3*(90,9-90,34)*(0,11+0,13)*0,5
|  | 3*(93,29-90,9)*(0,03+0,11)*0,5 |  | 0.5019 |  |  | 3*(93,29-90,9)*(0,03+0,11)*0,5
|  | 3*(94,04-93,29)*(0,01+0,03)*0,5 |  | 0.045 |  |  | 3*(94,04-93,29)*(0,01+0,03)*0,5
10 | 171201201R00 | Uložení sypaniny na meziskládku | m3 | 52.5 | 0 | 0 |  | 2 | 1 | 1 | 1 | 1 | 0 | 0 | 0 | 0 | 0 | 1 | 1 | 0
|  | dle výkresu číslo a.1, b.1, b.2 a technické zprávy:52,5 |  | 52.5 |  |  | dle výkresu číslo a.1, b.1, b.2 a technické zprávy:52,5
| Celkem za | 1 Zemní práce |  |  |  | 0 |  | 4 |  |  |  |  | 0 | 0 | 0 | 0 | 0
Díl: | 18 | Povrchové úpravy terénu | [5 empty] | 1
11 | 162207112R00 | Vodorovné přemístění výkopku hor. 1-4 do 100 m | m3 | 97.5 | 0 | 0 |  | 2 | 1 | 1 | 1 | 1 | 0 | 0 | 0 | 0 | 0 | 1 | 1 | 0
|  | dle výkresu číslo a.1, b.1, b.2 a technické zprávy: |  | 0 |  |  | dle výkresu číslo a.1, b.1, b.2 a technické zprávy:
|  | dovoz ornice z meziskládky: |  | 0 |  |  | dovoz ornice z meziskládky:
|  | svahy a vrchol hráze:6,5*150*0,1 |  | 97.5 |  |  | svahy a vrchol hráze:6,5*150*0,1
12 | 167101101R00 | Nakládání výkopku z hor.1-4 v množství do 100 m3 | m3 | 97.5 | 0 | 0 |  | 2 | 1 | 1 | 1 | 1 | 0 | 0 | 0 | 0 | 0 | 1 | 1 | 0
|  | dle výkresu číslo a.1, b.1, b.2 a technické zprávy:97,5 |  | 97.5 |  |  | dle výkresu číslo a.1, b.1, b.2 a technické zprávy:97,5
13 | 180401213R00 | Založení trávníku lučního výsevem ve svahu do 1:1 | m2 | 975 | 0 | 0 |  | 2 | 1 | 1 | 1 | 1 | 0 | 0 | 0 | 0 | 0 | 1 | 1 | 0
|  | dle výkresu číslo a.1, b.1, b.2 a technické zprávy: |  | 0 |  |  | dle výkresu číslo a.1, b.1, b.2 a technické zprávy:
|  | svahy a vrchol hráze:6,5*150 |  | 975 |  |  | svahy a vrchol hráze:6,5*150
14 | 181201102R00 | Úprava pláně v násypech v hor. 1-4, se zhutněním | m2 | 1650 | 0 | 0 |  | 2 | 1 | 1 | 1 | 1 | 0 | 0 | 0 | 0 | 0 | 1 | 1 | 0
|  | dle výkresu číslo a.1, b.1, b.2 a technické zprávy: |  | 0 |  |  | dle výkresu číslo a.1, b.1, b.2 a technické zprávy:
|  | hráz:11*150 |  | 1650 |  |  | hráz:11*150
15 | 182202112R00 | Svahování násypů | m2 | 1650 | 0 | 0 |  | 2 | 1 | 1 | 1 | 1 | 0 | 0 | 0 | 0 | 0 | 1 | 1 | 0
|  | dle výkresu číslo a.1, b.1, b.2 a technické zprávy: |  | 0 |  |  | dle výkresu číslo a.1, b.1, b.2 a technické zprávy:
|  | hráz:11*150 |  | 1650 |  |  | hráz:11*150
16 | 182301122R00 | Rozprostření ornice, svah, tl. 10-15 cm, do 500 m2 | m2 | 975 | 0 | 0 |  | 2 | 1 | 1 | 1 | 1 | 0 | 0 | 0 | 0 | 0 | 1 | 1 | 0
|  | dle výkresu číslo a.1, b.1, b.2 a technické zprávy: |  | 0 |  |  | dle výkresu číslo a.1, b.1, b.2 a technické zprávy:
|  | svahy a vrchol hráze:6,5*150 |  | 975 |  |  | svahy a vrchol hráze:6,5*150
17 | 289971231R00 | Zřízení vrstvy z geotext. sklon do 1:1 š.do 3 m | m2 | 30 | 0 | 0 |  | 2 | 1 | 1 | 1 | 1 | 0 | 0 | 0 | 0 | 0 | 1 | 1 | 3e-05
|  | dle výkresu číslo a.1, b.1, b.2 a technické zprávy: |  | 0 |  |  | dle výkresu číslo a.1, b.1, b.2 a technické zprávy:
|  | 0,2*150 |  | 30 |  |  | 0,2*150
18 | 00572472 | Směs travní luční - dlouhodobá | kg | 25.1063 | 0 | 0 |  | 2 | 3 | 1 | 572472 | 1 | 0 | 0 | 0 | 0 | 0 | 3 | 1 | 0.001
|  | dle výkresu číslo a.1, b.1, b.2 a technické zprávy: |  | 0 |  |  | dle výkresu číslo a.1, b.1, b.2 a technické zprávy:
|  | svahy a vrchol hráze:6,5*150*0,025*1,03 |  | 25.1063 |  |  | svahy a vrchol hráze:6,5*150*0,025*1,03
19 | 69366160.A | Geotextilie 350 g/m2 | m2 | 36 | 0 | 0 |  | 2 | 3 | 1 | 69366160.A | 1 | 0 | 0 | 0 | 0 | 0 | 3 | 1 | 0.00038
|  | dle výkresu číslo a.1, b.1, b.2 a technické zprávy: |  | 0 |  |  | dle výkresu číslo a.1, b.1, b.2 a technické zprávy:
|  | 0,2*150*1,2 |  | 36 |  |  | 0,2*150*1,2
| Celkem za | 18 Povrchové úpravy terénu |  |  |  | 0 |  | 4 |  |  |  |  | 0 | 0 | 0 | 0 | 0
Díl: | 4 | Vodorovné konstrukce | [5 empty] | 1
20 | 461211712R00 | Patka z lomového kamene, na sucho, s výpl.spár MC z kamene do 80kg | m3 | 73.5 | 0 | 0 |  | 2 | 1 | 1 | 1 | 1 | 0 | 0 | 0 | 0 | 0 | 1 | 1 | 2.7999
|  | dle výkresu číslo a.1, b.1, b.2 a technické zprávy: |  | 0 |  |  | dle výkresu číslo a.1, b.1, b.2 a technické zprávy:
|  | 150*0,7*0,7 |  | 73.5 |  |  | 150*0,7*0,7
21 | 462511169R00 | Příplatek za urovnání líce patky | m2 | 105 | 0 | 0 |  | 2 | 1 | 0 | 0 | 1 | 0 | 0 | 0 | 0 | 0 | 1 | 0 | 0
|  | dle výkresu číslo a.1, b.1, b.2 a technické zprávy: |  | 0 |  |  | dle výkresu číslo a.1, b.1, b.2 a technické zprávy:
|  | 0,7*150 |  | 105 |  |  | 0,7*150
22 | 464531112R00 | Pohoz z hrub. drceného kameniva 63-128 mm,z terénu | m3 | 135 | 0 | 0 |  | 2 | 1 | 1 | 1 | 1 | 0 | 0 | 0 | 0 | 0 | 1 | 1 | 2.16
|  | dle výkresu číslo a.1, b.1, b.2 a technické zprávy: |  | 0 |  |  | dle výkresu číslo a.1, b.1, b.2 a technické zprávy:
|  | na hrázi:4,5*150*0,2 |  | 135 |  |  | na hrázi:4,5*150*0,2
| Celkem za | 4 Vodorovné konstrukce |  |  |  | 0 |  | 4 |  |  |  |  | 0 | 0 | 0 | 0 | 0
Díl: | 99 | Staveništní přesun hmot | [5 empty] | 1
23 | 998332011R00 | Přesun hmot, úpravy toků a kanálů, hráze ostatní | t | 497.4479 | 0 | 0 |  | 2 | 7 | 1 | 2 | 1 | 0 | 0 | 0 | 0 | 0 | 7 | 1 | 0
| Celkem za | 99 Staveništní přesun hmot |  |  |  | 0 |  | 4 |  |  |  |  | 0 | 0 | 0 | 0 | 0