## Krycí list
SOUPIS PRACÍ
|  |  | SO 06.1 - Těleso hráze | JKSO | 832.19
Objekt |  | Název objektu |  | Stupeň PD | DPS
06 |  | Nádrž |  | Měrná jednotka
Stavba |  | Název stavby |  | Počet jednotek
2235 |  | REVIT.ÚZEMÍ PO DŮLNÍ ČINNOSTI V K.Ú. HORNÍ BENEŠOV
Projektant |  |  |  | CPV
|  |  |  | stavební práce | 45240000-1
Objednatel |  | ČESKÁ REPUBLIKA - Ministerstvo financí
Dodavatel
Cenová soustava RTS (www.rts.cz)
ROZPOČTOVÉ NÁKLADY
Základní rozpočtové náklady
| HSV celkem | 0
Z | PSV celkem | 0
R | M práce celkem | 0
N | M dodávky celkem | 0
ZRN celkem |  | 0
HZS |  | 0
ZRN+HZS |  | 0
ZRN+ost.náklady+HZS |  | 0
Vypracoval |  |  | Za zhotovitele | Za objednatele
Jméno : |  |  | Jméno : | Jméno :
Datum : |  |  | Datum : | Datum :
Podpis : |  |  | Podpis: | Podpis:
Základ pro DPH |  | 21 | % | 0
DPH |  | 21 | % | 0
Základ pro DPH |  | 0 | % | 0
DPH |  | 0 | % | 0
CENA ZA OBJEKT CELKEM |  |  |  | 0
Poznámka :
Položky s označením „Vlastní“ v čísle položky jsou Vlastní cenové úrovně (R-položky). Veškeré ostatní položky jsou cenové úrovně RTS

## Rekapitulace
Stavba : |  | 2235 REVIT.ÚZEMÍ PO DŮLNÍ ČINNOSTI V K.Ú. HORNÍ BENEŠOV
Objekt : |  | 06 Nádrž |  |  | SO 06.1 - Těleso hráze
REKAPITULACE STAVEBNÍCH DÍLŮ
| Stavební díl |  | HSV | PSV | Dodávka | Montáž | HZS
1 | Zemní práce |  | 0 | 0 | 0 | 0 | 0
18 | Povrchové úpravy terénu |  | 0 | 0 | 0 | 0 | 0
4 | Vodorovné konstrukce |  | 0 | 0 | 0 | 0 | 0
8 | Trubní vedení |  | 0 | 0 | 0 | 0 | 0
99 | Staveništní přesun hmot |  | 0 | 0 | 0 | 0 | 0
| CELKEM OBJEKT |  | 0 | 0 | 0 | 0 | 0

## Položky
Soupis prací
Stavba : |  | 2235 REVIT.ÚZEMÍ PO DŮLNÍ ČINNOSTI V K.Ú. HORNÍ BENEŠOV
Objekt : |  | 06 Nádrž |  | SO 06.1 - Těleso hráze
P.č. | Číslo položky | Název položky | MJ | množství | cena / MJ | celkem (Kč)
Díl: | 1 | Zemní práce | [5 empty] | 1
1 | 111201101R00 | Odstranění křovin i s kořeny na ploše do 1000 m2 | m2 | 500 | 0 | 0 |  | 2 | 1 | 1 | 1 | 1 | 0 | 0 | 0 | 0 | 0 | 1 | 1 | 0
|  | dle výkresu číslo a.1, b.1, b.2, b.3 a technické zprávy: |  | 0 |  |  | dle výkresu číslo a.1, b.1, b.2, b.3 a technické zprávy:
|  | náletová zeleň - odhad:500 |  | 500 |  |  | náletová zeleň - odhad:500
2 | 111201401R00 | Spálení křovin a stromů o průměru do 100 mm alternativně odvoz na skládku | m2 | 500 | 0 | 0 |  | 2 | 1 | 1 | 1 | 1 | 0 | 0 | 0 | 0 | 0 | 1 | 1 | 5e-05
|  | dle výkresu číslo a.1, b.1, b.2, b.3 a technické zprávy:500 |  | 500 |  |  | dle výkresu číslo a.1, b.1, b.2, b.3 a technické zprávy:500
3 | 121101103R00 | Sejmutí ornice s přemístěním přes 100 do 250 m | m3 | 630 | 0 | 0 |  | 2 | 1 | 1 | 1 | 1 | 0 | 0 | 0 | 0 | 0 | 1 | 1 | 0
|  | dle výkresu číslo a.1, b.1, b.2, b.3 a technické zprávy: |  | 0 |  |  | dle výkresu číslo a.1, b.1, b.2, b.3 a technické zprávy:
|  | skrývka v místě nové hráze:0,3*15*140 |  | 630 |  |  | skrývka v místě nové hráze:0,3*15*140
4 | 131101102R00 | Hloubení nezapažených jam v hor.2 do 1000 m3 | m3 | 372 | 0 | 0 |  | 2 | 1 | 1 | 1 | 1 | 0 | 0 | 0 | 0 | 0 | 1 | 1 | 0
|  | dle výkresu číslo a.1, b.1, b.2, b.3 a technické zprávy: |  | 0 |  |  | dle výkresu číslo a.1, b.1, b.2, b.3 a technické zprávy:
|  | prohloubení pro hráz + patní drén a patku:(0,5-0,3)*(30*11*2+80*15) |  | 372 |  |  | prohloubení pro hráz + patní drén a patku:(0,5-0,3)*(30*11*2+80*15)
5 | 131101191R00 | Příplatek za hloubení jam v tekoucí vodě v hor.2 | m3 | 186 | 0 | 0 |  | 2 | 1 | 1 | 1 | 1 | 0 | 0 | 0 | 0 | 0 | 1 | 1 | 0
|  | dle výkresu číslo a.1, b.1, b.2, b.3 a technické zprávy: |  | 0 |  |  | dle výkresu číslo a.1, b.1, b.2, b.3 a technické zprávy:
|  | předpoklad 50%:372*0,5 |  | 186 |  |  | předpoklad 50%:372*0,5
6 | 162301101R00 | Vodorovné přemístění výkopku z hor.1-4 do 500 m | m3 | 2896.4998 | 0 | 0 |  | 2 | 1 | 1 | 1 | 1 | 0 | 0 | 0 | 0 | 0 | 1 | 1 | 0
|  | dle výkresu číslo a.1, b.1, b.2, b.3 a technické zprávy: |  | 0 |  |  | dle výkresu číslo a.1, b.1, b.2, b.3 a technické zprávy:
|  | odvoz vykopané zeminy na meziskládku:372 |  | 372 |  |  | odvoz vykopané zeminy na meziskládku:372
|  | dovoz zeminy potřebné pro násyp hráze z meziskládky:2524,4998 |  | 2524.4998 |  |  | dovoz zeminy potřebné pro násyp hráze z meziskládky:2524,4998
7 | 162701105R00 | Vodorovné přemístění výkopku z hor.1-4 do 10000 m | m3 | 981.5869 | 0 | 0 |  | 2 | 1 | 1 | 1 | 1 | 0 | 0 | 0 | 0 | 0 | 1 | 1 | 0
|  | dle výkresu číslo a.1, b.1, b.2, b.3 a technické zprávy: |  | 0 |  |  | dle výkresu číslo a.1, b.1, b.2, b.3 a technické zprávy:
|  | odvoz přebytečné zeminy na skládku: |  | 0 |  |  | odvoz přebytečné zeminy na skládku:
|  | celková bilance zemin všech objektů: |  | 0 |  |  | celková bilance zemin všech objektů:
|  | SO 01.1:1071+57,55 |  | 1128.55 |  |  | SO 01.1:1071+57,55
|  | SO 01.2:348,127 |  | 348.127 |  |  | SO 01.2:348,127
|  | SO 02.1:446,8826+15-58,8093 |  | 403.0733 |  |  | SO 02.1:446,8826+15-58,8093
|  | SO 02.2:326,3041 |  | 326.3041 |  |  | SO 02.2:326,3041
|  | SO 05.1:52,5-338,8677 |  | -286.3677 |  |  | SO 05.1:52,5-338,8677
|  | SO 05.2:3+90,984-75,604 |  | 18.38 |  |  | SO 05.2:3+90,984-75,604
|  | SO 06.1:372-2524,4998 |  | -2152.4998 |  |  | SO 06.1:372-2524,4998
|  | SO 06.2:62,1-5 |  | 57.1 |  |  | SO 06.2:62,1-5
|  | SO 06.3:136 |  | 136 |  |  | SO 06.3:136
|  | bilance ornice všech objektů: |  | 0 |  |  | bilance ornice všech objektů:
|  | SO 01.1:0 |  | 0 |  |  | SO 01.1:0
|  | SO 01.2:240-43,8 |  | 196.2 |  |  | SO 01.2:240-43,8
|  | SO 02.1:0-77,8 |  | -77.8 |  |  | SO 02.1:0-77,8
|  | SO 02.2:280-44,98 |  | 235.02 |  |  | SO 02.2:280-44,98
|  | SO 05.1:210-97,5 |  | 112.5 |  |  | SO 05.1:210-97,5
|  | SO 05.2:50,4-8,4 |  | 42 |  |  | SO 05.2:50,4-8,4
|  | SO 06.1:630-135 |  | 495 |  |  | SO 06.1:630-135
|  | SO 06.2:0 |  | 0 |  |  | SO 06.2:0
|  | SO 06.3:0 |  | 0 |  |  | SO 06.3:0
8 | 162701109R00 | Příplatek k vod. přemístění hor.1-4 za další 1 km | m3 | 9815.869 | 0 | 0 |  | 2 | 1 | 1 | 1 | 1 | 0 | 0 | 0 | 0 | 0 | 1 | 1 | 0
|  | dle výkresu číslo a.1, b.1, b.2, b.3 a technické zprávy: |  | 0 |  |  | dle výkresu číslo a.1, b.1, b.2, b.3 a technické zprávy:
|  | celkem 20km:981,5869*10 |  | 9815.869 |  |  | celkem 20km:981,5869*10
9 | 167101102R00 | Nakládání výkopku z hor.1-4 v množství nad 100 m3 | m3 | 2524.4998 | 0 | 0 |  | 2 | 1 | 1 | 1 | 1 | 0 | 0 | 0 | 0 | 0 | 1 | 1 | 0
|  | dle výkresu číslo a.1, b.1, b.2, b.3 a technické zprávy: |  | 0 |  |  | dle výkresu číslo a.1, b.1, b.2, b.3 a technické zprávy:
|  | dovoz zeminy potřebné pro násyp hráze z meziskládky:2524,4998 |  | 2524.4998 |  |  | dovoz zeminy potřebné pro násyp hráze z meziskládky:2524,4998
10 | 171102105R00 | Uložení sypaniny do násypů, zhutněných | m3 | 2524.4998 | 0 | 0 |  | 2 | 1 | 0 | 0 | 1 | 0 | 0 | 0 | 0 | 0 | 1 | 0 | 0
|  | dle výkresu číslo a.1, b.1, b.2, b.3 a technické zprávy: |  | 0 |  |  | dle výkresu číslo a.1, b.1, b.2, b.3 a technické zprávy:
|  | násyp hráze:8*(0,26+0,5)*(13,04-0) |  | 79.2832 |  |  | násyp hráze:8*(0,26+0,5)*(13,04-0)
|  | 8*(0,62+0,5)*(21,41-13,04) |  | 74.9952 |  |  | 8*(0,62+0,5)*(21,41-13,04)
|  | 8*(0,98+0,5)*(27,44-21,41) |  | 71.3952 |  |  | 8*(0,98+0,5)*(27,44-21,41)
|  | 8*(1,1+0,5)*(31,16-27,44) |  | 47.616 |  |  | 8*(1,1+0,5)*(31,16-27,44)
|  | 11*(1,34+0,5)*(38-31,16) |  | 138.4416 |  |  | 11*(1,34+0,5)*(38-31,16)
|  | 11*(1,5+0,5)*(42,76-38) |  | 104.72 |  |  | 11*(1,5+0,5)*(42,76-38)
|  | 11*(1,76+0,5)*(50,61-42,76) |  | 195.151 |  |  | 11*(1,76+0,5)*(50,61-42,76)
|  | 11*(2,04+0,5)*(54,95-50,61) |  | 121.2596 |  |  | 11*(2,04+0,5)*(54,95-50,61)
|  | 11*(2,29+0,5)*(58,71-54,95) |  | 115.3944 |  |  | 11*(2,29+0,5)*(58,71-54,95)
|  | 11*(2,33+0,5)*(60,05-58,71) |  | 41.7142 |  |  | 11*(2,33+0,5)*(60,05-58,71)
|  | 11*(2,33+0,5)*(63,43-60,05) |  | 105.2194 |  |  | 11*(2,33+0,5)*(63,43-60,05)
|  | 11*(2,25+0,5)*(74,6-63,43) |  | 337.8925 |  |  | 11*(2,25+0,5)*(74,6-63,43)
|  | 11*(2,21+0,5)*(80,22-74,6) |  | 167.5322 |  |  | 11*(2,21+0,5)*(80,22-74,6)
|  | 11*(2,24+0,5)*(83,24-80,22) |  | 91.0228 |  |  | 11*(2,24+0,5)*(83,24-80,22)
|  | 11*(2,25+0,5)*(86,02-83,24) |  | 84.095 |  |  | 11*(2,25+0,5)*(86,02-83,24)
|  | 11*(2,14+0,5)*(88,12-86,02) |  | 60.984 |  |  | 11*(2,14+0,5)*(88,12-86,02)
|  | 11*(1,83+0,5)*(93,85-88,12) |  | 146.8599 |  |  | 11*(1,83+0,5)*(93,85-88,12)
|  | 11*(1,7+0,5)*(97,31-93,95) |  | 81.312 |  |  | 11*(1,7+0,5)*(97,31-93,95)
|  | 11*(1,54+0,5)*(101,44-97,31) |  | 92.6772 |  |  | 11*(1,54+0,5)*(101,44-97,31)
|  | 8*(1,38+0,5)*(115,43-101,44) |  | 210.4096 |  |  | 8*(1,38+0,5)*(115,43-101,44)
|  | 8*(1,23+0,5)*(118,43-115,43) |  | 41.52 |  |  | 8*(1,23+0,5)*(118,43-115,43)
|  | 8*(1,08+0,5)*(121,43-118,43) |  | 37.92 |  |  | 8*(1,08+0,5)*(121,43-118,43)
|  | 8*(0,59+0,5)*(130,27-121,43) |  | 77.0848 |  |  | 8*(0,59+0,5)*(130,27-121,43)
11 | 171201201R00 | Uložení sypaniny na meziskládku | m3 | 372 | 0 | 0 |  | 2 | 1 | 1 | 1 | 1 | 0 | 0 | 0 | 0 | 0 | 1 | 1 | 0
|  | dle výkresu číslo a.1, b.1, b.2, b.3 a technické zprávy:372 |  | 372 |  |  | dle výkresu číslo a.1, b.1, b.2, b.3 a technické zprávy:372
12 | 171201201V01 | Uložení sypaniny na skládku vč. poplatku za skládku | m3 | 981.5869 | 0 | 0 |  | 2 | 1 | 1 | 1 | 1 | 0 | 0 | 0 | 0 | 0 | 1 | 1 | 0
|  | dle výkresu číslo a.1, b.1, b.2, b.3 a technické zprávy:981,5869 |  | 981.5869 |  |  | dle výkresu číslo a.1, b.1, b.2, b.3 a technické zprávy:981,5869
13 | 181101102R00 | Úprava pláně v zářezech v hor. 1-4, se zhutněním | m2 | 1950 | 0 | 0 |  | 2 | 1 | 1 | 1 | 1 | 0 | 0 | 0 | 0 | 0 | 1 | 1 | 0
|  | dle výkresu číslo a.1, b.1, b.2, b.3 a technické zprávy: |  | 0 |  |  | dle výkresu číslo a.1, b.1, b.2, b.3 a technické zprávy:
|  | základová spára hráze:15*130 |  | 1950 |  |  | základová spára hráze:15*130
14 | 1-Vlastní | Vytvoření odvodňovacích rýh hl. 1,2-1,5m vč. následného zásypu | bm | 100 | 0 | 0 |  | 2 | 12 | 0 | 34 | 1 | 0 | 0 | 0 | 0 | 0 | 12 | 0 | 0
|  | dle výkresu číslo a.1, b.1, b.2, b.3 a technické zprávy: |  | 0 |  |  | dle výkresu číslo a.1, b.1, b.2, b.3 a technické zprávy:
|  | upřesní dle skutečnosti:100 |  | 100 |  |  | upřesní dle skutečnosti:100
| Celkem za | 1 Zemní práce |  |  |  | 0 |  | 4 |  |  |  |  | 0 | 0 | 0 | 0 | 0
Díl: | 18 | Povrchové úpravy terénu | [5 empty] | 1
15 | 162207112R00 | Vodorovné přemístění výkopku hor. 1-4 do 100 m | m3 | 135 | 0 | 0 |  | 2 | 1 | 1 | 1 | 1 | 0 | 0 | 0 | 0 | 0 | 1 | 1 | 0
|  | dle výkresu číslo a.1, b.1, b.2, b.3 a technické zprávy: |  | 0 |  |  | dle výkresu číslo a.1, b.1, b.2, b.3 a technické zprávy:
|  | dovoz ornice z meziskládky: |  | 0 |  |  | dovoz ornice z meziskládky:
|  | svahy hráze:9*150*0,1 |  | 135 |  |  | svahy hráze:9*150*0,1
16 | 167101101R00 | Nakládání výkopku z hor.1-4 v množství do 100 m3 | m3 | 135 | 0 | 0 |  | 2 | 1 | 1 | 1 | 1 | 0 | 0 | 0 | 0 | 0 | 1 | 1 | 0
|  | dle výkresu číslo a.1, b.1, b.2, b.3 a technické zprávy:135 |  | 135 |  |  | dle výkresu číslo a.1, b.1, b.2, b.3 a technické zprávy:135
17 | 180401213R00 | Založení trávníku lučního výsevem ve svahu do 1:1 | m2 | 1350 | 0 | 0 |  | 2 | 1 | 1 | 1 | 1 | 0 | 0 | 0 | 0 | 0 | 1 | 1 | 0
|  | dle výkresu číslo a.1, b.1, b.2, b.3 a technické zprávy: |  | 0 |  |  | dle výkresu číslo a.1, b.1, b.2, b.3 a technické zprávy:
|  | svahy hráze:9*150 |  | 1350 |  |  | svahy hráze:9*150
18 | 181201102R00 | Úprava pláně v násypech v hor. 1-4, se zhutněním | m2 | 3210 | 0 | 0 |  | 2 | 1 | 1 | 1 | 1 | 0 | 0 | 0 | 0 | 0 | 1 | 1 | 0
|  | dle výkresu číslo a.1, b.1, b.2, b.3 a technické zprávy: |  | 0 |  |  | dle výkresu číslo a.1, b.1, b.2, b.3 a technické zprávy:
|  | hráz:9*150+4*140+10*130 |  | 3210 |  |  | hráz:9*150+4*140+10*130
19 | 182202112R00 | Svahování násypů | m2 | 3210 | 0 | 0 |  | 2 | 1 | 1 | 1 | 1 | 0 | 0 | 0 | 0 | 0 | 1 | 1 | 0
|  | dle výkresu číslo a.1, b.1, b.2, b.3 a technické zprávy: |  | 0 |  |  | dle výkresu číslo a.1, b.1, b.2, b.3 a technické zprávy:
|  | hráz:9*150+4*140+10*130 |  | 3210 |  |  | hráz:9*150+4*140+10*130
20 | 182301122R00 | Rozprostření ornice, svah, tl. 10-15 cm, do 500 m2 | m2 | 1350 | 0 | 0 |  | 2 | 1 | 1 | 1 | 1 | 0 | 0 | 0 | 0 | 0 | 1 | 1 | 0
|  | dle výkresu číslo a.1, b.1, b.2, b.3 a technické zprávy: |  | 0 |  |  | dle výkresu číslo a.1, b.1, b.2, b.3 a technické zprávy:
|  | svahy hráze:9*150 |  | 1350 |  |  | svahy hráze:9*150
21 | 289971231R00 | Zřízení vrstvy z geotext. sklon do 1:1 š.do 3 m | m2 | 2400 | 0 | 0 |  | 2 | 1 | 1 | 1 | 1 | 0 | 0 | 0 | 0 | 0 | 1 | 1 | 3e-05
|  | dle výkresu číslo a.1, b.1, b.2, b.3 a technické zprávy: |  | 0 |  |  | dle výkresu číslo a.1, b.1, b.2, b.3 a technické zprávy:
|  | patní drén:3*150 |  | 450 |  |  | patní drén:3*150
|  | základová spára hráze:15*130 |  | 1950 |  |  | základová spára hráze:15*130
22 | 00572472 | Směs travní luční - dlouhodobá | kg | 34.7625 | 0 | 0 |  | 2 | 3 | 1 | 572472 | 1 | 0 | 0 | 0 | 0 | 0 | 3 | 1 | 0.001
|  | dle výkresu číslo a.1, b.1, b.2, b.3 a technické zprávy: |  | 0 |  |  | dle výkresu číslo a.1, b.1, b.2, b.3 a technické zprávy:
|  | svahy hráze:9*150*0,025*1,03 |  | 34.7625 |  |  | svahy hráze:9*150*0,025*1,03
23 | 69366160.A | Geotextilie 350 g/m2 | m2 | 2782.5 | 0 | 0 |  | 2 | 3 | 1 | 69366160.A | 1 | 0 | 0 | 0 | 0 | 0 | 3 | 1 | 0.00038
|  | dle výkresu číslo a.1, b.1, b.2, b.3 a technické zprávy: |  | 0 |  |  | dle výkresu číslo a.1, b.1, b.2, b.3 a technické zprávy:
|  | patní drén:450*1,2 |  | 540 |  |  | patní drén:450*1,2
|  | základová spára hráze:15*130*1,15 |  | 2242.5 |  |  | základová spára hráze:15*130*1,15
| Celkem za | 18 Povrchové úpravy terénu |  |  |  | 0 |  | 4 |  |  |  |  | 0 | 0 | 0 | 0 | 0
Díl: | 4 | Vodorovné konstrukce | [5 empty] | 1
24 | 461211712R00 | Patka z lomového kamene, na sucho, s výpl.spár MC z kamene do 80kg | m3 | 91 | 0 | 0 |  | 2 | 1 | 1 | 1 | 1 | 0 | 0 | 0 | 0 | 0 | 1 | 1 | 2.7999
|  | dle výkresu číslo a.1, b.1, b.2, b.3 a technické zprávy: |  | 0 |  |  | dle výkresu číslo a.1, b.1, b.2, b.3 a technické zprávy:
|  | 130*1*0,7 |  | 91 |  |  | 130*1*0,7
25 | 461511111R00 | Drátokamenná matrace zpracovaná na místě | m3 | 140 | 0 | 0 |  | 2 | 1 | 1 | 1 | 1 | 0 | 0 | 0 | 0 | 0 | 1 | 1 | 1.7176
|  | dle výkresu číslo a.1, b.1, b.2, b.3 a technické zprávy: |  | 0 |  |  | dle výkresu číslo a.1, b.1, b.2, b.3 a technické zprávy:
|  | vrchol hráze:0,25*4*140 |  | 140 |  |  | vrchol hráze:0,25*4*140
26 | 462511169R00 | Příplatek za urovnání líce patky | m2 | 130 | 0 | 0 |  | 2 | 1 | 0 | 0 | 1 | 0 | 0 | 0 | 0 | 0 | 1 | 0 | 0
|  | dle výkresu číslo a.1, b.1, b.2, b.3 a technické zprávy: |  | 0 |  |  | dle výkresu číslo a.1, b.1, b.2, b.3 a technické zprávy:
|  | 1*130 |  | 130 |  |  | 1*130
27 | 463212121R00 | Rovnanina z lom.kamene s vyplněním těž. kamenivem | m3 | 140 | 0 | 0 |  | 2 | 1 | 1 | 1 | 1 | 0 | 0 | 0 | 0 | 0 | 1 | 1 | 2.4149
|  | dle výkresu číslo a.1, b.1, b.2, b.3 a technické zprávy: |  | 0 |  |  | dle výkresu číslo a.1, b.1, b.2, b.3 a technické zprávy:
|  | vrchol hráze - do drátokamenné matrace:0,25*4*140 |  | 140 |  |  | vrchol hráze - do drátokamenné matrace:0,25*4*140
28 | 463212191R00 | Příplatek za vypracování líce rovnaniny z lom.kam. | m2 | 560 | 0 | 0 |  | 2 | 1 | 1 | 1 | 1 | 0 | 0 | 0 | 0 | 0 | 1 | 1 | 0
|  | dle výkresu číslo a.1, b.1, b.2, b.3 a technické zprávy: |  | 0 |  |  | dle výkresu číslo a.1, b.1, b.2, b.3 a technické zprávy:
|  | vrchol hráze:4*140 |  | 560 |  |  | vrchol hráze:4*140
29 | 464531111R00 | Pohoz z hrub. drceného kameniva 32-64 mm, z terénu | m3 | 195 | 0 | 0 |  | 2 | 1 | 1 | 1 | 1 | 0 | 0 | 0 | 0 | 0 | 1 | 1 | 2.16
|  | dle výkresu číslo a.1, b.1, b.2, b.3 a technické zprávy: |  | 0 |  |  | dle výkresu číslo a.1, b.1, b.2, b.3 a technické zprávy:
|  | na svahu hráze:10*130*0,15 |  | 195 |  |  | na svahu hráze:10*130*0,15
| Celkem za | 4 Vodorovné konstrukce |  |  |  | 0 |  | 4 |  |  |  |  | 0 | 0 | 0 | 0 | 0
Díl: | 8 | Trubní vedení | [5 empty] | 1
30 | 211571121R00 | Výplň odvodňovacích žeber říčním štěrkem fr.4-32mm | m3 | 66 | 0 | 0 |  | 2 | 1 | 1 | 1 | 1 | 0 | 0 | 0 | 0 | 0 | 1 | 1 | 1.9205
|  | dle výkresu číslo a.1, b.1, b.2, b.3 a technické zprávy: |  | 0 |  |  | dle výkresu číslo a.1, b.1, b.2, b.3 a technické zprávy:
|  | patní drén:0,8*0,55*150 |  | 66 |  |  | patní drén:0,8*0,55*150
31 | 212-Vlastní | Potrubí dren plast flex DN 100 | m | 150 | 0 | 0 |  | 2 | 12 | 0 | 33 | 1 | 0 | 0 | 0 | 0 | 0 | 12 | 0 | 0.00048
|  | dle výkresu číslo a.1, b.1, b.2, b.3 a technické zprávy: |  | 0 |  |  | dle výkresu číslo a.1, b.1, b.2, b.3 a technické zprávy:
|  | patní drén:150 |  | 150 |  |  | patní drén:150
| Celkem za | 8 Trubní vedení |  |  |  | 0 |  | 4 |  |  |  |  | 0 | 0 | 0 | 0 | 0
Díl: | 99 | Staveništní přesun hmot | [5 empty] | 1
32 | 998332011R00 | Přesun hmot, úpravy toků a kanálů, hráze ostatní | t | 1382.5471 | 0 | 0 |  | 2 | 7 | 1 | 2 | 1 | 0 | 0 | 0 | 0 | 0 | 7 | 1 | 0
| Celkem za | 99 Staveništní přesun hmot |  |  |  | 0 |  | 4 |  |  |  |  | 0 | 0 | 0 | 0 | 0