## Krycí list
SOUPIS PRACÍ
|  |  | SO 06.2 - Výpustný objekt | JKSO | 832.34
Objekt |  | Název objektu |  | Stupeň PD | DPS
06 |  | Nádrž |  | Měrná jednotka
Stavba |  | Název stavby |  | Počet jednotek
2235 |  | REVIT.ÚZEMÍ PO DŮLNÍ ČINNOSTI V K.Ú. HORNÍ BENEŠOV
Projektant |  |  |  | CPV
|  |  |  | stavební práce | 45240000-1
Objednatel |  | ČESKÁ REPUBLIKA - Ministerstvo financí
Dodavatel
Cenová soustava RTS (www.rts.cz)
ROZPOČTOVÉ NÁKLADY
Základní rozpočtové náklady
| HSV celkem | 0
Z | PSV celkem | 0
R | M práce celkem | 0
N | M dodávky celkem | 0
ZRN celkem |  | 0
HZS |  | 0
ZRN+HZS |  | 0
ZRN+ost.náklady+HZS |  | 0
Vypracoval |  |  | Za zhotovitele | Za objednatele
Jméno : |  |  | Jméno : | Jméno :
Datum : |  |  | Datum : | Datum :
Podpis : |  |  | Podpis: | Podpis:
Základ pro DPH |  | 21 | % | 0
DPH |  | 21 | % | 0
Základ pro DPH |  | 0 | % | 0
DPH |  | 0 | % | 0
CENA ZA OBJEKT CELKEM |  |  |  | 0
Poznámka :
Položky s označením „Vlastní“ v čísle položky jsou Vlastní cenové úrovně (R-položky). Veškeré ostatní položky jsou cenové úrovně RTS

## Rekapitulace
Stavba : |  | 2235 REVIT.ÚZEMÍ PO DŮLNÍ ČINNOSTI V K.Ú. HORNÍ BENEŠOV
Objekt : |  | 06 Nádrž |  |  | SO 06.2 - Výpustný objekt
REKAPITULACE STAVEBNÍCH DÍLŮ
| Stavební díl |  | HSV | PSV | Dodávka | Montáž | HZS
1 | Zemní práce |  | 0 | 0 | 0 | 0 | 0
3 | Svislé a kompletní konstrukce |  | 0 | 0 | 0 | 0 | 0
4 | Vodorovné konstrukce |  | 0 | 0 | 0 | 0 | 0
5 | Komunikace |  | 0 | 0 | 0 | 0 | 0
63 | Podlahy a podlahové konstrukce |  | 0 | 0 | 0 | 0 | 0
8 | Trubní vedení |  | 0 | 0 | 0 | 0 | 0
93 | Dokončovací práce inženýrských staveb |  | 0 | 0 | 0 | 0 | 0
94 | Lešení a stavební výtahy |  | 0 | 0 | 0 | 0 | 0
95 | Dokončovací konstrukce na pozemních stavbách |  | 0 | 0 | 0 | 0 | 0
99 | Staveništní přesun hmot |  | 0 | 0 | 0 | 0 | 0
| CELKEM OBJEKT |  | 0 | 0 | 0 | 0 | 0

## Položky
Soupis prací
Stavba : |  | 2235 REVIT.ÚZEMÍ PO DŮLNÍ ČINNOSTI V K.Ú. HORNÍ BENEŠOV
Objekt : |  | 06 Nádrž |  | SO 06.2 - Výpustný objekt
P.č. | Číslo položky | Název položky | MJ | množství | cena / MJ | celkem (Kč)
Díl: | 1 | Zemní práce | [5 empty] | 1
1 | 132201201R00 | Hloubení rýh šířky do 200 cm v hor.3 do 100 m3 | m3 | 62.1 | 0 | 0 |  | 2 | 1 | 1 | 1 | 1 | 0 | 0 | 0 | 0 | 0 | 1 | 1 | 0
|  | dle výkresu číslo a.1, c.1 a technické zprávy: |  | 0 |  |  | dle výkresu číslo a.1, c.1 a technické zprávy:
|  | pro betonové prahy, zához, dlažbu a odpadní koryto:20*2*0,85+0,3*0,8*2,5*3+11,1*2*0,7+8,2*2*0,3+3,8*2*0,3 |  | 58.54 |  |  | pro betonové prahy, zához, dlažbu a odpadní koryto:20*2*0,85+0,3*0,8*2,5*3+11,1*2*0,7+8,2*2*0,3+3,8*2*0,3
|  | pro základy výpustného zařízení:2,5*0,5*0,8+1,6*2*0,8 |  | 3.56 |  |  | pro základy výpustného zařízení:2,5*0,5*0,8+1,6*2*0,8
2 | 132201209R00 | Příplatek za lepivost - hloubení rýh 200cm v hor.3 | m3 | 31.05 | 0 | 0 |  | 2 | 1 | 1 | 1 | 1 | 0 | 0 | 0 | 0 | 0 | 1 | 1 | 0
|  | dle výkresu číslo a.1, c.1 a technické zprávy: |  | 0 |  |  | dle výkresu číslo a.1, c.1 a technické zprávy:
|  | 62,1*0,5 |  | 31.05 |  |  | 62,1*0,5
3 | 132201291R00 | Příplatek za hloubení rýh ve vodě v hor.3 do 100m3 | m3 | 31.05 | 0 | 0 |  | 2 | 1 | 1 | 1 | 1 | 0 | 0 | 0 | 0 | 0 | 1 | 1 | 0
|  | dle výkresu číslo a.1, c.1 a technické zprávy: |  | 0 |  |  | dle výkresu číslo a.1, c.1 a technické zprávy:
|  | předpoklad 50% prací:62,1*0,5 |  | 31.05 |  |  | předpoklad 50% prací:62,1*0,5
4 | 161101101R00 | Svislé přemístění výkopku z hor.1-4 do 2,5 m | m3 | 62.1 | 0 | 0 |  | 2 | 1 | 1 | 1 | 1 | 0 | 0 | 0 | 0 | 0 | 1 | 1 | 0
|  | dle výkresu číslo a.1, c.1 a technické zprávy:62,1 |  | 62.1 |  |  | dle výkresu číslo a.1, c.1 a technické zprávy:62,1
5 | 162301101R00 | Vodorovné přemístění výkopku z hor.1-4 do 500 m | m3 | 67.1 | 0 | 0 |  | 2 | 1 | 1 | 1 | 1 | 0 | 0 | 0 | 0 | 0 | 1 | 1 | 0
|  | dle výkresu číslo a.1, c.1 a technické zprávy: |  | 0 |  |  | dle výkresu číslo a.1, c.1 a technické zprávy:
|  | odvoz zeminy na meziskládku:62,1 |  | 62.1 |  |  | odvoz zeminy na meziskládku:62,1
|  | odvoz zeminy pro zásypy z meziskládky:5 |  | 5 |  |  | odvoz zeminy pro zásypy z meziskládky:5
6 | 167101101R00 | Nakládání výkopku z hor.1-4 v množství do 100 m3 | m3 | 5 | 0 | 0 |  | 2 | 1 | 1 | 1 | 1 | 0 | 0 | 0 | 0 | 0 | 1 | 1 | 0
|  | dle výkresu číslo a.1, c.1 a technické zprávy:5 |  | 5 |  |  | dle výkresu číslo a.1, c.1 a technické zprávy:5
7 | 171201201R00 | Uložení sypaniny na meziskládku | m3 | 62.1 | 0 | 0 |  | 2 | 1 | 1 | 1 | 1 | 0 | 0 | 0 | 0 | 0 | 1 | 1 | 0
|  | dle výkresu číslo a.1, c.1 a technické zprávy: |  | 0 |  |  | dle výkresu číslo a.1, c.1 a technické zprávy:
|  | odvoz zeminy na meziskládku:62,1 |  | 62.1 |  |  | odvoz zeminy na meziskládku:62,1
8 | 174101101R00 | Zásyp jam, rýh, šachet se zhutněním | m3 | 5 | 0 | 0 |  | 2 | 1 | 1 | 1 | 1 | 0 | 0 | 0 | 0 | 0 | 1 | 1 | 0
|  | dle výkresu číslo a.1, c.1 a technické zprávy: |  | 0 |  |  | dle výkresu číslo a.1, c.1 a technické zprávy:
|  | kolem objektu (mimo násyp hráze):5 |  | 5 |  |  | kolem objektu (mimo násyp hráze):5
9 | 181101102R00 | Úprava pláně v zářezech v hor. 1-4, se zhutněním | m2 | 78.65 | 0 | 0 |  | 2 | 1 | 1 | 1 | 1 | 0 | 0 | 0 | 0 | 0 | 1 | 1 | 0
|  | dle výkresu číslo a.1, c.1 a technické zprávy: |  | 0 |  |  | dle výkresu číslo a.1, c.1 a technické zprávy:
|  | 2,5*4,1+2*(1,6+2)+3*(0,5+8,2+0,3+11,1+0,3) |  | 78.65 |  |  | 2,5*4,1+2*(1,6+2)+3*(0,5+8,2+0,3+11,1+0,3)
| Celkem za | 1 Zemní práce |  |  |  | 0 |  | 4 |  |  |  |  | 0 | 0 | 0 | 0 | 0
Díl: | 3 | Svislé a kompletní konstrukce | [5 empty] | 1
10 | 271571111R00 | Polštář základu ze štěrkopísku tříděného | m3 | 1.2 | 0 | 0 |  | 2 | 1 | 1 | 1 | 1 | 0 | 0 | 0 | 0 | 0 | 1 | 1 | 1.9397
|  | dle výkresu číslo a.1, c.1 a technické zprávy: |  | 0 |  |  | dle výkresu číslo a.1, c.1 a technické zprávy:
|  | pod výpustným objektem:2*2*0,3 |  | 1.2 |  |  | pod výpustným objektem:2*2*0,3
11 | 325213345R00 | Zdivo nadz. výpust.zař z lom.kam., obkladní vyspár | m3 | 3.2 | 0 | 0 |  | 2 | 1 | 1 | 1 | 1 | 0 | 0 | 0 | 0 | 0 | 1 | 1 | 3.1086
|  | dle výkresu číslo a.1, c.1 a technické zprávy: |  | 0 |  |  | dle výkresu číslo a.1, c.1 a technické zprávy:
|  | výpustný objekt - viditelné plochy:28*0,1 |  | 2.8 |  |  | výpustný objekt - viditelné plochy:28*0,1
|  | výustní čelo - viditelné plochy:4*0,1 |  | 0.4 |  |  | výustní čelo - viditelné plochy:4*0,1
12 | 325321113R00 | Konstrukce výpust. zař z betonu želez. C30/37 XF3 XC1, XA2 | m3 | 17.9841 | 0 | 0 |  | 2 | 1 | 1 | 1 | 1 | 0 | 0 | 0 | 0 | 0 | 1 | 1 | 2.9255
|  | dle výkresu číslo a.1, c.1 a technické zprávy: |  | 0 |  |  | dle výkresu číslo a.1, c.1 a technické zprávy:
|  | výpustný objekt:1,6*0,8*2+1,6*2*2,71-1,2*1,2*2,66 |  | 7.4016 |  |  | výpustný objekt:1,6*0,8*2+1,6*2*2,71-1,2*1,2*2,66
|  | betonové prahy:0,3*0,8*(2+2,5*2+2*3) |  | 3.12 |  |  | betonové prahy:0,3*0,8*(2+2,5*2+2*3)
|  | výustní čelo:1,65*0,5*2,5 |  | 2.0625 |  |  | výustní čelo:1,65*0,5*2,5
|  | zárubní stěny:0,3*6*3*0,5*2 |  | 5.4 |  |  | zárubní stěny:0,3*6*3*0,5*2
13 | 325351010R00 | Obednění konstrukcí výpust. zař. ploch rovinných | m2 | 103.468 | 0 | 0 |  | 2 | 1 | 1 | 1 | 1 | 0 | 0 | 0 | 0 | 0 | 1 | 1 | 0.01444
|  | dle výkresu číslo a.1, c.1 a technické zprávy: |  | 0 |  |  | dle výkresu číslo a.1, c.1 a technické zprávy:
|  | výpustný objekt:0,8*(2*2+1,6*2)+2,71*(1,6*2+2*2)+2,66*1,2*3 |  | 34.848 |  |  | výpustný objekt:0,8*(2*2+1,6*2)+2,71*(1,6*2+2*2)+2,66*1,2*3
|  | betonové prahy:0,8*(0,3*8+2*2+2,5*4+2*6) |  | 22.72 |  |  | betonové prahy:0,8*(0,3*8+2*2+2,5*4+2*6)
|  | výustní čelo:1,65*(0,5*2+2,5*2) |  | 9.9 |  |  | výustní čelo:1,65*(0,5*2+2,5*2)
|  | zárubní stěny:2*6*3*0,5*2 |  | 36 |  |  | zárubní stěny:2*6*3*0,5*2
14 | 325352010R00 | Odbednění konstrukcí výpust. zař. ploch rovinných | m2 | 103.468 | 0 | 0 |  | 2 | 1 | 1 | 1 | 1 | 0 | 0 | 0 | 0 | 0 | 1 | 1 | 0.00097
|  | dle výkresu číslo a.1, c.1 a technické zprávy:103,468 |  | 103.468 |  |  | dle výkresu číslo a.1, c.1 a technické zprávy:103,468
15 | 325366111R00 | Výztuž ŽB konstr. výpust. zař ocelí 10505, D 12 mm | t | 1.8 | 0 | 0 |  | 2 | 1 | 1 | 1 | 1 | 0 | 0 | 0 | 0 | 0 | 1 | 1 | 1.061
|  | dle výkresu číslo a.1, c.1 a technické zprávy:1,8 |  | 1.8 |  |  | dle výkresu číslo a.1, c.1 a technické zprávy:1,8
16 | 345232123RT1 | Stříška ze zákrytových desek, šířka 50 cm včetně dodávky desek | m | 2.5 | 0 | 0 |  | 2 | 1 | 1 | 1 | 1 | 0 | 0 | 0 | 0 | 0 | 1 | 1 | 0.08954
|  | dle výkresu číslo a.1, c.1 a technické zprávy: |  | 0 |  |  | dle výkresu číslo a.1, c.1 a technické zprávy:
|  | vyustní čelo:2,5 |  | 2.5 |  |  | vyustní čelo:2,5
| Celkem za | 3 Svislé a kompletní konstrukce |  |  |  | 0 |  | 4 |  |  |  |  | 0 | 0 | 0 | 0 | 0
Díl: | 4 | Vodorovné konstrukce | [5 empty] | 1
17 | 451311511R00 | Podklad pod dlažbu z betonu V4 T0 B 12,5, do 10 cm | m2 | 34.1 | 0 | 0 |  | 2 | 1 | 1 | 1 | 1 | 0 | 0 | 0 | 0 | 0 | 1 | 1 | 0.24801
|  | dle výkresu číslo a.1, c.1 a technické zprávy: |  | 0 |  |  | dle výkresu číslo a.1, c.1 a technické zprávy:
|  | 3,8*2,5+8,2*3 |  | 34.1 |  |  | 3,8*2,5+8,2*3
18 | 451571111R00 | Lože dlažby ze štěrkopísků tl. do 10 cm | m2 | 4 | 0 | 0 |  | 2 | 1 | 0 | 0 | 1 | 0 | 0 | 0 | 0 | 0 | 1 | 0 | 0.21252
|  | dle výkresu číslo a.1, c.1 a technické zprávy: |  | 0 |  |  | dle výkresu číslo a.1, c.1 a technické zprávy:
|  | 2*2 |  | 4 |  |  | 2*2
19 | 462512270R00 | Zához z kamene s proštěrk. z terénu do 200 kg | m3 | 23.31 | 0 | 0 |  | 2 | 1 | 1 | 1 | 1 | 0 | 0 | 0 | 0 | 0 | 1 | 1 | 2.4216
|  | dle výkresu číslo a.1, c.1 a technické zprávy: |  | 0 |  |  | dle výkresu číslo a.1, c.1 a technické zprávy:
|  | 3*11,1*0,7 |  | 23.31 |  |  | 3*11,1*0,7
20 | 462519002R00 | Příplatek-urovnání ploch záhozu, kameny do 200 kg | m2 | 33.3 | 0 | 0 |  | 2 | 1 | 1 | 1 | 1 | 0 | 0 | 0 | 0 | 0 | 1 | 1 | 0
|  | dle výkresu číslo a.1, c.1 a technické zprávy: |  | 0 |  |  | dle výkresu číslo a.1, c.1 a technické zprávy:
|  | 3*11,1 |  | 33.3 |  |  | 3*11,1
21 | 465513127R00 | Dlažba z kamene na MC, s vyspárov. MCs, tl. 20 cm | m2 | 34.1 | 0 | 0 |  | 2 | 1 | 1 | 1 | 1 | 0 | 0 | 0 | 0 | 0 | 1 | 1 | 0.7419
|  | dle výkresu číslo a.1, c.1 a technické zprávy: |  | 0 |  |  | dle výkresu číslo a.1, c.1 a technické zprávy:
|  | 3,8*2,5+8,2*3 |  | 34.1 |  |  | 3,8*2,5+8,2*3
| Celkem za | 4 Vodorovné konstrukce |  |  |  | 0 |  | 4 |  |  |  |  | 0 | 0 | 0 | 0 | 0
Díl: | 5 | Komunikace | [5 empty] | 1
22 | 596215020R00 | Kladení zámkové dlažby tl. 6 cm do drtě tl. 3 cm | m2 | 4 | 0 | 0 |  | 2 | 1 | 1 | 1 | 1 | 0 | 0 | 0 | 0 | 0 | 1 | 1 | 0.05545
|  | dle výkresu číslo a.1, c.1 a technické zprávy: |  | 0 |  |  | dle výkresu číslo a.1, c.1 a technické zprávy:
|  | 2*2 |  | 4 |  |  | 2*2
23 | 592-Vlastní | Dodávka zámkové dlažby šedé tl. 6cm vč. dopravy | m2 | 4.2 | 0 | 0 |  | 2 | 12 | 1 | 58 | 1 | 0 | 0 | 0 | 0 | 0 | 12 | 1 | 0.02
|  | dle výkresu číslo a.1, c.1 a technické zprávy: |  | 0 |  |  | dle výkresu číslo a.1, c.1 a technické zprávy:
|  | 2*2*1,05 |  | 4.2 |  |  | 2*2*1,05
| Celkem za | 5 Komunikace |  |  |  | 0 |  | 4 |  |  |  |  | 0 | 0 | 0 | 0 | 0
Díl: | 63 | Podlahy a podlahové konstrukce | [5 empty] | 1
24 | 631313511R00 | Mazanina betonová tl. 8 - 12 cm C 12/15 (B 12,5) | m3 | 2.4 | 0 | 0 |  | 2 | 1 | 1 | 1 | 1 | 0 | 0 | 0 | 0 | 0 | 1 | 1 | 2.3786
|  | dle výkresu číslo a.1, c.1 a technické zprávy: |  | 0 |  |  | dle výkresu číslo a.1, c.1 a technické zprávy:
|  | podkladní beton pod obetonování potrubí:0,1*2*10 |  | 2 |  |  | podkladní beton pod obetonování potrubí:0,1*2*10
|  | pod výpustným objektem:2*2*0,1 |  | 0.4 |  |  | pod výpustným objektem:2*2*0,1
| Celkem za | 63 Podlahy a podlahové konstrukce |  |  |  | 0 |  | 4 |  |  |  |  | 0 | 0 | 0 | 0 | 0
Díl: | 8 | Trubní vedení | [5 empty] | 1
25 | 899623161R00 | Obetonování potrubí nebo zdiva stok betonem C20/25 | m3 | 10 | 0 | 0 |  | 2 | 1 | 1 | 1 | 1 | 0 | 0 | 0 | 0 | 0 | 1 | 1 | 2.4533
|  | dle výkresu číslo a.1, c.1 a technické zprávy: |  | 0 |  |  | dle výkresu číslo a.1, c.1 a technické zprávy:
|  | 1*1*10 |  | 10 |  |  | 1*1*10
26 | 899643111R00 | Bednění pro obetonování potrubí v otevřeném výkopu | m2 | 20 | 0 | 0 |  | 2 | 1 | 1 | 1 | 1 | 0 | 0 | 0 | 0 | 0 | 1 | 1 | 0.00418
|  | dle výkresu číslo a.1, c.1 a technické zprávy: |  | 0 |  |  | dle výkresu číslo a.1, c.1 a technické zprávy:
|  | 1*2*10 |  | 20 |  |  | 1*2*10
27 | 871-Vlastní | Potrubí odpadní HDPE žebrované DN400 | m | 10 | 0 | 0 |  | 2 | 12 | 0 | 26 | 1 | 0 | 0 | 0 | 0 | 0 | 12 | 0 | 0.01857
|  | dle výkresu číslo a.1, c.1 a technické zprávy:10 |  | 10 |  |  | dle výkresu číslo a.1, c.1 a technické zprávy:10
| Celkem za | 8 Trubní vedení |  |  |  | 0 |  | 4 |  |  |  |  | 0 | 0 | 0 | 0 | 0
Díl: | 93 | Dokončovací práce inženýrských staveb | [5 empty] | 1
28 | 934956127R00 | Hradítka z dubového dřeva tloušťky 10 cm vč. výplně jílem | m2 | 7.02 | 0 | 0 |  | 2 | 1 | 1 | 1 | 1 | 0 | 0 | 0 | 0 | 0 | 1 | 1 | 0.08643
|  | dle výkresu číslo a.1, c.1 a technické zprávy: |  | 0 |  |  | dle výkresu číslo a.1, c.1 a technické zprávy:
|  | 2,7*1,3*2 |  | 7.02 |  |  | 2,7*1,3*2
29 | 93-Vlastní | D+M Poklop výpustného objektu vč. rámu, povrchové úpravy | kus | 1 | 0 | 0 |  | 2 | 12 | 0 | 63 | 1 | 0 | 0 | 0 | 0 | 0 | 12 | 0 | 0
|  | dle výkresu číslo a.1, c.1 a technické zprávy:1 |  | 1 |  |  | dle výkresu číslo a.1, c.1 a technické zprávy:1
30 | 93-Vlastní | D+M Vodící profily hradící stěny výpustného objektu | m | 5.6 | 0 | 0 |  | 2 | 12 | 0 | 53 | 1 | 0 | 0 | 0 | 0 | 0 | 12 | 0 | 0
|  | dle výkresu číslo a.1, c.1 a technické zprávy: |  | 0 |  |  | dle výkresu číslo a.1, c.1 a technické zprávy:
|  | 2,8*2 |  | 5.6 |  |  | 2,8*2
31 | 93-Vlastní | D+M Zábradlí výpustného objektu vč. kotvení, povrchové úpravy | m | 2.6 | 0 | 0 |  | 2 | 12 | 0 | 45 | 1 | 0 | 0 | 0 | 0 | 0 | 12 | 0 | 0
|  | dle výkresu číslo a.1, c.1 a technické zprávy:2,6 |  | 2.6 |  |  | dle výkresu číslo a.1, c.1 a technické zprávy:2,6
| Celkem za | 93 Dokončovací práce inženýrských staveb |  |  |  | 0 |  | 4 |  |  |  |  | 0 | 0 | 0 | 0 | 0
Díl: | 94 | Lešení a stavební výtahy | [5 empty] | 1
32 | 941955001R00 | Lešení lehké pomocné, výška podlahy do 1,2 m | m2 | 10 | 0 | 0 |  | 2 | 1 | 1 | 1 | 1 | 0 | 0 | 0 | 0 | 0 | 1 | 1 | 0.00121
|  | dle výkresu číslo a.1, c.1 a technické zprávy:10 |  | 10 |  |  | dle výkresu číslo a.1, c.1 a technické zprávy:10
| Celkem za | 94 Lešení a stavební výtahy |  |  |  | 0 |  | 4 |  |  |  |  | 0 | 0 | 0 | 0 | 0
Díl: | 95 | Dokončovací konstrukce na pozemních stavbách | [5 empty] | 1
33 | 952903112R00 | Vyčištění objektů do 3,5 m,čistíren, nádrží a pod. | m2 | 20 | 0 | 0 |  | 2 | 1 | 1 | 1 | 1 | 0 | 0 | 0 | 0 | 0 | 1 | 1 | 1e-05
|  | dle výkresu číslo a.1, c.1 a technické zprávy:20 |  | 20 |  |  | dle výkresu číslo a.1, c.1 a technické zprávy:20
| Celkem za | 95 Dokončovací konstrukce na pozemních stavbách |  |  |  | 0 |  | 4 |  |  |  |  | 0 | 0 | 0 | 0 | 0
Díl: | 99 | Staveništní přesun hmot | [5 empty] | 1
34 | 998332011R00 | Přesun hmot, úpravy toků a kanálů, hráze ostatní | t | 191.1047 | 0 | 0 |  | 2 | 7 | 1 | 2 | 1 | 0 | 0 | 0 | 0 | 0 | 7 | 1 | 0
| Celkem za | 99 Staveništní přesun hmot |  |  |  | 0 |  | 4 |  |  |  |  | 0 | 0 | 0 | 0 | 0