## Krycí list
SOUPIS PRACÍ
|  |  | SO 02.2 - Odvodňovací příkop | JKSO | 832.19
Objekt |  | Název objektu |  | Stupeň PD | DPS
02 |  | Úprava odvodnění |  | Měrná jednotka
Stavba |  | Název stavby |  | Počet jednotek
2235 |  | REVIT.ÚZEMÍ PO DŮLNÍ ČINNOSTI V K.Ú. HORNÍ BENEŠOV
Projektant |  |  |  | CPV
|  |  |  | stavební práce | 45240000-1
Objednatel |  | ČESKÁ REPUBLIKA - Ministerstvo financí
Dodavatel
Cenová soustava RTS (www.rts.cz)
ROZPOČTOVÉ NÁKLADY
Základní rozpočtové náklady
| HSV celkem | 0
Z | PSV celkem | 0
R | M práce celkem | 0
N | M dodávky celkem | 0
ZRN celkem |  | 0
HZS |  | 0
ZRN+HZS |  | 0
ZRN+ost.náklady+HZS |  | 0
Vypracoval |  |  | Za zhotovitele | Za objednatele
Jméno : |  |  | Jméno : | Jméno :
Datum : |  |  | Datum : | Datum :
Podpis : |  |  | Podpis: | Podpis:
Základ pro DPH |  | 21 | % | 0
DPH |  | 21 | % | 0
Základ pro DPH |  | 0 | % | 0
DPH |  | 0 | % | 0
CENA ZA OBJEKT CELKEM |  |  |  | 0
Poznámka :
Položky s označením „Vlastní“ v čísle položky jsou Vlastní cenové úrovně (R-položky). Veškeré ostatní položky jsou cenové úrovně RTS

## Rekapitulace
Stavba : |  | 2235 REVIT.ÚZEMÍ PO DŮLNÍ ČINNOSTI V K.Ú. HORNÍ BENEŠOV
Objekt : |  | 02 Úprava odvodnění |  |  | SO 02.2 - Odvodňovací příkop
REKAPITULACE STAVEBNÍCH DÍLŮ
| Stavební díl |  | HSV | PSV | Dodávka | Montáž | HZS
1 | Zemní práce |  | 0 | 0 | 0 | 0 | 0
18 | Povrchové úpravy terénu |  | 0 | 0 | 0 | 0 | 0
4 | Vodorovné konstrukce |  | 0 | 0 | 0 | 0 | 0
99 | Staveništní přesun hmot |  | 0 | 0 | 0 | 0 | 0
| CELKEM OBJEKT |  | 0 | 0 | 0 | 0 | 0

## Položky
Soupis prací
Stavba : |  | 2235 REVIT.ÚZEMÍ PO DŮLNÍ ČINNOSTI V K.Ú. HORNÍ BENEŠOV
Objekt : |  | 02 Úprava odvodnění |  | SO 02.2 - Odvodňovací příkop
P.č. | Číslo položky | Název položky | MJ | množství | cena / MJ | celkem (Kč)
Díl: | 1 | Zemní práce | [5 empty] | 1
1 | 115101201R00 | Čerpání vody na výšku do 10 m, přítok do 500 l | h | 80 | 0 | 0 |  | 2 | 1 | 1 | 1 | 1 | 0 | 0 | 0 | 0 | 0 | 1 | 1 | 0
|  | dle výkresu číslo a.1, b.3, b.4, c.1 a technické zprávy: |  | 0 |  |  | dle výkresu číslo a.1, b.3, b.4, c.1 a technické zprávy:
|  | předpokládá se pouze dešťová voda: |  | 0 |  |  | předpokládá se pouze dešťová voda:
|  | alternativně ruční (kýbl) odstranění vody z pracovního prostoru: |  | 0 |  |  | alternativně ruční (kýbl) odstranění vody z pracovního prostoru:
|  | předpoklad 8 hodin denně 10 dní - upřesní dle skutečnosti:8*10 |  | 80 |  |  | předpoklad 8 hodin denně 10 dní - upřesní dle skutečnosti:8*10
2 | 121101103R00 | Sejmutí ornice s přemístěním přes 100 do 250 m | m3 | 280 | 0 | 0 |  | 2 | 1 | 1 | 1 | 1 | 0 | 0 | 0 | 0 | 0 | 1 | 1 | 0
|  | dle výkresu číslo a.1, b.3, b.4, c.1 a technické zprávy: |  | 0 |  |  | dle výkresu číslo a.1, b.3, b.4, c.1 a technické zprávy:
|  | v místě odvodňovacího příkopu:0,4*175*4 |  | 280 |  |  | v místě odvodňovacího příkopu:0,4*175*4
3 | 124103101R00 | Vykopávky pro koryta vodotečí v hor. 2 do 1000 m3 | m3 | 326.3041 | 0 | 0 |  | 2 | 1 | 1 | 1 | 1 | 0 | 0 | 0 | 0 | 0 | 1 | 1 | 0
|  | dle výkresu číslo a.1, b.3, b.4, c.1 a technické zprávy: |  | 0 |  |  | dle výkresu číslo a.1, b.3, b.4, c.1 a technické zprávy:
|  | pro odvodňovací příkop:2*(0,64-0)*(0,63+0,59)*0,5 |  | 0.7808 |  |  | pro odvodňovací příkop:2*(0,64-0)*(0,63+0,59)*0,5
|  | 2*(2,1-0,64)*(0,7+0,63)*0,5 |  | 1.9418 |  |  | 2*(2,1-0,64)*(0,7+0,63)*0,5
|  | 2*(4,03-2,1)*(0,79+0,7)*0,5 |  | 2.8757 |  |  | 2*(4,03-2,1)*(0,79+0,7)*0,5
|  | 2*(10,46-4,03)*(0,85+0,79)*0,5 |  | 10.5452 |  |  | 2*(10,46-4,03)*(0,85+0,79)*0,5
|  | 2*(12,79-10,46)*(0,84+0,85)*0,5 |  | 3.9377 |  |  | 2*(12,79-10,46)*(0,84+0,85)*0,5
|  | 2*(21,92-12,79)*(0,77+0,84)*0,5 |  | 14.6993 |  |  | 2*(21,92-12,79)*(0,77+0,84)*0,5
|  | 2*(24,56-21,92)*(0,74+0,77)*0,5 |  | 3.9864 |  |  | 2*(24,56-21,92)*(0,74+0,77)*0,5
|  | 2*(28,04-24,56)*(0,7+0,74)*0,5 |  | 5.0112 |  |  | 2*(28,04-24,56)*(0,7+0,74)*0,5
|  | 2*(30,88-28,04)*(0,59+0,7)*0,5 |  | 3.6636 |  |  | 2*(30,88-28,04)*(0,59+0,7)*0,5
|  | 2*(37,48-30,88)*(0,56+0,59)*0,5 |  | 7.59 |  |  | 2*(37,48-30,88)*(0,56+0,59)*0,5
|  | 2*(40,63-37,48)*(0,78+0,56)*0,5 |  | 4.221 |  |  | 2*(40,63-37,48)*(0,78+0,56)*0,5
|  | 2*(41,77-40,63)*(0,86+0,78)*0,5 |  | 1.8696 |  |  | 2*(41,77-40,63)*(0,86+0,78)*0,5
|  | 2*(46,36-41,77)*(0,74+0,86)*0,5 |  | 7.344 |  |  | 2*(46,36-41,77)*(0,74+0,86)*0,5
|  | 2*(49,83-46,36)*(0,64+0,74)*0,5 |  | 4.7886 |  |  | 2*(49,83-46,36)*(0,64+0,74)*0,5
|  | 2*(53,94-49,83)*(0,84+0,64)*0,5 |  | 6.0828 |  |  | 2*(53,94-49,83)*(0,84+0,64)*0,5
|  | 2*(59,03-53,94)*(0,74+0,84)*0,5 |  | 8.0422 |  |  | 2*(59,03-53,94)*(0,74+0,84)*0,5
|  | 2*(60,95-59,03)*(0,7+0,74)*0,5 |  | 2.7648 |  |  | 2*(60,95-59,03)*(0,7+0,74)*0,5
|  | 2*(67,16-60,95)*(0,74+0,7)*0,5 |  | 8.9424 |  |  | 2*(67,16-60,95)*(0,74+0,7)*0,5
|  | 2*(68,39-67,16)*(0,75+0,74)*0,5 |  | 1.8327 |  |  | 2*(68,39-67,16)*(0,75+0,74)*0,5
|  | 2*(70,7-68,39)*(0,71+0,75)*0,5 |  | 3.3726 |  |  | 2*(70,7-68,39)*(0,71+0,75)*0,5
|  | 2*(74,24-70,7)*(0,66+0,71)*0,5 |  | 4.8498 |  |  | 2*(74,24-70,7)*(0,66+0,71)*0,5
|  | 2*(80,09-74,24)*(0,82+0,66)*0,5 |  | 8.658 |  |  | 2*(80,09-74,24)*(0,82+0,66)*0,5
|  | 2*(83,63-80,09)*(0,83+0,82)*0,5 |  | 5.841 |  |  | 2*(83,63-80,09)*(0,83+0,82)*0,5
|  | 2*(94,5-83,63)*(0,86+0,83)*0,5 |  | 18.3703 |  |  | 2*(94,5-83,63)*(0,86+0,83)*0,5
|  | 2*(97,31-94,5)*(0,7+0,86)*0,5 |  | 4.3836 |  |  | 2*(97,31-94,5)*(0,7+0,86)*0,5
|  | 2*(98,42-97,31)*(0,71+0,7)*0,5 |  | 1.5651 |  |  | 2*(98,42-97,31)*(0,71+0,7)*0,5
|  | 2*(98,69-98,42)*(0,72+0,71)*0,5 |  | 0.3861 |  |  | 2*(98,69-98,42)*(0,72+0,71)*0,5
|  | 2*(106,13-98,69)*(0,96+0,72)*0,5 |  | 12.4992 |  |  | 2*(106,13-98,69)*(0,96+0,72)*0,5
|  | 2*(108,04-106,13)*(0,91+0,96)*0,5 |  | 3.5717 |  |  | 2*(108,04-106,13)*(0,91+0,96)*0,5
|  | 2*(110,69-108,04)*(0,84+0,91)*0,5 |  | 4.6375 |  |  | 2*(110,69-108,04)*(0,84+0,91)*0,5
|  | 2*(111,89-110,69)*(0,84+0,84)*0,5 |  | 2.016 |  |  | 2*(111,89-110,69)*(0,84+0,84)*0,5
|  | 2*(112,66-111,89)*(0,71+0,84)*0,5 |  | 1.1935 |  |  | 2*(112,66-111,89)*(0,71+0,84)*0,5
|  | 2*(121,62-112,66)*(0,88+0,71)*0,5 |  | 14.2464 |  |  | 2*(121,62-112,66)*(0,88+0,71)*0,5
|  | 2*(128,73-121,62)*(0,74+0,88)*0,5 |  | 11.5182 |  |  | 2*(128,73-121,62)*(0,74+0,88)*0,5
|  | 2*(132,24-128,73)*(0,68+0,74)*0,5 |  | 4.9842 |  |  | 2*(132,24-128,73)*(0,68+0,74)*0,5
|  | 2*(133,82-132,24)*(0,68+0,68)*0,5 |  | 2.1488 |  |  | 2*(133,82-132,24)*(0,68+0,68)*0,5
|  | 2*(136,18-133,82)*(0,73+0,68)*0,5 |  | 3.3276 |  |  | 2*(136,18-133,82)*(0,73+0,68)*0,5
|  | 2*(138,41-136,18)*(0,78+0,73)*0,5 |  | 3.3673 |  |  | 2*(138,41-136,18)*(0,78+0,73)*0,5
|  | 2*(142,12-138,41)*(0,86+0,78)*0,5 |  | 6.0844 |  |  | 2*(142,12-138,41)*(0,86+0,78)*0,5
|  | 2*(144,85-142,12)*(0,78+0,86)*0,5 |  | 4.4772 |  |  | 2*(144,85-142,12)*(0,78+0,86)*0,5
|  | 2*(147,64-144,85)*(0,7+0,78)*0,5 |  | 4.1292 |  |  | 2*(147,64-144,85)*(0,7+0,78)*0,5
|  | 2*(151,39-147,64)*(0,58+0,7)*0,5 |  | 4.8 |  |  | 2*(151,39-147,64)*(0,58+0,7)*0,5
|  | 2*(155,07-151,39)*(0,69+0,58)*0,5 |  | 4.6736 |  |  | 2*(155,07-151,39)*(0,69+0,58)*0,5
|  | 2*(162,51-155,07)*(0,91+0,69)*0,5 |  | 11.904 |  |  | 2*(162,51-155,07)*(0,91+0,69)*0,5
|  | 2*(170,66-162,51)*(0,79+0,91)*0,5 |  | 13.855 |  |  | 2*(170,66-162,51)*(0,79+0,91)*0,5
|  | 2*(172,46-170,66)*(0,5+0,79)*0,5 |  | 2.322 |  |  | 2*(172,46-170,66)*(0,5+0,79)*0,5
|  | prohloubení pro úpravu dna příkopu:1,2*0,25*172,46 |  | 51.738 |  |  | prohloubení pro úpravu dna příkopu:1,2*0,25*172,46
|  | prohloubení pro dřevěné prahy:12*(0,2*0,2*3,8+1,2*0,4*1,5) |  | 10.464 |  |  | prohloubení pro dřevěné prahy:12*(0,2*0,2*3,8+1,2*0,4*1,5)
4 | 124103109R00 | Příplatek za výkop vodotečí ve vodě v hor. 2, LTM | m3 | 163.1521 | 0 | 0 |  | 2 | 1 | 1 | 1 | 1 | 0 | 0 | 0 | 0 | 0 | 1 | 1 | 0
|  | dle výkresu číslo a.1, b.3, b.4, c.1 a technické zprávy: |  | 0 |  |  | dle výkresu číslo a.1, b.3, b.4, c.1 a technické zprávy:
|  | předpoklad 50% prací:326,3041*0,5 |  | 163.1521 |  |  | předpoklad 50% prací:326,3041*0,5
5 | 162301101R00 | Vodorovné přemístění výkopku z hor.1-4 do 500 m | m3 | 326.3041 | 0 | 0 |  | 2 | 1 | 1 | 1 | 1 | 0 | 0 | 0 | 0 | 0 | 1 | 1 | 0
|  | dle výkresu číslo a.1, b.3, b.4, c.1 a technické zprávy: |  | 0 |  |  | dle výkresu číslo a.1, b.3, b.4, c.1 a technické zprávy:
|  | zemina na meziskládku:326,3041 |  | 326.3041 |  |  | zemina na meziskládku:326,3041
6 | 171201201R00 | Uložení sypaniny na meziskládku | m3 | 326.3041 | 0 | 0 |  | 2 | 1 | 1 | 1 | 1 | 0 | 0 | 0 | 0 | 0 | 1 | 1 | 0
|  | dle výkresu číslo a.1, b.3, b.4, c.1 a technické zprávy:326,3041 |  | 326.3041 |  |  | dle výkresu číslo a.1, b.3, b.4, c.1 a technické zprávy:326,3041
| Celkem za | 1 Zemní práce |  |  |  | 0 |  | 4 |  |  |  |  | 0 | 0 | 0 | 0 | 0
Díl: | 18 | Povrchové úpravy terénu | [5 empty] | 1
7 | 162207112R00 | Vodorovné přemístění výkopku hor. 1-4 do 100 m | m3 | 44.98 | 0 | 0 |  | 2 | 1 | 1 | 1 | 1 | 0 | 0 | 0 | 0 | 0 | 1 | 1 | 0
|  | dle výkresu číslo a.1, b.3, b.4, c.1 a technické zprávy: |  | 0 |  |  | dle výkresu číslo a.1, b.3, b.4, c.1 a technické zprávy:
|  | dovoz ornice z meziskládky: |  | 0 |  |  | dovoz ornice z meziskládky:
|  | svahy odvodňovacího příkopu:173*1,3*2*0,1 |  | 44.98 |  |  | svahy odvodňovacího příkopu:173*1,3*2*0,1
8 | 167101101R00 | Nakládání výkopku z hor.1-4 v množství do 100 m3 | m3 | 44.98 | 0 | 0 |  | 2 | 1 | 1 | 1 | 1 | 0 | 0 | 0 | 0 | 0 | 1 | 1 | 0
|  | dle výkresu číslo a.1, b.3, b.4, c.1 a technické zprávy:44,98 |  | 44.98 |  |  | dle výkresu číslo a.1, b.3, b.4, c.1 a technické zprávy:44,98
9 | 180401213R00 | Založení trávníku lučního výsevem ve svahu do 1:1 | m2 | 449.8 | 0 | 0 |  | 2 | 1 | 1 | 1 | 1 | 0 | 0 | 0 | 0 | 0 | 1 | 1 | 0
|  | dle výkresu číslo a.1, b.3, b.4, c.1 a technické zprávy: |  | 0 |  |  | dle výkresu číslo a.1, b.3, b.4, c.1 a technické zprávy:
|  | svahy odvodňovacího příkopu:173*1,3*2 |  | 449.8 |  |  | svahy odvodňovacího příkopu:173*1,3*2
10 | 181101102R00 | Úprava pláně v zářezech v hor. 1-4, se zhutněním | m2 | 865 | 0 | 0 |  | 2 | 1 | 1 | 1 | 1 | 0 | 0 | 0 | 0 | 0 | 1 | 1 | 0
|  | dle výkresu číslo a.1, b.3, b.4, c.1 a technické zprávy: |  | 0 |  |  | dle výkresu číslo a.1, b.3, b.4, c.1 a technické zprávy:
|  | odvodňovací příkop:5*173 |  | 865 |  |  | odvodňovací příkop:5*173
11 | 182101101R00 | Svahování v zářezech v hor. 1 - 4 | m2 | 865 | 0 | 0 |  | 2 | 1 | 1 | 1 | 1 | 0 | 0 | 0 | 0 | 0 | 1 | 1 | 0
|  | dle výkresu číslo a.1, b.3, b.4, c.1 a technické zprávy: |  | 0 |  |  | dle výkresu číslo a.1, b.3, b.4, c.1 a technické zprávy:
|  | odvodňovací příkop:5*173 |  | 865 |  |  | odvodňovací příkop:5*173
12 | 182301122R00 | Rozprostření ornice, svah, tl. 10-15 cm, do 500 m2 | m2 | 449.8 | 0 | 0 |  | 2 | 1 | 1 | 1 | 1 | 0 | 0 | 0 | 0 | 0 | 1 | 1 | 0
|  | dle výkresu číslo a.1, b.3, b.4, c.1 a technické zprávy: |  | 0 |  |  | dle výkresu číslo a.1, b.3, b.4, c.1 a technické zprávy:
|  | svahy odvodňovacího příkopu:173*1,3*2 |  | 449.8 |  |  | svahy odvodňovacího příkopu:173*1,3*2
13 | 00572472 | Směs travní luční - dlouhodobá | kg | 11.5824 | 0 | 0 |  | 2 | 3 | 1 | 572472 | 1 | 0 | 0 | 0 | 0 | 0 | 3 | 1 | 0.001
|  | dle výkresu číslo a.1, b.3, b.4, c.1 a technické zprávy: |  | 0 |  |  | dle výkresu číslo a.1, b.3, b.4, c.1 a technické zprávy:
|  | svahy odvodňovacího příkopu:173*1,3*2*0,025*1,03 |  | 11.5824 |  |  | svahy odvodňovacího příkopu:173*1,3*2*0,025*1,03
| Celkem za | 18 Povrchové úpravy terénu |  |  |  | 0 |  | 4 |  |  |  |  | 0 | 0 | 0 | 0 | 0
Díl: | 4 | Vodorovné konstrukce | [5 empty] | 1
14 | 221953121R00 | Zaberanění dřevěn.kůlů svislých D nad 12 cm do 3 m | m | 37.2 | 0 | 0 |  | 2 | 1 | 1 | 1 | 1 | 0 | 0 | 0 | 0 | 0 | 1 | 1 | 0
|  | dle výkresu číslo a.1, b.3, b.4, c.1 a technické zprávy: |  | 0 |  |  | dle výkresu číslo a.1, b.3, b.4, c.1 a technické zprávy:
|  | kotvení prahů:1,55*2*12 |  | 37.2 |  |  | kotvení prahů:1,55*2*12
15 | 451571111R00 | Lože dlažby ze štěrkopísků tl. do 10 cm | m2 | 259.5 | 0 | 0 |  | 2 | 1 | 1 | 1 | 1 | 0 | 0 | 0 | 0 | 0 | 1 | 1 | 0.21252
|  | dle výkresu číslo a.1, b.3, b.4, c.1 a technické zprávy: |  | 0 |  |  | dle výkresu číslo a.1, b.3, b.4, c.1 a technické zprávy:
|  | odvodňovací příkop - pod pohoz:1,5*173 |  | 259.5 |  |  | odvodňovací příkop - pod pohoz:1,5*173
16 | 462511169R00 | Příplatek za urovnání líce pohozu | m2 | 259.5 | 0 | 0 |  | 2 | 1 | 0 | 0 | 1 | 0 | 0 | 0 | 0 | 0 | 1 | 0 | 0
|  | dle výkresu číslo a.1, b.3, b.4, c.1 a technické zprávy: |  | 0 |  |  | dle výkresu číslo a.1, b.3, b.4, c.1 a technické zprávy:
|  | odvodňovací příkop:1,5*173 |  | 259.5 |  |  | odvodňovací příkop:1,5*173
17 | 464531112R00 | Pohoz z hrub. drceného kameniva 63-125 mm,z terénu | m3 | 38.925 | 0 | 0 |  | 2 | 1 | 0 | 0 | 1 | 0 | 0 | 0 | 0 | 0 | 1 | 0 | 2.16
|  | dle výkresu číslo a.1, b.3, b.4, c.1 a technické zprávy: |  | 0 |  |  | dle výkresu číslo a.1, b.3, b.4, c.1 a technické zprávy:
|  | odvodňovací příkop:173*1,5*0,15 |  | 38.925 |  |  | odvodňovací příkop:173*1,5*0,15
18 | 467951120R00 | Práh dřevěný jednoduchý z kulatiny D do 29 cm vč. dodávky kulatiny pr.20cm | m | 45.6 | 0 | 0 |  | 2 | 1 | 1 | 1 | 1 | 0 | 0 | 0 | 0 | 0 | 1 | 1 | 0.05791
|  | dle výkresu číslo a.1, b.3, b.4, c.1 a technické zprávy: |  | 0 |  |  | dle výkresu číslo a.1, b.3, b.4, c.1 a technické zprávy:
|  | 12*3,8 |  | 45.6 |  |  | 12*3,8
19 | 605-Vlastní | Dodávka kůlů pr. 15cm, dl. 155cm pro kotvení prahů | kus | 24 | 0 | 0 |  | 2 | 12 | 1 | 21 | 1 | 0 | 0 | 0 | 0 | 0 | 12 | 1 | 0
|  | dle výkresu číslo a.1, b.3, b.4, c.1 a technické zprávy:24 |  | 24 |  |  | dle výkresu číslo a.1, b.3, b.4, c.1 a technické zprávy:24
| Celkem za | 4 Vodorovné konstrukce |  |  |  | 0 |  | 4 |  |  |  |  | 0 | 0 | 0 | 0 | 0
Díl: | 99 | Staveništní přesun hmot | [5 empty] | 1
20 | 998332011R00 | Přesun hmot, úpravy toků a kanálů, hráze ostatní | t | 141.8792 | 0 | 0 |  | 2 | 7 | 1 | 2 | 1 | 0 | 0 | 0 | 0 | 0 | 7 | 1 | 0
| Celkem za | 99 Staveništní přesun hmot |  |  |  | 0 |  | 4 |  |  |  |  | 0 | 0 | 0 | 0 | 0