## Rekapitulace stavby
Export VZ |  | List obsahuje: |  |  |  |  | 1) Rekapitulace stavby |  |  | 2) Rekapitulace objektů stavby a soupisů prací | [20 empty] | 1.0 | False | False | {2FA9D3C4-A0CE-43D2-881E-FC8DD111B3BB}
| optimalizováno pro tisk sestav ve formátu A4 - na výšku | [29 empty] | 0,01 | 21
[31 empty] | 0,01 | 15
| REKAPITULACE STAVBY | [16 empty] | v --- níže se nacházejí doplnkové a pomocné údaje k sestavám --- v | [11 empty] | Návod na vyplnění | 0,001
[30 empty] | Měnit lze pouze buňky se žlutým podbarvením! 1) v Rekapitulaci stavby vyplňte údaje o Uchazeči (přenesou se do ostatních sestav i v jiných listech) 2) na vybraných listech vyplňte v sestavě Soupis prací ceny u položek Podrobnosti k vyplnění naleznete na poslední záložce s Pokyny pro vyplnění | 0,01
|  | Stavba: |  |  |  |  | 03/2013komplet - Napojení ÚSES Komořansko - gravitační přeložky Vesnického potoka s řekou Bílinou přes vnitřní výsypku lomu ČSA | [23 empty] | 0,1
1
|  | Místo: |  |  |  |  | lom ČSA | [6 empty] | Datum: |  | 11.03.2013 | [14 empty] | 10
100
|  | Zadavatel: | [11 empty] | IČ: | [16 empty] | 0,1
|  |  | Výzkumný ústav pro hnědé uhlí a.s. | [10 empty] | DIČ: | [16 empty] | 0,1
0,1
|  | Uchazeč: | [11 empty] | IČ: |  | Vyplň údaj | [14 empty] | 0,1
|  |  | Vyplň údaj | [10 empty] | DIČ: |  | Vyplň údaj | [14 empty] | 0,1
False
|  | Projektant: | [11 empty] | IČ: | [16 empty] | False
|  |  | Ing. Marie Matuštíková | [10 empty] | DIČ: | [16 empty] | True
0,01
|  | Poznámka: | [28 empty] | 0,1
|  |  | Soupis prací je sestaven s využitím položek Cenové soustavy ÚRS. Cenové a technické podmínky položek Cenové soustavy ÚRS, které nejsou uvedeny v soupisu prací (informace z tzv. úvodních částí katalogů) jsou neomezeně dálkově k dispozici na www.cs-urs.cz. Položky soupisu prací, které nemají ve sloupci "Cenová soustava" uveden žádný údaj, nepochází z Cenové soustavy ÚRS. | [27 empty] | False
|  | Cena bez DPH | [11 empty] | 0
|  | DPH |  | základní |  |  |  | 21% | ze | 0 |  |  |  | 0
|  |  |  | snížená |  |  |  | 15% | ze | 0 |  |  |  | 0
|  |  |  | zákl. přenesená |  |  |  | 21% | ze | 0 |  |  |  | 0
|  |  |  | sníž. přenesená |  |  |  | 15% | ze | 0 |  |  |  | 0
|  |  |  | nulová |  |  |  | 0% | ze | 0 |  |  |  | 0
|  | Cena s DPH | [6 empty] | v |  | CZK |  |  | 0
REKAPITULACE OBJEKTŮ STAVBY A SOUPISŮ PRACÍ
| Stavba: | [6 empty] | 03/2013komplet - Napojení ÚSES Komořansko - gravitační přeložky Vesnického potoka s řekou Bílinou přes vnitřní výsypku lomu ČSA
| Místo: | [6 empty] | lom ČSA |  |  |  |  | Datum: |  | 11.03.2013
| Zadavatel: | [6 empty] | Výzkumný ústav pro hnědé uhlí a.s. |  |  |  |  | Projektant: |  | Ing. Marie Matuštíková |  |  | Informatívní údaje z listů zakázek
Uchazeč:
| Kód |  |  |  | Objekt, Soupis prací | [6 empty] | Cena bez DPH [CZK] |  |  |  | Cena s DPH [CZK] | Typ | z toho Ostat. náklady [CZK] | DPH [CZK] | Normohodiny [h] | DPH základní [CZK] | DPH snížená [CZK] | DPH základní přenesená [CZK] | DPH snížená přenesená [CZK] | Základna DPH základní | Základna DPH snížená | Základna DPH zákl. přenesená | Základna DPH sníž. přenesená | Základna DPH nulová
| Náklady stavby celkem | [10 empty] | 0 |  |  |  | 0 |  | 0 | 0 | 0 | 0 | 0 | 0 | 0 | 0 | 0 | 0 | 0 | 0 |  | D | 0 | ###NOIMPORT### | IMPORT | {2FA9D3C4-A0CE-43D2-881E-FC8DD111B3BB} | {00000000-0000-0000-0000-000000000000} | 833 29
/ |  | SO-11a |  |  |  | Měrný profil v km 0,380 | [5 empty] | 0 |  |  |  | 0 | STA | 0 | 0 | 0 | 0 | 0 | 0 | 0 | 0 | 0 | 0 | 0 | 0 |  |  | 1 |  | IMPORT | {CCF13876-745E-40A6-BA9F-6D4EA6137FB3} | {2FA9D3C4-A0CE-43D2-881E-FC8DD111B3BB} | 833 29 | 2
/ |  | SO-11b |  |  |  | Měrný profil v ř.km 1,520 | [5 empty] | 0 |  |  |  | 0 | STA | 0 | 0 | 0 | 0 | 0 | 0 | 0 | 0 | 0 | 0 | 0 | 0 |  |  | 1 |  | IMPORT | {E3287BD1-A398-4CF0-AC7A-91A831143DFB} | {2FA9D3C4-A0CE-43D2-881E-FC8DD111B3BB} | 833 29 | 2
|  | SO-11.1. |  |  |  | Objekt pro LG v km 0,380 | [5 empty] | 0 |  |  |  | 0 | STA | 0 | 0 | 0 | 0 | 0 | 0 | 0 | 0 | 0 | 0 | 0 | 0 |  | D | 1 | ###NOIMPORT### | IMPORT | {16E9636C-68C8-4A0F-9A66-5569766EBDB0} | {2FA9D3C4-A0CE-43D2-881E-FC8DD111B3BB} | 833 29 | 2
/ |  |  | SO-11.1 |  |  |  | Soupis prací |  |  |  |  | 0 |  |  |  | 0 | Soupis | 0 | 0 | 0 | 0 | 0 | 0 | 0 | 0 | 0 | 0 | 0 | 0 |  |  | 2 |  | IMPORT | {E8807E4D-123A-4861-8C9B-FD1FED1245B3} | {16E9636C-68C8-4A0F-9A66-5569766EBDB0} | 811 99
|  | SO-11.2. |  |  |  | Objekt pro LG v km 1,520 | [5 empty] | 0 |  |  |  | 0 | STA | 0 | 0 | 0 | 0 | 0 | 0 | 0 | 0 | 0 | 0 | 0 | 0 |  | D | 1 | ###NOIMPORT### | IMPORT | {6354C930-6B2C-4ADB-A139-32B971771382} | {2FA9D3C4-A0CE-43D2-881E-FC8DD111B3BB} | 833 29 | 2
/ |  |  | SO-11.2 |  |  |  | Soupis prací |  |  |  |  | 0 |  |  |  | 0 | Soupis | 0 | 0 | 0 | 0 | 0 | 0 | 0 | 0 | 0 | 0 | 0 | 0 |  |  | 2 |  | IMPORT | {2D10C5B2-C7A5-443F-BC28-154F405F0947} | {6354C930-6B2C-4ADB-A139-32B971771382} | 811 99
|  | SO-11.3. |  |  |  | Vedlejší a ostatní náklady pro realizaci stavby | [5 empty] | 0 |  |  |  | 0 | STA | 0 | 0 | 0 | 0 | 0 | 0 | 0 | 0 | 0 | 0 | 0 | 0 |  | D | 1 | ###NOIMPORT### | IMPORT | {85633E7F-33E4-459A-B826-529C668915D8} | {2FA9D3C4-A0CE-43D2-881E-FC8DD111B3BB} | 833 29 | 2
/ |  |  | SO-11.3 |  |  |  | Soupis prací |  |  |  |  | 0 |  |  |  | 0 | Soupis | 0 | 0 | 0 | 0 | 0 | 0 | 0 | 0 | 0 | 0 | 0 | 0 |  |  | 2 |  | IMPORT | {3EEAF815-09BA-4E26-A816-931C503976C7} | {85633E7F-33E4-459A-B826-529C668915D8} | 833
|  | TEL-2-1 |  |  |  | Napojení ÚSES Komořansko - gravitační přeložky Vesnického potoka s řekou Bílinou přes vnitřní výsypku lomu ČSA | [5 empty] | 0 |  |  |  | 0 | STA | 0 | 0 | 0 | 0 | 0 | 0 | 0 | 0 | 0 | 0 | 0 | 0 |  | D | 1 | ###NOIMPORT### | IMPORT | {0641671F-0585-46F5-A7C3-11111E7BB850} | {2FA9D3C4-A0CE-43D2-881E-FC8DD111B3BB} |  | 2
/ |  |  | SO 11 - 1 |  |  |  | SO 11 Telemetrie - 1.měrné místo PF 76 - rozdělovací objekt |  |  |  |  | 0 |  |  |  | 0 | Soupis | 0 | 0 | 0 | 0 | 0 | 0 | 0 | 0 | 0 | 0 | 0 | 0 |  |  | 2 |  | IMPORT | {1B04074C-447F-42CE-A29A-2F44038916C2} | {0641671F-0585-46F5-A7C3-11111E7BB850}
/ |  |  | ON 11 - 1 |  |  |  | ON - Ostatní náklady |  |  |  |  | 0 |  |  |  | 0 | Soupis | 0 | 0 | 0 | 0 | 0 | 0 | 0 | 0 | 0 | 0 | 0 | 0 |  |  | 2 |  | IMPORT | {D0A58597-566C-4637-A6EF-6531CAEAF0E6} | {0641671F-0585-46F5-A7C3-11111E7BB850}
|  | TEL-2-2 |  |  |  | Napojení ÚSES Komořansko - gravitační přeložky Vesnického potoka s řekou Bílinou přes vnitřní výsypku lomu ČSA | [5 empty] | 0 |  |  |  | 0 | STA | 0 | 0 | 0 | 0 | 0 | 0 | 0 | 0 | 0 | 0 | 0 | 0 |  | D | 1 | ###NOIMPORT### | IMPORT | {1B5199C4-0669-4C88-AFAB-2185CC34BED0} | {2FA9D3C4-A0CE-43D2-881E-FC8DD111B3BB} |  | 2
/ |  |  | SO 11 - 2 |  |  |  | SO 11 Telemetrie - 2.měrné místo PF 20 - odtok z nádrže Marcela |  |  |  |  | 0 |  |  |  | 0 | Soupis | 0 | 0 | 0 | 0 | 0 | 0 | 0 | 0 | 0 | 0 | 0 | 0 |  |  | 2 |  | IMPORT | {9D7853A7-6D4D-4627-BCDC-778719DF1D97} | {1B5199C4-0669-4C88-AFAB-2185CC34BED0}
/ |  |  | ON 11 - 2 |  |  |  | ON - Ostatní náklady |  |  |  |  | 0 |  |  |  | 0 | Soupis | 0 | 0 | 0 | 0 | 0 | 0 | 0 | 0 | 0 | 0 | 0 | 0 |  |  | 2 |  | IMPORT | {3B84B279-6CC4-4070-B8CE-668F516522BE} | {1B5199C4-0669-4C88-AFAB-2185CC34BED0}

## SO-11a - Měrný profil v k...
| List obsahuje: |  | 1) Krycí list soupisu |  | 2) Rekapitulace |  |  | 3) Soupis prací |  |  | Zpět na list: |  | Rekapitulace stavby
optimalizováno pro tisk sestav ve formátu A4 - na výšku | [22 empty] | {CCF13876-745E-40A6-BA9F-6D4EA6137FB3}
2
KRYCÍ LIST SOUPISU | [13 empty] | v --- níže se nacházejí doplnkové a pomocné údaje k sestavám --- v | [8 empty] | False
| Stavba: |  | 03/2013komplet - Napojení ÚSES Komořansko - gravitační přeložky Vesnického potoka s řekou Bílinou přes vnitřní výsypku lomu ČSA
| Objekt: |  | SO-11a - Měrný profil v km 0,380
| KSO: |  | 833 29
| Místo: |  | lom ČSA | [5 empty] | Datum: |  | 11.03.2013
| Zadavatel: | [7 empty] | IČ:
|  | Výzkumný ústav pro hnědé uhlí a.s. | [6 empty] | DIČ:
| Uchazeč: | [7 empty] | IČ: |  | Vyplň údaj
|  | Vyplň údaj | [6 empty] | DIČ: |  | Vyplň údaj
| Projektant: | [7 empty] | IČ:
|  | Ing. Marie Matuštíková | [6 empty] | DIČ:
Poznámka:
Soupis prací je sestaven s využitím položek Cenové soustavy ÚRS. Cenové a technické podmínky položek Cenové soustavy ÚRS, které nejsou uvedeny v soupisu prací (informace z tzv. úvodních částí katalogů) jsou neomezeně dálkově k dispozici na www.cs-urs.cz. Položky soupisu prací, které nemají ve sloupci "Cenová soustava" uveden žádný údaj, nepochází z Cenové soustavy ÚRS.
| Cena bez DPH | [7 empty] | 0
| DPH | základní | 21% | ze | 0 |  |  |  | 0
|  | snížená | 15% | ze | 0 |  |  |  | 0
|  | zákl. přenesená | 21% | ze | 0 |  |  |  | 0
|  | sníž. přenesená | 15% | ze | 0 |  |  |  | 0
|  | nulová | 0% | ze | 0 |  |  |  | 0
| Cena s DPH |  |  | v | CZK |  |  | 0
REKAPITULACE ČLENĚNÍ SOUPISU PRACÍ
Stavba: |  |  | 03/2013komplet - Napojení ÚSES Komořansko - gravitační přeložky Vesnického potoka s řekou Bílinou přes vnitřní výsypku lomu ČSA
Objekt: |  |  | SO-11a - Měrný profil v km 0,380
Místo: |  |  | lom ČSA |  |  |  | Datum: |  | 11.03.2013
Zadavatel: |  |  | Výzkumný ústav pro hnědé uhlí a.s. |  |  |  | Projektant: |  | Ing. Marie Matuštíková
Uchazeč: |  |  | Vyplň údaj
Kód dílu - Popis | [9 empty] | Cena celkem [CZK]
Náklady soupisu celkem | [9 empty] | 0 | [13 empty] | -1
| HSV - Práce a dodávky HSV | [8 empty] | 0
| 1 - Zemní práce | [8 empty] | 0
| 2 - Zakládání | [8 empty] | 0
| 4 - Vodorovné konstrukce | [8 empty] | 0
| 9 - Ostatní konstrukce a práce-bourání | [8 empty] | 0
| 99 - Přesun hmot | [8 empty] | 0
SOUPIS PRACÍ
Stavba: |  |  | 03/2013komplet - Napojení ÚSES Komořansko - gravitační přeložky Vesnického potoka s řekou Bílinou přes vnitřní výsypku lomu ČSA
Objekt: |  |  | SO-11a - Měrný profil v km 0,380
Místo: |  |  | lom ČSA |  |  |  | Datum: |  | 11.03.2013
Zadavatel: |  |  | Výzkumný ústav pro hnědé uhlí a.s. |  |  |  | Projektant: |  | Ing. Marie Matuštíková
Uchazeč: |  |  | Vyplň údaj
PČ | Typ | Kód | Popis |  |  | MJ | Množství | J.cena [CZK] |  | Cena celkem [CZK] |  | Cenová soustava |  | Poznámka | DPH | J. Nh [h] | Nh celkem [h] | J. hmotnost [t] | Hmotnost celkem [t] | J. suť [t] | Suť Celkem [t]
Náklady soupisu celkem | [9 empty] | 0 | [6 empty] | 0 |  | 208.9715 |  | 0 |  | D | -1 | [7 empty] | 0
| HSV - Práce a dodávky HSV | [8 empty] | 0 | [6 empty] | 0 |  | 208.9715 |  | 0 | 1 | D | 0 | ROZPOCET | [6 empty] | 0
| 1 - Zemní práce | [8 empty] | 0 | [6 empty] | 0 |  | 0.1721 |  | 0 | 1 | D | 1 | ROZPOCET | [6 empty] | 0
1 | K | 115001105 | Převedení vody potrubím DN do 600 |  |  | m | 10 |  |  | 0 |  | CS ÚRS 2013 01 |  |  | základní |  |  | 0.01721 | 0.1721 | 0 | 0 | 4 | K | 2 | ROZPOCET | 0 | 0 | 0 | 0 | 0 | 1 | 0 | 4 | -1459820023
2 | K | 115101202 | Čerpání vody na dopravní výšku do 10 m průměrný přítok do 1000 l/min |  |  | hod | 20 |  |  | 0 |  | CS ÚRS 2013 01 |  |  | základní |  |  | 0 | 0 | 0 | 0 | 4 | K | 2 | ROZPOCET | 0 | 0 | 0 | 0 | 0 | 1 | 0 | 4 | 1115671643
3 | K | 132301102 | Hloubení rýh š do 600 mm v hornině tř. 4 objemu přes 100 m3 |  |  | m3 | 33.6 |  |  | 0 |  | CS ÚRS 2013 01 |  |  | základní |  |  | 0 | 0 | 0 | 0 | 4 | K | 2 | ROZPOCET | 0 | 0 | 0 | 0 | 0 | 1 | 0 | 4 | 1602112080
4 | K | 161101102 | Svislé přemístění výkopku z horniny tř. 1 až 4 hl výkopu do 4 m |  |  | m3 | 33.6 |  |  | 0 |  | CS ÚRS 2013 01 |  |  | základní |  |  | 0 | 0 | 0 | 0 | 4 | K | 2 | ROZPOCET | 0 | 0 | 0 | 0 | 0 | 1 | 0 | 4 | -222082373
5 | K | 162201102 | Vodorovné přemístění do 50 m výkopku/sypaniny z horniny tř. 1 až 4 |  |  | m3 | 33.6 |  |  | 0 |  | CS ÚRS 2013 01 |  |  | základní |  |  | 0 | 0 | 0 | 0 | 4 | K | 2 | ROZPOCET | 0 | 0 | 0 | 0 | 0 | 1 | 0 | 4 | -577127384
6 | K | 171101103 | Uložení sypaniny z hornin soudržných do násypů zhutněných do 100 % PS |  |  | m3 | 4.14 |  |  | 0 |  | CS ÚRS 2013 01 |  |  | základní |  |  | 0 | 0 | 0 | 0 | 4 | K | 2 | ROZPOCET | 0 | 0 | 0 | 0 | 0 | 1 | 0 | 4 | -206724324
7 | K | 171201201 | Uložení sypaniny na skládky |  |  | m3 | 29.46 |  |  | 0 |  | CS ÚRS 2013 01 |  |  | základní |  |  | 0 | 0 | 0 | 0 | 4 | K | 2 | ROZPOCET | 0 | 0 | 0 | 0 | 0 | 1 | 0 | 4 | 1597901474
8 | K | 181951102 | Úprava pláně v hornině tř. 1 až 4 se zhutněním |  |  | m2 | 5.4 |  |  | 0 |  | CS ÚRS 2013 01 |  |  | základní |  |  | 0 | 0 | 0 | 0 | 4 | K | 2 | ROZPOCET | 0 | 0 | 0 | 0 | 0 | 1 | 0 | 4 | 2029331445
9 | K | 182101101 | Svahování v zářezech v hornině tř. 1 až 4 |  |  | m2 | 7.32 |  |  | 0 |  | CS ÚRS 2013 01 |  |  | základní |  |  | 0 | 0 | 0 | 0 | 4 | K | 2 | ROZPOCET | 0 | 0 | 0 | 0 | 0 | 1 | 0 | 4 | -1747350427
10 | K | 182201101 | Svahování násypů |  |  | m2 | 2.46 |  |  | 0 |  | CS ÚRS 2013 01 |  |  | základní |  |  | 0 | 0 | 0 | 0 | 4 | K | 2 | ROZPOCET | 0 | 0 | 0 | 0 | 0 | 1 | 0 | 4 | 705099350
| 2 - Zakládání | [8 empty] | 0 | [6 empty] | 0 |  | 41.994 |  | 0 | 1 | D | 1 | ROZPOCET | [6 empty] | 0
11 | K | 274214211 | Základové pasy z lomového kamene objemu nad 3 m3 |  |  | m3 | 15 |  |  | 0 |  | CS ÚRS 2013 01 |  |  | základní |  |  | 2.7996 | 41.994 | 0 | 0 | 4 | K | 2 | ROZPOCET | 0 | 0 | 0 | 0 | 0 | 1 | 0 | 4 | -1618188403
| 4 - Vodorovné konstrukce | [8 empty] | 0 | [6 empty] | 0 |  | 166.4591 |  | 0 | 1 | D | 1 | ROZPOCET | [6 empty] | 0
12 | K | 463211132 | Rovnanina z lomového kamene s vyplněním spár těženým kamenivem |  |  | m3 | 70 |  |  | 0 |  | CS ÚRS 2013 01 |  |  | základní |  |  | 2.2655 | 158.585 | 0 | 0 | 4 | K | 2 | ROZPOCET | 0 | 0 | 0 | 0 | 0 | 1 | 0 | 4 | 1110432662
13 | K | 465210122 | Schody z lomového kamene na maltu cementovou s vyspárováním tl 250 mm |  |  | m2 | 10 |  |  | 0 |  | CS ÚRS 2013 01 |  |  | základní |  |  | 0.78741 | 7.8741 | 0 | 0 | 4 | K | 2 | ROZPOCET | 0 | 0 | 0 | 0 | 0 | 1 | 0 | 4 | -644799928
| 9 - Ostatní konstrukce a práce-bourání | [8 empty] | 0 | [6 empty] | 0 |  | 0.3463 |  | 0 | 1 | D | 1 | ROZPOCET | [6 empty] | 0
14 | K | 936501111 | Limnigrafická lať |  |  | m | 5 |  |  | 0 |  | CS ÚRS 2013 01 |  |  | základní |  |  | 0.06926 | 0.3463 | 0 | 0 | 4 | K | 2 | ROZPOCET | 0 | 0 | 0 | 0 | 0 | 1 | 0 | 4 | -343791042
| 99 - Přesun hmot | [8 empty] | 0 | [6 empty] | 0 |  | 0 |  | 0 | 1 | D | 2 | ROZPOCET | [6 empty] | 0
15 | K | 998312011 | Přesun hmot pro sanace území, hrazení a úpravy bystřin |  |  | t | 208.972 |  |  | 0 |  | CS ÚRS 2013 01 |  |  | základní |  |  | 0 | 0 | 0 | 0 | 4 | K | 3 | ROZPOCET | 0 | 0 | 0 | 0 | 0 | 1 | 0 | 4 | -195159317

## SO-11b - Měrný profil v ř...
| List obsahuje: |  | 1) Krycí list soupisu |  | 2) Rekapitulace |  |  | 3) Soupis prací |  |  | Zpět na list: |  | Rekapitulace stavby
optimalizováno pro tisk sestav ve formátu A4 - na výšku | [22 empty] | {E3287BD1-A398-4CF0-AC7A-91A831143DFB}
2
KRYCÍ LIST SOUPISU | [13 empty] | v --- níže se nacházejí doplnkové a pomocné údaje k sestavám --- v | [8 empty] | False
| Stavba: |  | 03/2013komplet - Napojení ÚSES Komořansko - gravitační přeložky Vesnického potoka s řekou Bílinou přes vnitřní výsypku lomu ČSA
| Objekt: |  | SO-11b - Měrný profil v ř.km 1,520
| KSO: |  | 833 29
| Místo: |  | lom ČSA | [5 empty] | Datum: |  | 11.03.2013
| Zadavatel: | [7 empty] | IČ:
|  | Výzkumný ústav pro hnědé uhlí a.s. | [6 empty] | DIČ:
| Uchazeč: | [7 empty] | IČ: |  | Vyplň údaj
|  | Vyplň údaj | [6 empty] | DIČ: |  | Vyplň údaj
| Projektant: | [7 empty] | IČ:
|  | Ing. Marie Matuštíková | [6 empty] | DIČ:
Poznámka:
| Cena bez DPH | [7 empty] | 0
| DPH | základní | 21% | ze | 0 |  |  |  | 0
|  | snížená | 15% | ze | 0 |  |  |  | 0
|  | zákl. přenesená | 21% | ze | 0 |  |  |  | 0
|  | sníž. přenesená | 15% | ze | 0 |  |  |  | 0
|  | nulová | 0% | ze | 0 |  |  |  | 0
| Cena s DPH |  |  | v | CZK |  |  | 0
REKAPITULACE ČLENĚNÍ SOUPISU PRACÍ
Stavba: |  |  | 03/2013komplet - Napojení ÚSES Komořansko - gravitační přeložky Vesnického potoka s řekou Bílinou přes vnitřní výsypku lomu ČSA
Objekt: |  |  | SO-11b - Měrný profil v ř.km 1,520
Místo: |  |  | lom ČSA |  |  |  | Datum: |  | 11.03.2013
Zadavatel: |  |  | Výzkumný ústav pro hnědé uhlí a.s. |  |  |  | Projektant: |  | Ing. Marie Matuštíková
Uchazeč: |  |  | Vyplň údaj
Kód dílu - Popis | [9 empty] | Cena celkem [CZK]
Náklady soupisu celkem | [9 empty] | 0 | [13 empty] | -1
| HSV - Práce a dodávky HSV | [8 empty] | 0
| 1 - Zemní práce | [8 empty] | 0
| 2 - Zakládání | [8 empty] | 0
| 4 - Vodorovné konstrukce | [8 empty] | 0
| 9 - Ostatní konstrukce a práce-bourání | [8 empty] | 0
| 99 - Přesun hmot | [8 empty] | 0
SOUPIS PRACÍ
Stavba: |  |  | 03/2013komplet - Napojení ÚSES Komořansko - gravitační přeložky Vesnického potoka s řekou Bílinou přes vnitřní výsypku lomu ČSA
Objekt: |  |  | SO-11b - Měrný profil v ř.km 1,520
Místo: |  |  | lom ČSA |  |  |  | Datum: |  | 11.03.2013
Zadavatel: |  |  | Výzkumný ústav pro hnědé uhlí a.s. |  |  |  | Projektant: |  | Ing. Marie Matuštíková
Uchazeč: |  |  | Vyplň údaj
PČ | Typ | Kód | Popis |  |  | MJ | Množství | J.cena [CZK] |  | Cena celkem [CZK] |  | Cenová soustava |  | Poznámka | DPH | J. Nh [h] | Nh celkem [h] | J. hmotnost [t] | Hmotnost celkem [t] | J. suť [t] | Suť Celkem [t]
Náklady soupisu celkem | [9 empty] | 0 | [6 empty] | 0 |  | 118.8712 |  | 0 |  | D | -1 | [7 empty] | 0
| HSV - Práce a dodávky HSV | [8 empty] | 0 | [6 empty] | 0 |  | 118.8712 |  | 0 | 1 | D | 0 | ROZPOCET | [6 empty] | 0
| 1 - Zemní práce | [8 empty] | 0 | [6 empty] | 0 |  | 0.1721 |  | 0 | 1 | D | 1 | ROZPOCET | [6 empty] | 0
1 | K | 115001105 | Převedení vody potrubím DN do 600 |  |  | m | 10 |  |  | 0 |  | CS ÚRS 2013 01 |  |  | základní |  |  | 0.01721 | 0.1721 | 0 | 0 | 4 | K | 2 | ROZPOCET | 0 | 0 | 0 | 0 | 0 | 1 | 0 | 4 | -375451305
2 | K | 115101202 | Čerpání vody na dopravní výšku do 10 m průměrný přítok do 1000 l/min |  |  | hod | 20 |  |  | 0 |  | CS ÚRS 2013 01 |  |  | základní |  |  | 0 | 0 | 0 | 0 | 4 | K | 2 | ROZPOCET | 0 | 0 | 0 | 0 | 0 | 1 | 0 | 4 | -200540079
3 | K | 132301102 | Hloubení rýh š do 600 mm v hornině tř. 4 objemu přes 100 m3 |  |  | m3 | 10.2 |  |  | 0 |  | CS ÚRS 2013 01 |  |  | základní |  |  | 0 | 0 | 0 | 0 | 4 | K | 2 | ROZPOCET | 0 | 0 | 0 | 0 | 0 | 1 | 0 | 4 | -712392652
4 | K | 161101102 | Svislé přemístění výkopku z horniny tř. 1 až 4 hl výkopu do 4 m |  |  | m3 | 10.2 |  |  | 0 |  | CS ÚRS 2013 01 |  |  | základní |  |  | 0 | 0 | 0 | 0 | 4 | K | 2 | ROZPOCET | 0 | 0 | 0 | 0 | 0 | 1 | 0 | 4 | -948282581
5 | K | 162201102 | Vodorovné přemístění do 50 m výkopku/sypaniny z horniny tř. 1 až 4 |  |  | m3 | 10.2 |  |  | 0 |  | CS ÚRS 2013 01 |  |  | základní |  |  | 0 | 0 | 0 | 0 | 4 | K | 2 | ROZPOCET | 0 | 0 | 0 | 0 | 0 | 1 | 0 | 4 | 1767833356
6 | K | 171101103 | Uložení sypaniny z hornin soudržných do násypů zhutněných do 100 % PS |  |  | m3 | 4.26 |  |  | 0 |  | CS ÚRS 2013 01 |  |  | základní |  |  | 0 | 0 | 0 | 0 | 4 | K | 2 | ROZPOCET | 0 | 0 | 0 | 0 | 0 | 1 | 0 | 4 | 1959741391
7 | K | 171201201 | Uložení sypaniny na skládky |  |  | m3 | 5.94 |  |  | 0 |  | CS ÚRS 2013 01 |  |  | základní |  |  | 0 | 0 | 0 | 0 | 4 | K | 2 | ROZPOCET | 0 | 0 | 0 | 0 | 0 | 1 | 0 | 4 | 345780848
8 | K | 181102302 | Úprava pláně v zářezech se zhutněním |  |  | m2 | 2.7 |  |  | 0 |  | CS ÚRS 2013 01 |  |  | základní |  |  | 0 | 0 | 0 | 0 | 4 | K | 2 | ROZPOCET | 0 | 0 | 0 | 0 | 0 | 1 | 0 | 4 | 340366429
9 | K | 182101101 | Svahování v zářezech v hornině tř. 1 až 4 |  |  | m2 | 6.36 |  |  | 0 |  | CS ÚRS 2013 01 |  |  | základní |  |  | 0 | 0 | 0 | 0 | 4 | K | 2 | ROZPOCET | 0 | 0 | 0 | 0 | 0 | 1 | 0 | 4 | 2132395733
10 | K | 182201101 | Svahování násypů |  |  | m2 | 3.42 |  |  | 0 |  | CS ÚRS 2013 01 |  |  | základní |  |  | 0 | 0 | 0 | 0 | 4 | K | 2 | ROZPOCET | 0 | 0 | 0 | 0 | 0 | 1 | 0 | 4 | 772055408
| 2 - Zakládání | [8 empty] | 0 | [6 empty] | 0 |  | 18.4774 |  | 0 | 1 | D | 1 | ROZPOCET | [6 empty] | 0
11 | K | 274214211 | Základové pasy z lomového kamene objemu nad 3 m3 |  |  | m3 | 6.6 |  |  | 0 |  | CS ÚRS 2013 01 |  |  | základní |  |  | 2.7996 | 18.4774 | 0 | 0 | 4 | K | 2 | ROZPOCET | 0 | 0 | 0 | 0 | 0 | 1 | 0 | 4 | -2073677674
| 4 - Vodorovné konstrukce | [8 empty] | 0 | [6 empty] | 0 |  | 99.8755 |  | 0 | 1 | D | 1 | ROZPOCET | [6 empty] | 0
12 | K | 463211132 | Rovnanina z lomového kamene s vyplněním spár těženým kamenivem |  |  | m3 | 42 |  |  | 0 |  | CS ÚRS 2013 01 |  |  | základní |  |  | 2.2655 | 95.151 | 0 | 0 | 4 | K | 2 | ROZPOCET | 0 | 0 | 0 | 0 | 0 | 1 | 0 | 4 | 2024495352
13 | K | 465210122 | Schody z lomového kamene na maltu cementovou s vyspárováním tl 250 mm |  |  | m2 | 6 |  |  | 0 |  | CS ÚRS 2013 01 |  |  | základní |  |  | 0.78741 | 4.7245 | 0 | 0 | 4 | K | 2 | ROZPOCET | 0 | 0 | 0 | 0 | 0 | 1 | 0 | 4 | -678028989
| 9 - Ostatní konstrukce a práce-bourání | [8 empty] | 0 | [6 empty] | 0 |  | 0.3463 |  | 0 | 1 | D | 1 | ROZPOCET | [6 empty] | 0
14 | K | 936501111 | Limnigrafická lať |  |  | m | 5 |  |  | 0 |  | CS ÚRS 2013 01 |  |  | základní |  |  | 0.06926 | 0.3463 | 0 | 0 | 4 | K | 2 | ROZPOCET | 0 | 0 | 0 | 0 | 0 | 1 | 0 | 4 | -489733086
| 99 - Přesun hmot | [8 empty] | 0 | [6 empty] | 0 |  | 0 |  | 0 | 1 | D | 2 | ROZPOCET | [6 empty] | 0
15 | K | 998312011 | Přesun hmot pro sanace území, hrazení a úpravy bystřin |  |  | t | 118.871 |  |  | 0 |  | CS ÚRS 2013 01 |  |  | základní |  |  | 0 | 0 | 0 | 0 | 4 | K | 3 | ROZPOCET | 0 | 0 | 0 | 0 | 0 | 1 | 0 | 4 | -1223159592

## SO-11.1 - Soupis prací
| List obsahuje: |  | 1) Krycí list soupisu |  | 2) Rekapitulace |  |  | 3) Soupis prací |  |  | Zpět na list: |  | Rekapitulace stavby
optimalizováno pro tisk sestav ve formátu A4 - na výšku | [22 empty] | {E8807E4D-123A-4861-8C9B-FD1FED1245B3}
2
KRYCÍ LIST SOUPISU | [13 empty] | v --- níže se nacházejí doplnkové a pomocné údaje k sestavám --- v | [8 empty] | False
| Stavba: |  | 03/2013komplet - Napojení ÚSES Komořansko - gravitační přeložky Vesnického potoka s řekou Bílinou přes vnitřní výsypku lomu ČSA
| Objekt: |  | SO-11.1. - Objekt pro LG v km 0,380
| Soupis: |  | SO-11.1 - Soupis prací
| KSO: |  | 833 29
| Místo: |  | lom ČSA | [5 empty] | Datum: |  | 11.03.2013
| Zadavatel: | [7 empty] | IČ:
|  | Výzkumný ústav pro hnědé uhlí a.s. | [6 empty] | DIČ:
| Uchazeč: | [7 empty] | IČ: |  | Vyplň údaj
|  | Vyplň údaj | [6 empty] | DIČ: |  | Vyplň údaj
| Projektant: | [7 empty] | IČ:
|  | Ing. Marie Matuštíková | [6 empty] | DIČ:
Poznámka:
| Cena bez DPH | [7 empty] | 0
| DPH | základní | 21% | ze | 0 |  |  |  | 0
|  | snížená | 15% | ze | 0 |  |  |  | 0
|  | zákl. přenesená | 21% | ze | 0 |  |  |  | 0
|  | sníž. přenesená | 15% | ze | 0 |  |  |  | 0
|  | nulová | 0% | ze | 0 |  |  |  | 0
| Cena s DPH |  |  | v | CZK |  |  | 0
REKAPITULACE ČLENĚNÍ SOUPISU PRACÍ
Stavba: |  |  | 03/2013komplet - Napojení ÚSES Komořansko - gravitační přeložky Vesnického potoka s řekou Bílinou přes vnitřní výsypku lomu ČSA
Objekt: |  |  | SO-11.1. - Objekt pro LG v km 0,380
Soupis: |  |  | SO-11.1 - Soupis prací
Místo: |  |  | lom ČSA |  |  |  | Datum: |  | 11.03.2013
Zadavatel: |  |  | Výzkumný ústav pro hnědé uhlí a.s. |  |  |  | Projektant: |  | Ing. Marie Matuštíková
Uchazeč: |  |  | Vyplň údaj
Kód dílu - Popis | [9 empty] | Cena celkem [CZK]
Náklady soupisu celkem | [9 empty] | 0 | [13 empty] | -1
| HSV - Práce a dodávky HSV | [8 empty] | 0
| 1 - Zemní práce | [8 empty] | 0
| 2 - Zakládání | [8 empty] | 0
| 3 - Svislé a kompletní konstrukce | [8 empty] | 0
| 4 - Vodorovné konstrukce | [8 empty] | 0
| 6 - Úpravy povrchů, podlahy a osazování výplní | [8 empty] | 0
| 9 - Ostatní konstrukce a práce-bourání | [8 empty] | 0
| 99 - Přesun hmot | [8 empty] | 0
| PSV - Práce a dodávky PSV | [8 empty] | 0
| 711 - Izolace proti vodě, vlhkosti a plynům | [8 empty] | 0
| 713 - Izolace tepelné | [8 empty] | 0
| 721 - Zdravotechnika - vnitřní kanalizace | [8 empty] | 0
| 762 - Konstrukce tesařské | [8 empty] | 0
| 764 - Konstrukce klempířské | [8 empty] | 0
| 765 - Konstrukce pokrývačské | [8 empty] | 0
| 767 - Konstrukce zámečnické | [8 empty] | 0
| 783 - Dokončovací práce - nátěry | [8 empty] | 0
| 784 - Dokončovací práce - malby a tapety | [8 empty] | 0
SOUPIS PRACÍ
Stavba: |  |  | 03/2013komplet - Napojení ÚSES Komořansko - gravitační přeložky Vesnického potoka s řekou Bílinou přes vnitřní výsypku lomu ČSA
Objekt: |  |  | SO-11.1. - Objekt pro LG v km 0,380
Soupis: |  |  | SO-11.1 - Soupis prací
Místo: |  |  | lom ČSA |  |  |  | Datum: |  | 11.03.2013
Zadavatel: |  |  | Výzkumný ústav pro hnědé uhlí a.s. |  |  |  | Projektant: |  | Ing. Marie Matuštíková
Uchazeč: |  |  | Vyplň údaj
PČ | Typ | Kód | Popis |  |  | MJ | Množství | J.cena [CZK] |  | Cena celkem [CZK] |  | Cenová soustava |  | Poznámka | DPH | J. Nh [h] | Nh celkem [h] | J. hmotnost [t] | Hmotnost celkem [t] | J. suť [t] | Suť Celkem [t]
Náklady soupisu celkem | [9 empty] | 0 | [6 empty] | 0 |  | 15.4 |  | 0 |  | D | -1 | [10 empty] | 0
| HSV - Práce a dodávky HSV | [8 empty] | 0 | [6 empty] | 0 |  | 14.5694 |  | 0 | 1 | D | 0 |  |  |  | ROZPOCET | [6 empty] | 0
| 1 - Zemní práce | [8 empty] | 0 | [6 empty] | 0 |  | 0 |  | 0 | 1 | D | 1 |  |  |  | ROZPOCET | [6 empty] | 0
1 | K | 131303101 | Hloubení jam ručním nebo pneum nářadím v soudržných horninách tř. 4 |  |  | m3 | 2.624 |  |  | 0 |  | CS ÚRS 2013 01 |  |  | základní |  |  | 0 | 0 | 0 | 0 | 4 | K | 2 |  |  |  | ROZPOCET | 0 | 0 | 0 | 0 | 0 | 1 | 0 | 4 | 1986468720
|  |  | Hloubení zapažených i nezapažených jam ručním nebo pneumatickým nářadím s urovnáním dna do předepsaného profilu a spádu v horninách tř. 4 soudržných | [19 empty] | PP | 2
|  |  | Poznámka k souboru cen: 1. V cenách jsou započteny i náklady na přehození výkopku na přilehlém terénu na vzdálenost do 3 m od okraje jámy nebo naložení na dopravní prostředek. 2. V cenách 40-3101 až 40-3102 jsou započteny i náklady na svislý přesun horniny po házečkách do 2 metrů. | [19 empty] | PSC | 2
|  |  | (2,7+0,1*2+0,6*2)*(1,8+0,1*2+0,6*2)*0,2 |  |  |  | 2.624 | [15 empty] | VV | 2 | 2 | -1 | 0 | ROZPOCET
2 | K | 131303109 | Příplatek za lepivost u hloubení jam ručním nebo pneum nářadím v hornině tř. 4 |  |  | m3 | 2.624 |  |  | 0 |  | CS ÚRS 2013 01 |  |  | základní |  |  | 0 | 0 | 0 | 0 | 4 | K | 2 |  |  |  | ROZPOCET | 0 | 0 | 0 | 0 | 0 | 1 | 0 | 4 | 1884040311
|  |  | Hloubení zapažených i nezapažených jam ručním nebo pneumatickým nářadím s urovnáním dna do předepsaného profilu a spádu v horninách tř. 4 Příplatek k cenám za lepivost horniny tř. 4 | [19 empty] | PP | 2
|  |  | Poznámka k souboru cen: 1. V cenách jsou započteny i náklady na přehození výkopku na přilehlém terénu na vzdálenost do 3 m od okraje jámy nebo naložení na dopravní prostředek. 2. V cenách 40-3101 až 40-3102 jsou započteny i náklady na svislý přesun horniny po házečkách do 2 metrů. | [19 empty] | PSC | 2
|  |  | (2,7+0,1*2+0,6*2)*(1,8+0,1*2+0,6*2)*0,2 |  |  |  | 2.624 | [15 empty] | VV | 2 | 2 | -1 | 0 | ROZPOCET
3 | K | 132302101 | Hloubení rýh š do 600 mm ručním nebo pneum nářadím v soudržných horninách tř. 4 |  |  | m3 | 2.73 |  |  | 0 |  | CS ÚRS 2013 01 |  |  | základní |  |  | 0 | 0 | 0 | 0 | 4 | K | 2 |  |  |  | ROZPOCET | 0 | 0 | 0 | 0 | 0 | 1 | 0 | 4 | 1724622480
|  |  | Hloubení zapažených i nezapažených rýh šířky do 600 mm ručním nebo pneumatickým nářadím s urovnáním dna do předepsaného profilu a spádu v horninách tř. 4 soudržných | [19 empty] | PP | 2
|  |  | Poznámka k souboru cen: 1. V cenách jsou započteny i náklady na přehození výkopku na přilehlém terénu na vzdálenost do 3 m od podélné osy rýhy nebo naložení výkopku na dopravní prostředek. 2. V cenách 10-2101 až 40-2102 jsou započteny i náklady na i svislý přesun horniny po házečkách do 2 metrů. | [19 empty] | PSC | 2
|  |  | 0,7*0,5*2,9*2+0,7*0,5*(2-0,5*2)*2 |  |  |  | 2.73 | [15 empty] | VV | 2 | 2 | -1 | 0 | ROZPOCET
4 | K | 132302109 | Příplatek za lepivost u hloubení rýh š do 600 mm ručním nebo pneum nářadím v hornině tř. 4 |  |  | m3 | 2.73 |  |  | 0 |  | CS ÚRS 2013 01 |  |  | základní |  |  | 0 | 0 | 0 | 0 | 4 | K | 2 |  |  |  | ROZPOCET | 0 | 0 | 0 | 0 | 0 | 1 | 0 | 4 | 596845247
|  |  | Hloubení zapažených i nezapažených rýh šířky do 600 mm ručním nebo pneumatickým nářadím s urovnáním dna do předepsaného profilu a spádu v horninách tř. 4 Příplatek k cenám za lepivost horniny tř. 4 | [19 empty] | PP | 2
|  |  | Poznámka k souboru cen: 1. V cenách jsou započteny i náklady na přehození výkopku na přilehlém terénu na vzdálenost do 3 m od podélné osy rýhy nebo naložení výkopku na dopravní prostředek. 2. V cenách 10-2101 až 40-2102 jsou započteny i náklady na i svislý přesun horniny po házečkách do 2 metrů. | [19 empty] | PSC | 2
5 | K | 162701105 | Vodorovné přemístění do 10000 m výkopku/sypaniny z horniny tř. 1 až 4 |  |  | m3 | 5.354 |  |  | 0 |  | CS ÚRS 2013 01 |  |  | základní |  |  | 0 | 0 | 0 | 0 | 4 | K | 2 |  |  |  | ROZPOCET | 0 | 0 | 0 | 0 | 0 | 1 | 0 | 4 | -181886286
|  |  | Vodorovné přemístění výkopku nebo sypaniny po suchu na obvyklém dopravním prostředku, bez naložení výkopku, avšak se složením bez rozhrnutí z horniny tř. 1 až 4 na vzdálenost přes 9 000 do 10 000 m | [19 empty] | PP | 2
|  |  | Poznámka k souboru cen: 1. Ceny nelze použít, předepisuje-li projekt přemístit výkopek na místo nepřístupné obvyklým dopravním prostředkům; toto přemístění se oceňuje individuálně. 2. V cenách jsou započteny i náhrady za jízdu loženého vozidla v terénu ve výkopišti nebo na násypišti. 3. V cenách nejsou započteny náklady na rozhrnutí výkopku na násypišti; toto rozhrnutí se oceňuje cenami souboru cen 171 . 0- . . Uložení sypaniny do násypů a 171 20-1201Uložení sypaniny na skládky. 4. Je-li na dopravní dráze pro vodorovné přemístění nějaká překážka, pro kterou je nutno překládat výkopek z jednoho obvyklého dopravního prostředku na jiný obvyklý doprav- ní prostředek, oceňuje se toto lomené vodorovné přemístění výkopku v každém úseku samostatně příslušnou cenou tohoto souboru cen a překládání výkopku cenami souboru cen 167 10-3 . Nakládání neulehlého výkopku z hromad s ohledem na ustanovení pozn. číslo 5. 5. Přemísťuje-li se výkopek z dočasných skládek vzdálených do 50 m, neoceňuje se nakládání výkopku, i když se provádí. Toto ustanovení neplatí, vylučuje-li projekt použití dozeru. 6. V cenách vodorovného přemístění sypaniny nejsou započteny náklady na dodávku materiálu, tyto se oceňují ve specifikaci. | [19 empty] | PSC | 2
|  |  | (2,7+0,1*2+0,6*2)*(1,8+0,1*2+0,6*2)*0,2 |  |  |  | 2.624 | [15 empty] | VV | 2 | 2 | -1 | 0 | ROZPOCET
|  |  | (0,7*0,5*2,9*2+0,7*0,5*(2-0,5*2)*2) |  |  |  | 2.73 | [15 empty] | VV | 2 | 2 | -1 | 0 | ROZPOCET
6 | K | 162701109 | Příplatek k vodorovnému přemístění výkopku/sypaniny z horniny tř. 1 až 4 ZKD 1000 m přes 10000 m |  |  | m3 | 26.77 |  |  | 0 |  | CS ÚRS 2013 01 |  |  | základní |  |  | 0 | 0 | 0 | 0 | 4 | K | 2 |  |  |  | ROZPOCET | 0 | 0 | 0 | 0 | 0 | 1 | 0 | 4 | -1913696876
|  |  | Vodorovné přemístění výkopku nebo sypaniny po suchu na obvyklém dopravním prostředku, bez naložení výkopku, avšak se složením bez rozhrnutí z horniny tř. 1 až 4 na vzdálenost Příplatek k ceně za každých dalších i započatých 1 000 m | [19 empty] | PP | 2
|  |  | Poznámka k souboru cen: 1. Ceny nelze použít, předepisuje-li projekt přemístit výkopek na místo nepřístupné obvyklým dopravním prostředkům; toto přemístění se oceňuje individuálně. 2. V cenách jsou započteny i náhrady za jízdu loženého vozidla v terénu ve výkopišti nebo na násypišti. 3. V cenách nejsou započteny náklady na rozhrnutí výkopku na násypišti; toto rozhrnutí se oceňuje cenami souboru cen 171 . 0- . . Uložení sypaniny do násypů a 171 20-1201Uložení sypaniny na skládky. 4. Je-li na dopravní dráze pro vodorovné přemístění nějaká překážka, pro kterou je nutno překládat výkopek z jednoho obvyklého dopravního prostředku na jiný obvyklý doprav- ní prostředek, oceňuje se toto lomené vodorovné přemístění výkopku v každém úseku samostatně příslušnou cenou tohoto souboru cen a překládání výkopku cenami souboru cen 167 10-3 . Nakládání neulehlého výkopku z hromad s ohledem na ustanovení pozn. číslo 5. 5. Přemísťuje-li se výkopek z dočasných skládek vzdálených do 50 m, neoceňuje se nakládání výkopku, i když se provádí. Toto ustanovení neplatí, vylučuje-li projekt použití dozeru. 6. V cenách vodorovného přemístění sypaniny nejsou započteny náklady na dodávku materiálu, tyto se oceňují ve specifikaci. | [19 empty] | PSC | 2
|  |  | 5,354*5 'Přepočtené koeficientem množství |  |  |  | 26.77 | [15 empty] | VV | 2 | 2 | 0 | 1 | ROZPOCET
7 | K | 171201201 | Uložení sypaniny na skládky |  |  | m3 | 5.354 |  |  | 0 |  | CS ÚRS 2013 01 |  |  | základní |  |  | 0 | 0 | 0 | 0 | 4 | K | 2 |  |  |  | ROZPOCET | 0 | 0 | 0 | 0 | 0 | 1 | 0 | 4 | 937706348
|  |  | Uložení sypaniny na skládky | [19 empty] | PP | 2
|  |  | Poznámka k souboru cen: 1. Cena -1201 je určena i pro: a) uložení výkopku nebo ornice na dočasné skládky předepsané projektem tak, že na 1 m2 projektem určené plochy této skládky připadá přes 2 m3 výkopku nebo ornice; v opačném případě se uložení neoceňuje. Množství výkopku nebo ornice připadající na 1 m2 skládky se určí jako podíl množství výkopku nebo ornice, měřeného v rostlém stavu a projektem určené plochy dočasné skládky; b) zasypání koryt vodotečí a prohlubní v terénu bez předepsaného zhutnění sypaniny; c) uložení výkopku pod vodou do prohlubní ve dně vodotečí nebo nádrží. 2. Cenu -1201 nelze použít pro uložení výkopku nebo ornice: a) při vykopávkách pro podzemní vedení podél hrany výkopu, z něhož byl výkopek získán, a to ani tehdy, jestliže se výkopek po vyhození z výkopu na povrch území ještě dále přemisťuje na hromady podél výkopu; b) na dočasné skládky, které nejsou předepsány projektem; c) na dočasné skládky předepsané projektem tak, že na 1 m2 projektem určené plochy této skládky připadají nejvýše 2 m3 výkopku nebo ornice (viz. též poznámku č. 1 a); d) na dočasné skládky, oceňuje-li se cenou 121 10-1101 Sejmutí ornice nebo lesní půdy do 50 m, nebo oceňuje-li se vodorovné přemístění výkopku do 20 m a 50 m cenami 162 20-1101, 162 20-1102, 162 20-1151 a 162 20-1152. V těchto případech se uložení výkopku nebo ornice na dočasnou skládku neoceňuje. e) na trvalé skládky s předepsaným zhutněním; toto uložení výkopku se oceňuje cenami souboru cen 171 . 0- . . Uložení sypaniny do násypů. 3. V ceně -1201 jsou započteny i náklady na rozprostření sypaniny ve vrstvách s hrubým urovnáním na skládce. 4. V ceně -1201 nejsou započteny náklady na získání skládek ani na poplatky za skládku. 5. Množství jednotek uložení výkopku (sypaniny) se určí v m3 uloženého výkopku (sypaniny),v rostlém stavu zpravidla ve výkopišti. 6. Cenu -1211 lze po dohodě upravit. | [19 empty] | PSC | 2
|  |  | (2,7+0,1*2+0,6*2)*(1,8+0,1*2+0,6*2)*0,2 |  |  |  | 2.624 | [15 empty] | VV | 2 | 2 | -1 | 0 | ROZPOCET
|  |  | (0,7*0,5*2,9*2+0,7*0,5*(2-0,5*2)*2) |  |  |  | 2.73 | [15 empty] | VV | 2 | 2 | -1 | 0 | ROZPOCET
8 | K | R | Poplatek za uložení odpadu ze sypaniny na skládce (skládkovné) |  |  | t | 10.173 |  |  | 0 |  |  |  |  | základní |  |  | 0 | 0 | 0 | 0 | 4 | K | 2 |  |  |  | ROZPOCET | 0 | 0 | 0 | 0 | 0 | 1 | 0 | 4 | -571334791
|  |  | Uložení sypaniny poplatek za uložení sypaniny na skládce ( skládkovné ) | [19 empty] | PP | 2
|  |  | (0,7*0,5*2,9*2+0,7*0,5*(2-0,5*2)*2)*1,9 |  |  |  | 5.187 | [15 empty] | VV | 2 | 2 | -1 | 0 | ROZPOCET
|  |  | ((2,7+0,1*2+0,6*2)*(1,8+0,1*2+0,6*2)*0,2)*1,9 |  |  |  | 4.986 | [15 empty] | VV | 2 | 2 | -1 | 0 | ROZPOCET
| 2 - Zakládání | [8 empty] | 0 | [6 empty] | 0 |  | 7.923 |  | 0 | 1 | D | 1 |  |  |  | ROZPOCET | [6 empty] | 0
9 | K | 273313511 | Základové desky z betonu tř. C 12/15 |  |  | m3 | 3.51 |  |  | 0 |  | CS ÚRS 2013 01 |  |  | základní |  |  | 2.2563 | 7.9198 | 0 | 0 | 4 | K | 2 |  |  |  | ROZPOCET | 0 | 0 | 0 | 0 | 0 | 1 | 0 | 4 | -2065019802
|  |  | Základy z betonu prostého desky z betonu kamenem neprokládaného tř. C 12/15 | [19 empty] | PP | 2
|  |  | Poznámka k souboru cen: 1. V ceně příplatku -5911 jsou započteny náklady na technologické opatření a na ztíženou betonáž pod hladinou pažící bentonitové suspenze a na průběžné odčerpání suspenze s přepouštěním na určené místo do 20 m, popř. do vany nebo do kalové cisterny k odvozu. Odvoz se oceňuje cenami katalogu 800-2 Zvláštní zakládání objektů. 2. Hloubení s použitím bentonitové suspenze se oceňuje katalogem 800-1 Zemní práce. Bednění se neoceňuje. | [19 empty] | PSC | 2
|  |  | 0,9*0,5*2,9*2+0,9*0,5*(2-0,5*2)*2 |  |  |  | 3.51 | [15 empty] | VV | 2 | 2 | -1 | 1 | ROZPOCET
10 | K | 274351215 | Zřízení bednění stěn základových pasů |  |  | m2 | 3.12 |  |  | 0 |  | CS ÚRS 2013 01 |  |  | základní |  |  | 0.0010259 | 0.0032008 | 0 | 0 | 4 | K | 2 |  |  |  | ROZPOCET | 0 | 0 | 0 | 0 | 0 | 1 | 0 | 4 | -635544139
|  |  | Bednění základových stěn pasů svislé nebo šikmé (odkloněné), půdorysně přímé nebo zalomené ve volných nebo zapažených jámách, rýhách, šachtách, včetně případných vzpěr zřízení | [19 empty] | PP | 2
|  |  | 0,2*(2,9*2+2*2+1*2+1,9*2) |  |  |  | 3.12 | [15 empty] | VV | 2 | 2 | -1 | 1 | ROZPOCET
11 | K | 274351216 | Odstranění bednění stěn základových pasů |  |  | m2 | 3.12 |  |  | 0 |  | CS ÚRS 2013 01 |  |  | základní |  |  | 0 | 0 | 0 | 0 | 4 | K | 2 |  |  |  | ROZPOCET | 0 | 0 | 0 | 0 | 0 | 1 | 0 | 4 | 2054147935
|  |  | Bednění základových stěn pasů svislé nebo šikmé (odkloněné), půdorysně přímé nebo zalomené ve volných nebo zapažených jámách, rýhách, šachtách, včetně případných vzpěr odstranění | [19 empty] | PP | 2
| 3 - Svislé a kompletní konstrukce | [8 empty] | 0 | [6 empty] | 0 |  | 2.9961 |  | 0 | 1 | D | 1 |  |  |  | ROZPOCET | [6 empty] | 0
12 | K | 311273312 | Zdivo nosné tl 300 mm z pórobetonových přesných tvárnic PDK Ytong hmotnosti 400 kg/m3 |  |  | m3 | 5.118 |  |  | 0 |  | CS ÚRS 2013 01 |  |  | základní |  |  | 0.56005 | 2.8663 | 0 | 0 | 4 | K | 2 |  |  |  | ROZPOCET | 0 | 0 | 0 | 0 | 0 | 1 | 0 | 4 | 547207643
|  |  | Zdivo z pórobetonových přesných tvárnic (YTONG) nosné z tvárnic na pero a drážku s kapsou (PDK) jakékoli pevnosti na tenké maltové lože, tloušťka zdiva 300 mm, objemová hmotnost 400 kg/m3 | [19 empty] | PP | 2
|  |  | 0,3*(2,7+1,2)*2*2,425+0,3*(1,8*0,6/2*2-0,9*2)-0,3*1,2*0,14-0,29 |  |  |  | 5.118 | [15 empty] | VV | 2 | 2 | -1 | 0 | ROZPOCET
13 | K | 317121101 | Montáž prefabrikovaných překladů pro světlost otvoru do 1050 mm |  |  | kus | 2 |  |  | 0 |  | CS ÚRS 2013 01 |  |  | základní |  |  | 0.006882 | 0.013764 | 0 | 0 | 4 | K | 2 |  |  |  | ROZPOCET | 0 | 0 | 0 | 0 | 0 | 1 | 0 | 4 | -1307437952
|  |  | Montáž prefabrikovaných překladů pro světlost otvoru od 600 do 1050 mm | [19 empty] | PP | 2
|  |  | Poznámka k souboru cen: 1. Ceny lze použít i pro ocenění montáže překladů osazovaných při provádění zděných konstrukcí na objektech montovaných. 2. V cenách nejsou započteny náklady na dodávku překladů, tato se ocení ve specifikaci. | [19 empty] | PSC | 2
14 | M | 593211000 | překlad železobetonový RZP 1/10 119x14x14 cm |  |  | kus | 2 |  |  | 0 |  | CS ÚRS 2013 01 |  |  | základní |  |  | 0.058 | 0.116 | 0 | 0 | 8 | M | 2 |  |  |  | ROZPOCET | 0 | 0 | 0 | 0 | 0 | 1 | 0 | 4 | 131377540
|  |  | překlady železobetonové RZP 1/10 119 x 14 x 14 | [19 empty] | PP | 2
| 4 - Vodorovné konstrukce | [8 empty] | 0 | [6 empty] | 0 |  | 1.3372 |  | 0 | 1 | D | 1 |  |  |  | ROZPOCET | [6 empty] | 0
15 | K | 417321212 | Ztužující pásy a věnce ze ŽB tř. C 12/15 |  |  | m3 | 0.287 |  |  | 0 |  | CS ÚRS 2013 01 |  |  | základní |  |  | 2.2564 | 0.6476 | 0 | 0 | 4 | K | 2 |  |  |  | ROZPOCET | 0 | 0 | 0 | 0 | 0 | 1 | 0 | 4 | -1983432275
|  |  | Ztužující pásy a věnce z betonu železového (bez výztuže) tř. C 12/15 | [19 empty] | PP | 2
|  |  | 0,2*0,175*(2,7*2+1,4*2) |  |  |  | 0.287 | [15 empty] | VV | 2 | 2 | -1 | 0 | ROZPOCET
16 | K | 417351115 | Zřízení bednění ztužujících věnců |  |  | m2 | 2.87 |  |  | 0 |  | CS ÚRS 2013 01 |  |  | základní |  |  | 0.0051946 | 0.014909 | 0 | 0 | 4 | K | 2 |  |  |  | ROZPOCET | 0 | 0 | 0 | 0 | 0 | 1 | 0 | 4 | -79117203
|  |  | Bednění bočnic ztužujících pásů a věnců včetně vzpěr zřízení | [19 empty] | PP | 2
|  |  | 0,175*(2,7*2+1,4*2+1,8*2+2,3*2) |  |  |  | 2.87 | [15 empty] | VV | 2 | 2 | -1 | 0 | ROZPOCET
17 | K | 417351116 | Odstranění bednění ztužujících věnců |  |  | m2 | 2.87 |  |  | 0 |  | CS ÚRS 2013 01 |  |  | základní |  |  | 0 | 0 | 0 | 0 | 4 | K | 2 |  |  |  | ROZPOCET | 0 | 0 | 0 | 0 | 0 | 1 | 0 | 4 | 2092882407
|  |  | Bednění bočnic ztužujících pásů a věnců včetně vzpěr odstranění | [19 empty] | PP | 2
18 | K | 417361221 | Výztuž ztužujících pásů a věnců betonářskou ocelí 10 216 |  |  | t | 0.1 |  |  | 0 |  | CS ÚRS 2013 01 |  |  | základní |  |  | 1.0516 | 0.10516 | 0 | 0 | 4 | K | 2 |  |  |  | ROZPOCET | 0 | 0 | 0 | 0 | 0 | 1 | 0 | 4 | 1736351346
|  |  | Výztuž ztužujících pásů a věnců z betonářské oceli 10 216 (E) | [19 empty] | PP | 2
19 | K | 434311113 | Schodišťové stupně dusané na terén z betonu tř. C 12/15 bez potěru |  |  | m | 5.4 |  |  | 0 |  | CS ÚRS 2013 01 |  |  | základní |  |  | 0.1016 | 0.54863 | 0 | 0 | 4 | K | 2 |  |  |  | ROZPOCET | 0 | 0 | 0 | 0 | 0 | 1 | 0 | 4 | 1845068682
|  |  | Stupně dusané z betonu prostého nebo prokládaného kamenem na terén nebo na desku bez potěru, se zahlazením povrchu tř. C 12/15 | [19 empty] | PP | 2
|  |  | 6*0,9 |  |  |  | 5.4 | [15 empty] | VV | 2 | 2 | -1 | 0 | ROZPOCET
20 | K | 434351141 | Zřízení bednění stupňů přímočarých schodišť |  |  | m2 | 3.17 |  |  | 0 |  | CS ÚRS 2013 01 |  |  | základní |  |  | 0.0065846 | 0.020873 | 0 | 0 | 4 | K | 2 |  |  |  | ROZPOCET | 0 | 0 | 0 | 0 | 0 | 1 | 0 | 4 | 76622920
|  |  | Bednění stupňů betonovaných na podstupňové desce nebo na terénu půdorysně přímočarých zřízení | [19 empty] | PP | 2
|  |  | Poznámka k souboru cen: 1. Množství měrných jednotek bednění stupňů se určuje v m2 plochy stupnic a podstupnic. | [19 empty] | PSC | 2
|  |  | 6*0,9*0,2+1,1*0,9+1,1*1/2*2 |  |  |  | 3.17 | [15 empty] | VV | 2 | 2 | -1 | 0 | ROZPOCET
21 | K | 434351142 | Odstranění bednění stupňů přímočarých schodišť |  |  | m2 | 3.17 |  |  | 0 |  | CS ÚRS 2013 01 |  |  | základní |  |  | 0 | 0 | 0 | 0 | 4 | K | 2 |  |  |  | ROZPOCET | 0 | 0 | 0 | 0 | 0 | 1 | 0 | 4 | 1428356968
|  |  | Bednění stupňů betonovaných na podstupňové desce nebo na terénu půdorysně přímočarých odstranění | [19 empty] | PP | 2
|  |  | Poznámka k souboru cen: 1. Množství měrných jednotek bednění stupňů se určuje v m2 plochy stupnic a podstupnic. | [19 empty] | PSC | 2
| 6 - Úpravy povrchů, podlahy a osazování výplní | [8 empty] | 0 | [6 empty] | 0 |  | 2.2617 |  | 0 | 1 | D | 1 |  |  |  | ROZPOCET | [6 empty] | 0
22 | K | 612321141 | Vápenocementová omítka štuková dvouvrstvá vnitřních stěn nanášená ručně |  |  | m2 | 15.375 |  |  | 0 |  | CS ÚRS 2013 01 |  |  | základní |  |  | 0.01838 | 0.28259 | 0 | 0 | 4 | K | 2 |  |  |  | ROZPOCET | 0 | 0 | 0 | 0 | 0 | 1 | 0 | 4 | 1013919057
|  |  | Omítka vápenocementová vnitřních ploch nanášená ručně dvouvrstvá, tloušťky jádrové omítky do 10 mm štuková svislých konstrukcí stěn | [19 empty] | PP | 2
|  |  | Poznámka k souboru cen: 1. V případě dvou a vícevrstvých omítek se spodní jádrová omítka oceňuje cenou pro hrubou zatřenou omítku tloušťky do 10 mm, větší tloušťky se oceňují příplatkem. 2. Omítky stropních konstrukcí nanášené na pletivo se oceňují cenami omítek žebrových stropů nebo osamělých trámů. 3. Podkladní a spojovací vrstvy se oceňují cenami souboru cen 61.13 této části katalogu. | [19 empty] | PSC | 2
|  |  | 2,425*(2,3+1,2)*2-0,8*2,0 |  |  |  | 15.375 | [15 empty] | VV | 2 | 2 | -1 | 0 | ROZPOCET
23 | K | 622321141 | Vápenocementová omítka štuková dvouvrstvá vnějších stěn nanášená ručně |  |  | m2 | 22.285 |  |  | 0 |  | CS ÚRS 2013 01 |  |  | základní |  |  | 0.02636 | 0.58743 | 0 | 0 | 4 | K | 2 |  |  |  | ROZPOCET | 0 | 0 | 0 | 0 | 0 | 1 | 0 | 4 | 2065461845
|  |  | Omítka vápenocementová vnějších ploch nanášená ručně dvouvrstvá, tloušťky jádrové omítky do 15 mm štuková stěn | [19 empty] | PP | 2
|  |  | Poznámka k souboru cen: 1. V případě dvou a vícevrstvých omítek se spodní jádrová omítka oceňuje cenou pro hrubou zatřenou omítku tloušťky do 15 mm, větší tloušťky se oceňují příplatkem. 2. Podkladní a spojovací vrstvy se oceňují cenami souboru cen 62.13 této části katalogu. | [19 empty] | PSC | 2
|  |  | 2,425*(2,7+1,8)*2-0,8*2+1,8*0,6/2*2+0,2*(0,9+2*2) |  |  |  | 22.285 | [15 empty] | VV | 2 | 2 | -1 | 0 | ROZPOCET
24 | K | 631311120 | Mazanina tl do 120 mm z betonu prostého tř. B 7,5 |  |  | m3 | 0.233 |  |  | 0 |  | CS ÚRS 2013 01 |  |  | základní |  |  | 2.2563 | 0.52573 | 0 | 0 | 4 | K | 2 |  |  |  | ROZPOCET | 0 | 0 | 0 | 0 | 0 | 1 | 0 | 4 | 1831378716
|  |  | Mazanina z betonu prostého tl. přes 80 do 120 mm tř. B 7,5 | [19 empty] | PP | 2
|  |  | Poznámka k souboru cen: 1. Ceny jsou určeny pro mazaniny krycí (pochůzné i pojízdné), popř. podkladní, plovoucí, vyrovnávací nebo oddělující pod potěry, podlahy, průmyslové podlahy, popř. pro podlévání provizorně podklínovaných patek usazených strojů a technologických zařízení (s náležitým zatemováním hutného betonu). 2. Pro mazaniny tlouštěk větších než 240 mm jsou určeny: a) pro mazaniny ukládané na zeminu (v halách apod.) ceny souborů cen 27* 31- Základy z betonu prostého a 27* 32 - Základy z betonu železového, b) pro mazaniny v nadzemních podlažích ceny souboru cen 411 31- . . Beton kleneb. 3. Ceny lze použít i pro betonový okapový chodníček budovy (včetně tvarování rigolového žlábku) v příslušných tloušťkách. Jeho podloží se oceňuje samostatně. 4. V ceně jsou započteny i náklady na: a) základní stržení povrchu mazaniny s urovnáním vibrační lištou nebo dřevěným hladítkem, b) vytvoření dilatačních spár v mazanině bez zaplnění. | [19 empty] | PSC | 2
|  |  | 1*1,9*0,1+0,4*0,9*0,12 |  |  |  | 0.233 | [15 empty] | VV | 2 | 2 | -1 | 0 | ROZPOCET
25 | K | 631351111 | Zřízení bednění otvorů a prostupů v podlahách |  |  | m2 | 0.12 |  |  | 0 |  | CS ÚRS 2013 01 |  |  | základní |  |  | 0.014635 | 0.0017562 | 0 | 0 | 4 | K | 2 |  |  |  | ROZPOCET | 0 | 0 | 0 | 0 | 0 | 1 | 0 | 4 | 1493066743
|  |  | Bednění v podlahách otvorů a prostupů zřízení | [19 empty] | PP | 2
|  |  | 1,2*0,1 |  |  |  | 0.12 | [15 empty] | VV | 2 | 2 | -1 | 0 | ROZPOCET
26 | K | 631351112 | Odstranění bednění otvorů a prostupů v podlahách |  |  | m2 | 0.12 |  |  | 0 |  | CS ÚRS 2013 01 |  |  | základní |  |  | 0 | 0 | 0 | 0 | 4 | K | 2 |  |  |  | ROZPOCET | 0 | 0 | 0 | 0 | 0 | 1 | 0 | 4 | -229464322
|  |  | Bednění v podlahách otvorů a prostupů odstranění | [19 empty] | PP | 2
27 | K | 632451455 | Potěr pískocementový tl do 50 mm tř. C 20 běžný |  |  | m2 | 2.79 |  |  | 0 |  | CS ÚRS 2013 01 |  |  | základní |  |  | 0.1117 | 0.31164 | 0 | 0 | 4 | K | 2 |  |  |  | ROZPOCET | 0 | 0 | 0 | 0 | 0 | 1 | 0 | 4 | -856954299
|  |  | Potěr pískocementový běžný tl. přes 40 do 50 mm tř. C 20 | [19 empty] | PP | 2
|  |  | Poznámka k souboru cen: 1. Ceny jsou určeny pro potěr na mazaninách nebo betonových podkladech připojený nebo plovoucí běžný (krycí nášlapný), pod tenkovrstvé podlahoviny nebo pro průmyslové podlahy (u vyšších pevností). 2. V cenách jsou započteny i náklady na základní stržení povrchu potěru s urovnáním vibrační lištou nebo dřevěným hladítkem. 3. V cenách -1491 a -1492 jsou započteny i náklady za přehlazení povrchu mazaniny ocelovým hladítkem, v ceně -1494 náklady na přehlazení povrchu hladičkou betonui.. | [19 empty] | PSC | 2
|  |  | 1,2*2,1+0,3*0,9 |  |  |  | 2.79 | [15 empty] | VV | 2 | 2 | -1 | 0 | ROZPOCET
28 | K | 632451492 | Příplatek k potěrům za pálení do černa |  |  | m2 | 2.79 |  |  | 0 |  | CS ÚRS 2013 01 |  |  | základní |  |  | 0.001 | 0.00279 | 0 | 0 | 4 | K | 2 |  |  |  | ROZPOCET | 0 | 0 | 0 | 0 | 0 | 1 | 0 | 4 | -1775185111
|  |  | Potěr pískocementový běžný Příplatek k cenám za pálení do černa | [19 empty] | PP | 2
|  |  | Poznámka k souboru cen: 1. Ceny jsou určeny pro potěr na mazaninách nebo betonových podkladech připojený nebo plovoucí běžný (krycí nášlapný), pod tenkovrstvé podlahoviny nebo pro průmyslové podlahy (u vyšších pevností). 2. V cenách jsou započteny i náklady na základní stržení povrchu potěru s urovnáním vibrační lištou nebo dřevěným hladítkem. 3. V cenách -1491 a -1492 jsou započteny i náklady za přehlazení povrchu mazaniny ocelovým hladítkem, v ceně -1494 náklady na přehlazení povrchu hladičkou betonui.. | [19 empty] | PSC | 2
29 | K | 632451635 | Potěr pískocementový tl 30 mm stupňů a schodnic tř. C 20 běžný |  |  | m2 | 1.1 |  |  | 0 |  | CS ÚRS 2013 01 |  |  | základní |  |  | 0.080872 | 0.088959 | 0 | 0 | 4 | K | 2 |  |  |  | ROZPOCET | 0 | 0 | 0 | 0 | 0 | 1 | 0 | 4 | -1836216909
|  |  | Potěr pískocementový stupňů a schodnic tl. 30 mm tř. C 20 | [19 empty] | PP | 2
|  |  | Poznámka k souboru cen: 1. V cenách jsou započteny i náklady na základní stržení povrchu potěru s urovnáním vibrační lištou nebo dřevěným hladítkem. Pro další povrchové úpravy lze použít ceny 632 45-1491až -1494 souboru cen 632 45-14 Potěr pískocementový běžný. 2. Ceny lze použít i pro dodatečné nadbetonování stupňů a schodnic i jako vyrovnávací vrstvu při opravách. | [19 empty] | PSC | 2
|  |  | 1*1,1 |  |  |  | 1.1 | [15 empty] | VV | 2 | 2 | -1 | 0 | ROZPOCET
30 | K | 632459175 | Příplatek k potěrům tl do 50 mm za plochu do 5 m2 |  |  | m2 | 2.79 |  |  | 0 |  | CS ÚRS 2013 01 |  |  | základní |  |  | 0 | 0 | 0 | 0 | 4 | K | 2 |  |  |  | ROZPOCET | 0 | 0 | 0 | 0 | 0 | 1 | 0 | 4 | 1266730365
|  |  | Příplatky k cenám potěrů za malou plochu do 5 m2 jednotlivě, tl. potěru přes 40 do 50 mm | [19 empty] | PP | 2
31 | K | 635111115 | Násyp pod podlahy ze štěrkopísku s udusáním |  |  | m3 | 0.233 |  |  | 0 |  | CS ÚRS 2013 01 |  |  | základní |  |  | 1.837 | 0.42802 | 0 | 0 | 4 | K | 2 |  |  |  | ROZPOCET | 0 | 0 | 0 | 0 | 0 | 1 | 0 | 4 | 666930222
|  |  | Násyp ze štěrkopísku, písku nebo kameniva pod podlahy s udusáním a urovnáním povrchu ze štěrkopísku | [19 empty] | PP | 2
|  |  | Poznámka k souboru cen: 1. Ceny jsou určeny pro násyp vodorovný nebo ve spádu pod podlahy, mazaniny, dlažby a pro násypy na plochých střechách. | [19 empty] | PSC | 2
|  |  | 1*1,9*0,1+0,4*0,9*0,12 |  |  |  | 0.233 | [15 empty] | VV | 2 | 2 | -1 | 0 | ROZPOCET
32 | K | 642942111 | Osazování zárubní nebo rámů dveřních kovových do 2,5 m2 na MC |  |  | kus | 1 |  |  | 0 |  | CS ÚRS 2013 01 |  |  | základní |  |  | 0.016975 | 0.016975 | 0 | 0 | 4 | K | 2 |  |  |  | ROZPOCET | 0 | 0 | 0 | 0 | 0 | 1 | 0 | 4 | 1374753404
|  |  | Osazování zárubní nebo rámů kovových dveřních lisovaných nebo z úhelníků bez dveřních křídel, na cementovou maltu, o ploše otvoru do 2,5 m2 | [19 empty] | PP | 2
|  |  | Poznámka k souboru cen: 1. Ceny lze použít i pro osazování zárubní a rámů do stěn z prefadílců např. pórobetono- vých (Siporex) nebo sesazovaných, které se provádí současně nebo bezprostředně po osazení stěnových dílců; podobně platí u konstrukcí zděných přes 150 mm tloušťky, kde se osazování provádí převážně až po jejich vyzdění. 2. Ceny lze použít i pro osazení ocelových rámů na maltu určených pro zasklívání sklem profilovaným (Copilit, Vitrolit apod.) oceňované cenami katalogu 800-787 Zasklívání. 3. V cenách jsou započteny i náklady na kotvení rámů do zdiva. 4. Ceny jsou určeny pro jakýkoliv způsob provádění (např. bodovým přivařením k obnažené výztuži, uklínováním, zalitím pracen apod.). 5. V cenách nejsou započteny náklady na dodávku zárubní nebo rámů, které se oceňují ve specifikaci. | [19 empty] | PSC | 2
33 | M | 553311040 | zárubeň ocelová pro běžné zdění H 95 800 L/P |  |  | kus | 1 |  |  | 0 |  | CS ÚRS 2013 01 |  |  | základní |  |  | 0.0106 | 0.0106 | 0 | 0 | 8 | M | 2 |  |  |  | ROZPOCET | 0 | 0 | 0 | 0 | 0 | 1 | 0 | 4 | 1780840511
|  |  | zárubně kovové zárubně ocelové pro zdění H 95 800 L/P | [19 empty] | PP | 2
34 | K | 644941111 | Osazování ventilačních mřížek velikosti do 150 x 150 mm |  |  | kus | 4 |  |  | 0 |  | CS ÚRS 2013 01 |  |  | základní |  |  | 0 | 0 | 0 | 0 | 4 | K | 2 |  |  |  | ROZPOCET | 0 | 0 | 0 | 0 | 0 | 1 | 0 | 4 | -44667050
|  |  | Montáž průvětrníků nebo mřížek odvětrávacích velikosti do 150 x 200 mm | [19 empty] | PP | 2
|  |  | Poznámka k souboru cen: 1. V cenách nejsou započteny náklady na dodávku průvětrníku nebo mřížky, tyto se oceňují ve specifikaci. | [19 empty] | PSC | 2
|  |  | 4 |  |  |  | 4 | [15 empty] | VV | 2 | 2 | -1 | 0 | ROZPOCET
35 | M | 553414100 | průvětrník mřížový s klapkami 15x15 cm |  |  | kus | 4 |  |  | 0 |  | CS ÚRS 2013 01 |  |  | základní |  |  | 0.0013 | 0.0052 | 0 | 0 | 8 | M | 2 |  |  |  | ROZPOCET | 0 | 0 | 0 | 0 | 0 | 1 | 0 | 4 | -335789498
|  |  | výplně otvorů staveb - kovové průvětrníky a větrací mřížky průvětrník mřížový s klapkami s Al mřížkou 15 x 15 cm | [19 empty] | PP | 2
| 9 - Ostatní konstrukce a práce-bourání | [8 empty] | 0 | [6 empty] | 0 |  | 0.051521 |  | 0 | 1 | D | 1 |  |  |  | ROZPOCET | [6 empty] | 0
36 | K | 949101111 | Lešení pomocné pro objekty pozemních staveb s lešeňovou podlahou v do 1,9 m zatížení do 150 kg/m2 |  |  | m2 | 11.16 |  |  | 0 |  | CS ÚRS 2013 01 |  |  | základní |  |  | 0.00013 | 0.0014508 | 0 | 0 | 4 | K | 2 |  |  |  | ROZPOCET | 0 | 0 | 0 | 0 | 0 | 1 | 0 | 4 | -1262817608
|  |  | Lešení pomocné pracovní pro objekty pozemních staveb pro zatížení do 150 kg/m2, o výšce lešeňové podlahy do 1,9 m | [19 empty] | PP | 2
|  |  | Poznámka k souboru cen: 1. V ceně jsou započteny i náklady na montáž, opotřebení a demontáž lešení. 2. V ceně nejsou započteny náklady na manipulaci s lešením; tyto jsou již zahrnuty v cenách příslušných stavebních prací. 3. Množství měrných jednotek se určuje m2 podlahové plochy, na které se práce provádí. | [19 empty] | PSC | 2
|  |  | 1,2*1,8+1*(2,7+1,8)*2 |  |  |  | 11.16 | [15 empty] | VV | 2 | 2 | -1 | 0 | ROZPOCET
37 | K | 952901221 | Vyčištění budov průmyslových objektů při jakékoliv výšce podlaží |  |  | m2 | 4.86 |  |  | 0 |  | CS ÚRS 2013 01 |  |  | základní |  |  | 3.75e-05 | 0.00018225 | 0 | 0 | 4 | K | 2 |  |  |  | ROZPOCET | 0 | 0 | 0 | 0 | 0 | 1 | 0 | 4 | 1860584874
|  |  | Vyčištění budov nebo objektů před předáním do užívání průmyslových budov a objektů výrobních, skladovacích, garáží, dílen nebo hal apod. s nespalnou podlahou-zametení podlahy, umytí dlažeb nebo keramických podlah v přilehlých místnostech, chodbách a schodištích, umytí obkladů, schodů, vyčištění a umytí oken a dveří s rámy a zárubněmi, umytí a vyčištění jiných zasklených a natíraných ploch a zařizovacích předmětů jakékoliv výšky podlaží | [19 empty] | PP | 2
|  |  | Poznámka k souboru cen: 1. Cena -1111 lze použít i pro vyčištění půdy a rovné střechy budov, pokud definitivní úprava umožňuje, aby se ploché střechy používalo jako terasy, nebo tehdy, když je nutno čistit konstrukce na těchto střechách (světlíky, dveře apod.). Do výměry se započítávají jednou třetinou plochy. 2. Střešní plochy hal se světlíky nebo okny se oceňují jako podlaží cenou -1221. 3. Množství měrných jednotek se určuje v m2 půdorysné plochy každého podlaží, dané vnějším obrysem podlaží budovy. Plochy balkonů se přičítají. | [19 empty] | PSC | 2
|  |  | 2,7*1,8 |  |  |  | 4.86 | [15 empty] | VV | 2 | 2 | -1 | 0 | ROZPOCET
38 | K | 953731113 | Odvětrání svislé troubami plastovými DN do 110 mm ve stropních prostupech včetně obetonování |  |  | m | 2 |  |  | 0 |  | CS ÚRS 2013 01 |  |  | základní |  |  | 0.0062238 | 0.012448 | 0 | 0 | 4 | K | 2 |  |  |  | ROZPOCET | 0 | 0 | 0 | 0 | 0 | 1 | 0 | 4 | 1514651992
|  |  | Odvětrání svislé plastovými troubami ve stropních prostupech s obetonováním vnitřního průměru přes 80 do 110mm | [19 empty] | PP | 2
|  |  | Poznámka k souboru cen: 1. V cenách -111. a -121. nejsou započteny náklady na dodávku a montáž větrací hlavice; tyto se ocení cenou -1311 - Montáž větrací hlavice a materiálem ve specifikaci. 2. V cenách -111. nejsou započteny náklady na vybourání prostupů ve stropech; tyto se ocení příslušnými cenami katalogu 801-3 Budovy a haly-bourání konstrukcí. | [19 empty] | PSC | 2
39 | K | 953942426 | Osazování podpěr nástěnných skříněk s jejich dodáním |  |  | kus | 8 |  |  | 0 |  | CS ÚRS 2013 01 |  |  | základní |  |  | 0.00468 | 0.03744 | 0 | 0 | 4 | K | 2 |  |  |  | ROZPOCET | 0 | 0 | 0 | 0 | 0 | 1 | 0 | 4 | -960766424
| 99 - Přesun hmot | [8 empty] | 0 | [6 empty] | 0 |  | 0 |  | 0 | 1 | D | 2 |  |  |  | ROZPOCET | [6 empty] | 0
40 | K | 998011001 | Přesun hmot pro budovy zděné v do 6 m |  |  | t | 14.569 |  |  | 0 |  | CS ÚRS 2013 01 |  |  | základní |  |  | 0 | 0 | 0 | 0 | 4 | K | 3 |  |  |  | ROZPOCET | 0 | 0 | 0 | 0 | 0 | 1 | 0 | 4 | 410422797
|  |  | Přesun hmot pro budovy občanské výstavby, bydlení, výrobu a služby s nosnou svislou konstrukcí zděnou z cihel, tvárnic nebo kamene vodorovná dopravní vzdálenost do 100 m pro budovy výšky do 6 m | [19 empty] | PP | 3
|  |  | Poznámka k souboru cen: 1. Ceny -7001 až -7006 lze použít v případě, kdy dochází ke ztížení přesunu např. tím, že není možné instalovat jeřáb. 2. K cenám -7001 až -7006 lze použít příplatky za zvětšený přesun -1014 až -1019, -2034 až -2039 nebo -2114 až 2119. 3. Jestliže pro svislý přesun používá zařízení investora (např. výtah v budově), užijí se pro ocenění přesunu hmot ceny stanovené pro nejmenší výšku, tj. 6 m. | [19 empty] | PSC | 3
| PSV - Práce a dodávky PSV | [8 empty] | 0 | [6 empty] | 0 |  | 0.83059 |  | 0 | 2 | D | 0 |  |  |  | ROZPOCET | [6 empty] | 0
| 711 - Izolace proti vodě, vlhkosti a plynům | [8 empty] | 0 | [6 empty] | 0 |  | 0.036441 |  | 0 | 2 | D | 1 |  |  |  | ROZPOCET | [6 empty] | 0
41 | K | 711141559 | Provedení izolace proti zemní vlhkosti pásy přitavením vodorovné NAIP |  |  | m2 | 6.82 |  |  | 0 |  | CS ÚRS 2013 01 |  |  | základní |  |  | 0.00039825 | 0.0027161 | 0 | 0 | 16 | K | 2 |  |  |  | ROZPOCET | 0 | 0 | 0 | 0 | 0 | 1 | 0 | 16 | 392877459
|  |  | Provedení izolace proti zemní vlhkosti pásy přitavením NAIP na ploše vodorovné V | [19 empty] | PP | 2
|  |  | Poznámka k souboru cen: 1. Izolace plochy jednotlivě do 10 m2 se oceňují skladebně cenou příslušné izolace a cenou 711 19-9097 Příplatek za plochu do 10 m2. | [19 empty] | PSC | 2
|  |  | (1,8+0,2*2)*(2,7+0,2*2) |  |  |  | 6.82 | [15 empty] | VV | 2 | 2 | -1 | 0 | ROZPOCET
42 | M | 628311160 | pás těžký asfaltovaný IPA400/H-PE S40 |  |  | m2 | 7.843 |  |  | 0 |  | CS ÚRS 2013 01 |  |  | základní |  |  | 0.0043 | 0.033725 | 0 | 0 | 32 | M | 2 |  |  |  | ROZPOCET | 0 | 0 | 0 | 0 | 0 | 1 | 0 | 16 | 533044838
|  |  | pásy těžké asfaltované vložka strojní lepenka IPA 400/H-PE S40 role/10m2 | [19 empty] | PP | 2
|  |  | Poznámka k položce: Je přípustné jiné kvalitativně a technicky obdobné řešení. | [19 empty] | P | 2
|  |  | 6,82*1,15 'Přepočtené koeficientem množství |  |  |  | 7.843 | [15 empty] | VV | 2 | 2 | 0 | 1 | ROZPOCET
43 | K | 711199097 | Příplatek k izolacím proti zemní vlhkosti za plochu do 10 m2 pásy přitavením NAIP nebo termoplasty |  |  | m2 | 6.82 |  |  | 0 |  | CS ÚRS 2013 01 |  |  | základní |  |  | 0 | 0 | 0 | 0 | 16 | K | 2 |  |  |  | ROZPOCET | 0 | 0 | 0 | 0 | 0 | 1 | 0 | 16 | 1000196894
|  |  | Příplatek k cenám provedení izolace proti zemní vlhkosti za plochu do 10 m2 pásy přitavením NAIP nebo termoplasty | [19 empty] | PP | 2
|  |  | Poznámka k souboru cen: 1. Cenami lze oceňovat jen tehdy, nepřesáhne-li součet souvislé plochy vodorovné a svislé izolační vrstvy 10 m2. | [19 empty] | PSC | 2
44 | K | 998711201 | Přesun hmot procentní pro izolace proti vodě, vlhkosti a plynům v objektech v do 6 m |  |  | % |  |  |  | 0 |  | CS ÚRS 2013 01 |  |  | základní |  |  | 0 | 0 | 0 | 0 | 16 | K | 2 |  |  |  | ROZPOCET | 0 | 0 | 0 | 0 | 0 | 1 | 0 | 16 | -1973303245
|  |  | Přesun hmot pro izolace proti vodě, vlhkosti a plynům stanovený procentní sazbou z ceny vodorovná dopravní vzdálenost do 50 m v objektech výšky do 6 m | [19 empty] | PP | 2
|  |  | Poznámka k souboru cen: 1. Ceny pro přesun hmot stanovený z hmotnosti přesunovaného materiálu se používají tehdy, pokud je možné určit hmotnost za celý stavební díl. Do této hmotnosti se započítává i hmotnost materiálů oceňovaných ve specifikaci. 2. Pokud nelze jednoznačně stanovit hmotnost přesunovaných materiálů, lze pro výpočet přesunu hmot použít orientačně procentní sazbu. Touto sazbou se vynásobí rozpočtové náklady za celý stavební díl včetně nákladů na materiál ve specifikacích. 3. Příplatek k cenám -1181 pro přesun prováděný bez použití mechanizace, tj. za ztížených podmínek, lze použít pouze pro hmotnost materiálu, která se tímto způsobem skutečně přemísťuje. | [19 empty] | PSC | 2
| 713 - Izolace tepelné | [8 empty] | 0 | [6 empty] | 0 |  | 0.10825 |  | 0 | 2 | D | 1 |  |  |  | ROZPOCET | [6 empty] | 0
45 | K | 713111111 | Montáž izolace tepelné vrchem stropů volně kladenými rohožemi, pásy, dílci, deskami |  |  | m2 | 4.86 |  |  | 0 |  | CS ÚRS 2013 01 |  |  | základní |  |  | 0 | 0 | 0 | 0 | 16 | K | 2 |  |  |  | ROZPOCET | 0 | 0 | 0 | 0 | 0 | 1 | 0 | 16 | 1067303036
|  |  | Montáž tepelné izolace stropů rohožemi, pásy, dílci, deskami, bloky (izolační materiál ve specifikaci) vrchem bez překrytí lepenkou kladenými volně | [19 empty] | PP | 2
|  |  | 2,7*1,8 |  |  |  | 4.86 | [15 empty] | VV | 2 | 2 | -1 | 0 | ROZPOCET
46 | M | 283758610 | deska z pěnového polystyrenu EPS 50 Z 1000 x 1000 x 100 mm |  |  | m2 | 4.957 |  |  | 0 |  | CS ÚRS 2013 01 |  |  | základní |  |  | 0.0015 | 0.0074355 | 0 | 0 | 32 | M | 2 |  |  |  | ROZPOCET | 0 | 0 | 0 | 0 | 0 | 1 | 0 | 16 | 839278489
|  |  | desky z lehčených plastů desky z pěnového polystyrénu - samozhášivého EN 13 163 - EPS 002/03 rozměry desek - 1000 x 1000 mm nebo 1000 x 500 mm typ EPS 50 Z pro mechanicky nezatížené konstrukce formát 1000 x 500 (1000) mm 100 mm | [19 empty] | PP | 2
|  |  | Poznámka k položce: Je přípustné jiné kvalitativně a technicky obdobné řešení. | [19 empty] | P | 2
|  |  | 4,86*1,02 'Přepočtené koeficientem množství |  |  |  | 4.957 | [15 empty] | VV | 2 | 2 | 0 | 1 | ROZPOCET
47 | K | 713111122 | Montáž izolace tepelné spodem stropů s přibitím rohoží, pásů, dílců, desek |  |  | m2 | 4.86 |  |  | 0 |  | CS ÚRS 2013 01 |  |  | základní |  |  | 0.000419 | 0.0020363 | 0 | 0 | 16 | K | 2 |  |  |  | ROZPOCET | 0 | 0 | 0 | 0 | 0 | 1 | 0 | 16 | 123223619
|  |  | Montáž tepelné izolace stropů rohožemi, pásy, dílci, deskami, bloky (izolační materiál ve specifikaci) rovných spodem s přibitím na dřevěnou konstrukci | [19 empty] | PP | 2
48 | M | 595908220 | deska tepelně izolační dřevovláknitá LIGNOS tl.35 mm |  |  | m2 | 4.957 |  |  | 0 |  | CS ÚRS 2013 01 |  |  | základní |  |  | 0.015 | 0.074355 | 0 | 0 | 32 | M | 2 |  |  |  | ROZPOCET | 0 | 0 | 0 | 0 | 0 | 1 | 0 | 16 | -591319961
|  |  | desky zdicí nepálené ostatní desky dřevovláknité - tepelně izolační LIGNOS deska z dřevité vlny pojená cementem tl. 35 mm | [19 empty] | PP | 2
|  |  | Poznámka k položce: Je přípustné jiné kvalitativně a technicky obdobné řešení. | [19 empty] | P | 2
|  |  | 4,86*1,02 'Přepočtené koeficientem množství |  |  |  | 4.957 | [15 empty] | VV | 2 | 2 | 0 | 1 | ROZPOCET
49 | K | 713131145 | Montáž izolace tepelné stěn a základů lepením bodově rohoží, pásů, dílců, desek |  |  | m2 | 3.4 |  |  | 0 |  | CS ÚRS 2013 01 |  |  | základní |  |  | 0.003 | 0.0102 | 0 | 0 | 16 | K | 2 |  |  |  | ROZPOCET | 0 | 0 | 0 | 0 | 0 | 1 | 0 | 16 | 1359100779
|  |  | Montáž tepelné izolace stěn rohožemi, pásy, deskami, dílci, bloky (izolační materiál ve specifikaci) lepením bodově | [19 empty] | PP | 2
|  |  | Poznámka k souboru cen: 1. Položky Montáž tepelných izolací stěn lze použít i pro ocenění montáže svislých tepelných izolací základových konstrukcí (základové pásy, desky apod.). 2. V cenách -1161 až -1167 nejsou započteny náklady na podkladní rošt a olištování zdí; tyto se oceňují pro kovový rošt cenami souboru 763 12-16 katalogu 763 - Konstrukce suché výstavby nebo pro dřevěný rošt cenami souboru 766 41-72 katalogu 766 – Konstrukce truhlářské. | [19 empty] | PSC | 2
|  |  | 0,25*(2,1*2+1,2*2+0,1*2)*2 |  |  |  | 3.4 | [15 empty] | VV | 2 | 2 | -1 | 1 | ROZPOCET
50 | M | 595908390 | deska tepelně izolační dřevovláknitá s polystyrenem LIGNOPOR tl.35 mm |  |  | m2 | 3.468 |  |  | 0 |  | CS ÚRS 2013 01 |  |  | základní |  |  | 0.0041 | 0.014219 | 0 | 0 | 32 | M | 2 |  |  |  | ROZPOCET | 0 | 0 | 0 | 0 | 0 | 1 | 0 | 16 | 1589476819
|  |  | desky zdicí nepálené ostatní desky dřevovláknité - tepelně izolační LIGNOPOR deska z pěnového polystyrenu jednostranně krytá 0,5 cm vrstvou dřevité vlny jednostranně krytá 0,5 cm vrstvou dřevité vlny tl. 35 mm | [19 empty] | PP | 2
|  |  | 3,4*1,02 'Přepočtené koeficientem množství |  |  |  | 3.468 | [15 empty] | VV | 2 | 2 | 0 | 1 | ROZPOCET
51 | K | 998713201 | Přesun hmot procentní pro izolace tepelné v objektech v do 6 m |  |  | % |  |  |  | 0 |  | CS ÚRS 2013 01 |  |  | základní |  |  | 0 | 0 | 0 | 0 | 16 | K | 2 |  |  |  | ROZPOCET | 0 | 0 | 0 | 0 | 0 | 1 | 0 | 16 | 891284940
|  |  | Přesun hmot pro izolace tepelné stanovený procentní sazbou z ceny vodorovná dopravní vzdálenost do 50 m v objektech výšky do 6 m | [19 empty] | PP | 2
|  |  | Poznámka k souboru cen: 1. Ceny pro přesun hmot stanovený z hmotnosti přesunovaného materiálu se používají tehdy, pokud je možné určit hmotnost za celý stavební díl. Do této hmotnosti se započítává i hmotnost materiálů oceňovaných ve specifikaci. 2. Pokud nelze jednoznačně stanovit hmotnost přesunovaných materiálů, lze pro výpočet přesunu hmot použít orientačně procentní sazbu. Touto sazbou se vynásobí rozpočtové náklady za celý stavební díl včetně nákladů na materiál ve specifikacích. 3. Příplatek k cenám -3181 pro přesun prováděný bez použití mechanizace, tj. za ztížených podmínek, lze použít pouze pro hmotnost materiálu, která se tímto způsobem skutečně přemísťuje. | [19 empty] | PSC | 2
| 721 - Zdravotechnika - vnitřní kanalizace | [8 empty] | 0 | [6 empty] | 0 |  | 0.0083123 |  | 0 | 2 | D | 1 |  |  |  | ROZPOCET | [6 empty] | 0
52 | K | 721173723 | Potrubí kanalizační z PE připojovací DN 50 |  |  | m | 16 |  |  | 0 |  | CS ÚRS 2013 01 |  |  | základní |  |  | 0.00051952 | 0.0083123 | 0 | 0 | 16 | K | 2 |  |  |  | ROZPOCET | 0 | 0 | 0 | 0 | 0 | 1 | 0 | 16 | -61933508
|  |  | Potrubí z plastových trub polyetylenové (PE) svařované připojovací DN 50 | [19 empty] | PP | 2
|  |  | Poznámka k souboru cen: 1. Cenami -3315 až -3317 se oceňuje svislé potrubí od střešního vtoku po čisticí kus. 2. Ochrany odpadního a připojovacího potrubí z plastových trub se oceňují cenami souboru cen 722 18- . . Ochrana potrubí, části A 02. 3. V cenách potrubí z polyetylenových trub jsou započteny náklady na montáž kotevních prvků, jejich dodání se oceňuje ve specifikaci. | [19 empty] | PSC | 2
|  |  | 2*8 |  |  |  | 16 | [15 empty] | VV | 2 | 2 | -1 | 0 | ROZPOCET
53 | K | 998721201 | Přesun hmot procentní pro vnitřní kanalizace v objektech v do 6 m |  |  | % |  |  |  | 0 |  | CS ÚRS 2013 01 |  |  | základní |  |  | 0 | 0 | 0 | 0 | 16 | K | 2 |  |  |  | ROZPOCET | 0 | 0 | 0 | 0 | 0 | 1 | 0 | 16 | -344005054
|  |  | Přesun hmot pro vnitřní kanalizace stanovený procentní sazbou z ceny vodorovná dopravní vzdálenost do 50 m v objektech výšky do 6 m | [19 empty] | PP | 2
|  |  | Poznámka k souboru cen: 1. Ceny pro přesun hmot stanovený z hmotnosti přesunovaného materiálu se používají tehdy, pokud je možné určit hmotnost za celý stavební díl. Do této hmotnosti se započítává i hmotnost materiálů oceňovaných ve specifikaci. 2. Pokud nelze jednoznačně stanovit hmotnost přesunovaných materiálů, lze pro výpočet přesunu hmot použít orientačně procentní sazbu. Touto sazbou se vynásobí rozpočtové náklady za celý stavební díl včetně nákladů na materiál ve specifikacích. 3. Příplatek k cenám -1181 pro přesun prováděný bez použití mechanizace, tj. za ztížených podmínek, lze použít pouze pro hmotnost materiálu, která se tímto způsobem skutečně přemísťuje. | [19 empty] | PSC | 2
| 762 - Konstrukce tesařské | [8 empty] | 0 | [6 empty] | 0 |  | 0.43427 |  | 0 | 2 | D | 1 |  |  |  | ROZPOCET | [6 empty] | 0
54 | K | 762081150 | Hoblování hraněného řeziva ve staveništní dílně |  |  | m3 | 0.384 |  |  | 0 |  | CS ÚRS 2013 01 |  |  | základní |  |  | 0 | 0 | 0 | 0 | 16 | K | 2 |  |  |  | ROZPOCET | 0 | 0 | 0 | 0 | 0 | 1 | 0 | 16 | 30276001
|  |  | Práce společné pro tesařské konstrukce hoblování hraněného řeziva přímo na staveništi | [19 empty] | PP | 2
|  |  | Poznámka k souboru cen: 1. Soubor cen 762 08-3 Impregnace řeziva neobsahuje položky pro ocenění imregnace řeziva nátěrem; tyto se oceňují příslušnými cenami souboru cen 783 78 - Nátěry tesařských konstrukcí protihnilobné, protiplísňové a protipožární, katalogu 800-783 Nátěry. 2. Soubor cen 762 08-5 Montáž ocelových spojovacích prostředků neobsahuje položky pro ocenění chemických kotev; tyto lze ocenit příslušnými cenami souboru cen 953 96 Kotvy chemické, katalogu 801-1 Budovy a haly - konstrukce zděné a monolitické. 3. V cenách 762 08-5 nejsou započteny náklady na dodávku spojovacích prostředků; tato dodávka se oceňuje ve specifikaci. 4. U položek 762 08-6 se určení cen řídí hmotností jednotlivě montovaného dílu konstrukce, dodávka veškerého materiálu se oceňuje ve specifikaci. | [19 empty] | PSC | 2
|  |  | 0,2+0,128+0,056 |  |  |  | 0.384 | [15 empty] | VV | 2 | 2 | -1 | 1 | ROZPOCET
55 | K | 762082120 | Provedení tesařského profilování zhlaví trámu jednoduchým seříznutím jedním řezem plochy do 160 cm2 |  |  | kus | 8 |  |  | 0 |  | CS ÚRS 2013 01 |  |  | základní |  |  | 0 | 0 | 0 | 0 | 16 | K | 2 |  |  |  | ROZPOCET | 0 | 0 | 0 | 0 | 0 | 1 | 0 | 16 | -732173001
|  |  | Práce společné pro tesařské konstrukce profilování zhlaví trámů a ozdobných konců jednoduché seříznutí jedním řezem, plochy do 160 cm2 | [19 empty] | PP | 2
|  |  | Poznámka k souboru cen: 1. Soubor cen 762 08-3 Impregnace řeziva neobsahuje položky pro ocenění imregnace řeziva nátěrem; tyto se oceňují příslušnými cenami souboru cen 783 78 - Nátěry tesařských konstrukcí protihnilobné, protiplísňové a protipožární, katalogu 800-783 Nátěry. 2. Soubor cen 762 08-5 Montáž ocelových spojovacích prostředků neobsahuje položky pro ocenění chemických kotev; tyto lze ocenit příslušnými cenami souboru cen 953 96 Kotvy chemické, katalogu 801-1 Budovy a haly - konstrukce zděné a monolitické. 3. V cenách 762 08-5 nejsou započteny náklady na dodávku spojovacích prostředků; tato dodávka se oceňuje ve specifikaci. 4. U položek 762 08-6 se určení cen řídí hmotností jednotlivě montovaného dílu konstrukce, dodávka veškerého materiálu se oceňuje ve specifikaci. | [19 empty] | PSC | 2
56 | K | 762083122 | Impregnace řeziva proti dřevokaznému hmyzu, houbám a plísním máčením třída ohrožení 3 a 4 |  |  | m3 | 0.826 |  |  | 0 |  | CS ÚRS 2013 01 |  |  | základní |  |  | 0.00189 | 0.0015611 | 0 | 0 | 16 | K | 2 |  |  |  | ROZPOCET | 0 | 0 | 0 | 0 | 0 | 1 | 0 | 16 | -1974930582
|  |  | Práce společné pro tesařské konstrukce impregnace řeziva máčením proti dřevokaznému hmyzu, houbám a plísním, třída ohrožení 3 a 4 (dřevo v exteriéru) | [19 empty] | PP | 2
|  |  | Poznámka k souboru cen: 1. Soubor cen 762 08-3 Impregnace řeziva neobsahuje položky pro ocenění imregnace řeziva nátěrem; tyto se oceňují příslušnými cenami souboru cen 783 78 - Nátěry tesařských konstrukcí protihnilobné, protiplísňové a protipožární, katalogu 800-783 Nátěry. 2. Soubor cen 762 08-5 Montáž ocelových spojovacích prostředků neobsahuje položky pro ocenění chemických kotev; tyto lze ocenit příslušnými cenami souboru cen 953 96 Kotvy chemické, katalogu 801-1 Budovy a haly - konstrukce zděné a monolitické. 3. V cenách 762 08-5 nejsou započteny náklady na dodávku spojovacích prostředků; tato dodávka se oceňuje ve specifikaci. 4. U položek 762 08-6 se určení cen řídí hmotností jednotlivě montovaného dílu konstrukce, dodávka veškerého materiálu se oceňuje ve specifikaci. | [19 empty] | PSC | 2
57 | K | 762085103 | Montáž kotevních želez, příložek, patek nebo táhel |  |  | kus | 24 |  |  | 0 |  | CS ÚRS 2013 01 |  |  | základní |  |  | 0.00267 | 0.06408 | 0 | 0 | 16 | K | 2 |  |  |  | ROZPOCET | 0 | 0 | 0 | 0 | 0 | 1 | 0 | 16 | -1885027349
|  |  | Práce společné pro tesařské konstrukce montáž ocelových spojovacích prostředků (materiál ve specifikaci) kotevních želez příložek, patek, táhel | [19 empty] | PP | 2
|  |  | Poznámka k souboru cen: 1. Soubor cen 762 08-3 Impregnace řeziva neobsahuje položky pro ocenění imregnace řeziva nátěrem; tyto se oceňují příslušnými cenami souboru cen 783 78 - Nátěry tesařských konstrukcí protihnilobné, protiplísňové a protipožární, katalogu 800-783 Nátěry. 2. Soubor cen 762 08-5 Montáž ocelových spojovacích prostředků neobsahuje položky pro ocenění chemických kotev; tyto lze ocenit příslušnými cenami souboru cen 953 96 Kotvy chemické, katalogu 801-1 Budovy a haly - konstrukce zděné a monolitické. 3. V cenách 762 08-5 nejsou započteny náklady na dodávku spojovacích prostředků; tato dodávka se oceňuje ve specifikaci. 4. U položek 762 08-6 se určení cen řídí hmotností jednotlivě montovaného dílu konstrukce, dodávka veškerého materiálu se oceňuje ve specifikaci. | [19 empty] | PSC | 2
58 | M | 596235330 | kotvení do betonu LSA - DW - 300/4 - A4 140 - 165 mm |  |  | kus | 24 |  |  | 0 |  | CS ÚRS 2013 01 |  |  | základní |  |  | 3.2e-05 | 0.000768 | 0 | 0 | 32 | M | 2 |  |  |  | ROZPOCET | 0 | 0 | 0 | 0 | 0 | 1 | 0 | 16 | 580702264
|  |  | cihelné zdivo Klinker kotvení fasád kotvení do betonu a zdiva: LSA - DW provedení nerez W 1.4571/1.4401 (A4) zn. L/d/c pro vzdál. stěn (mm) LSA - DW - 300/4 - A4 140 - 165 | [19 empty] | PP | 2
59 | K | 762332131 | Montáž vázaných kcí krovů pravidelných z hraněného řeziva průřezové plochy do 120 cm2 |  |  | m | 34.2 |  |  | 0 |  | CS ÚRS 2013 01 |  |  | základní |  |  | 0 | 0 | 0 | 0 | 16 | K | 2 |  |  |  | ROZPOCET | 0 | 0 | 0 | 0 | 0 | 1 | 0 | 16 | 1034936790
|  |  | Montáž vázaných konstrukcí krovů střech pultových, sedlových, valbových, stanových čtvercového nebo obdélníkového půdorysu, z řeziva hraněného průřezové plochy do 120 cm2 | [19 empty] | PP | 2
|  |  | Poznámka k souboru cen: 1. V cenách nejsou započteny náklady na montáž kotevních želez s připojením k dřevěné konstrukci; tyto se ocení příslušnými položkami souboru cen 762 08-5 tohoto katalogu. 2. V cenách 762 33-5 nejsou započteny náklady na podpory (např. vazníky). | [19 empty] | PSC | 2
|  |  | 1,5*2*4 |  |  |  | 12 | [15 empty] | VV | 2 | 2 | -1 | 0 | ROZPOCET
|  |  | 1,8*2*4 |  |  |  | 14.4 | [15 empty] | VV | 2 | 2 | -1 | 0 | ROZPOCET
|  |  | (2,7+1,8-0,3*2)*2 |  |  |  | 7.8 | [15 empty] | VV | 2 | 2 | -1 | 0 | ROZPOCET
60 | M | 605120010 | řezivo jehličnaté hranol jakost I do 120 cm2 |  |  | m3 | 0.252 |  |  | 0 |  | CS ÚRS 2013 01 |  |  | základní |  |  | 0.55 | 0.1386 | 0 | 0 | 32 | M | 2 |  |  |  | ROZPOCET | 0 | 0 | 0 | 0 | 0 | 1 | 0 | 16 | -1420009940
|  |  | řezivo jehličnaté hraněné, neopracované (hranolky, hranoly) řezivo jehličnaté - hranoly do 120 cm2 hranoly jakost I | [19 empty] | PP | 2
|  |  | 1,5*2*4*0,12*0,08 |  |  |  | 0.115 | [15 empty] | VV | 2 | 2 | -1 | 0 | ROZPOCET
|  |  | 1,8*2*4*0,12*0,025 |  |  |  | 0.043 | [15 empty] | VV | 2 | 2 | -1 | 0 | ROZPOCET
|  |  | (2,7+1,8-0,3*2)*2*0,12*0,1 |  |  |  | 0.094 | [15 empty] | VV | 2 | 2 | -1 | 0 | ROZPOCET
61 | K | 762341210 | Montáž bednění střech rovných a šikmých sklonu do 60° z hrubých prken na sraz |  |  | m2 | 9.3 |  |  | 0 |  | CS ÚRS 2013 01 |  |  | základní |  |  | 0 | 0 | 0 | 0 | 16 | K | 2 |  |  |  | ROZPOCET | 0 | 0 | 0 | 0 | 0 | 1 | 0 | 16 | -1291041169
|  |  | Bednění a laťování montáž bednění střech rovných a šikmých sklonu do 60 st. s vyřezáním otvorů z prken hrubých na sraz tl. do 32 mm | [19 empty] | PP | 2
|  |  | Poznámka k souboru cen: 1. V cenách -1011 až -1149 bednění střech z desek OSB a CETRIS jsou započteny i náklady na dodávku spojovacích prostředků, na tyto položky se nevztahuje ocenění dodávky spojovacích prostředků položka 762 39-5000. | [19 empty] | PSC | 2
|  |  | 1,5*(2,7+0,2*2)*2 |  |  |  | 9.3 | [15 empty] | VV | 2 | 2 | -1 | 1 | ROZPOCET
62 | M | 605151110 | řezivo jehličnaté boční prkno jakost I.-II. 2 - 3 cm |  |  | m3 | 0.233 |  |  | 0 |  | CS ÚRS 2013 01 |  |  | základní |  |  | 0.55 | 0.12815 | 0 | 0 | 32 | M | 2 |  |  |  | ROZPOCET | 0 | 0 | 0 | 0 | 0 | 1 | 0 | 16 | 140065076
|  |  | řezivo jehličnaté neopracované, prkna krajinová a krajiny řezivo jehličnaté - prkna 2 - 3 cm řezivo boční jakost I.-II. | [19 empty] | PP | 2
|  |  | 9,3*0,025 |  |  |  | 0.233 | [15 empty] | VV | 2 | 2 | -1 | 0 | ROZPOCET
63 | K | 762341650 | Montáž bednění štítových okapových říms z hoblovaných prken |  |  | m2 | 1.368 |  |  | 0 |  | CS ÚRS 2013 01 |  |  | základní |  |  | 0 | 0 | 0 | 0 | 16 | K | 2 |  |  |  | ROZPOCET | 0 | 0 | 0 | 0 | 0 | 1 | 0 | 16 | -2093848760
|  |  | Bednění a laťování montáž bednění štítových okapových říms, krajnic, závětrných prken a žaluzií ve spádu nebo rovnoběžně s okapem z prken hoblovaných | [19 empty] | PP | 2
|  |  | Poznámka k souboru cen: 1. V cenách -1011 až -1149 bednění střech z desek OSB a CETRIS jsou započteny i náklady na dodávku spojovacích prostředků, na tyto položky se nevztahuje ocenění dodávky spojovacích prostředků položka 762 39-5000. | [19 empty] | PSC | 2
|  |  | 0,12*(1,5*2*2+2,7*2) |  |  |  | 1.368 | [15 empty] | VV | 2 | 2 | -1 | 0 | ROZPOCET
64 | M | 605110710 | řezivo jehličnaté středové SM 2 - 3,5 m tl. 18-32 mm jakost II |  |  | m3 | 0.041 |  |  | 0 |  | CS ÚRS 2013 01 |  |  | základní |  |  | 0.55 | 0.02255 | 0 | 0 | 32 | M | 2 |  |  |  | ROZPOCET | 0 | 0 | 0 | 0 | 0 | 1 | 0 | 16 | 1615423356
|  |  | řezivo jehličnaté deskové neopracované řezivo jehličnaté - středové řezivo tl. 18-32 mm SM středové, 2 - 3,5 m tl. 18-32 mm jakost II | [19 empty] | PP | 2
|  |  | 1,368*0,03 |  |  |  | 0.041 | [15 empty] | VV | 2 | 2 | -1 | 0 | ROZPOCET
65 | K | 762395000 | Spojovací prostředky pro montáž krovu, bednění, laťování, světlíky, klíny |  |  | m3 | 0.526 |  |  | 0 |  | CS ÚRS 2013 01 |  |  | základní |  |  | 0.024308 | 0.012786 | 0 | 0 | 16 | K | 2 |  |  |  | ROZPOCET | 0 | 0 | 0 | 0 | 0 | 1 | 0 | 16 | 1871794086
|  |  | Spojovací prostředky krovů, bednění a laťování, nadstřešních konstrukcí svory, prkna, hřebíky, pásová ocel, vruty | [19 empty] | PP | 2
|  |  | Poznámka k souboru cen: 1. Cena je určena pro montážní ceny souborů cen: a) 762 33- Montáž vázaných konstrukcí krovů, b) 762 34- Bednění a laťování, ceny -1210 až -2441, c) 762 35- Montáž nadstřešních konstrukcí, d) 762 36- Montáž spádových klínů. 2. Ochrana konstrukce se oceňuje samostatně, např. položkami 762 08-3 Impregnace řeziva tohoto katalogu nebo příslušnými položkami katalogu 800-783 Nátěry. | [19 empty] | PSC | 2
|  |  | 1,368*0,03 |  |  |  | 0.041 | [15 empty] | VV | 2 | 2 | -1 | 0 | ROZPOCET
|  |  | 9,3*0,025 |  |  |  | 0.233 | [15 empty] | VV | 2 | 2 | -1 | 0 | ROZPOCET
|  |  | 1,5*2*4*0,12*0,08 |  |  |  | 0.115 | [15 empty] | VV | 2 | 2 | -1 | 0 | ROZPOCET
|  |  | 1,8*2*4*0,025*0,12 |  |  |  | 0.043 | [15 empty] | VV | 2 | 2 | -1 | 0 | ROZPOCET
|  |  | (2,7+1,8-0,3*2)*2*0,12*0,1 |  |  |  | 0.094 | [15 empty] | VV | 2 | 2 | -1 | 0 | ROZPOCET
66 | K | 762841110 | Montáž podbíjení stropů a střech rovných z hrubých prken na sraz |  |  | m2 | 2.52 |  |  | 0 |  | CS ÚRS 2013 01 |  |  | základní |  |  | 0 | 0 | 0 | 0 | 16 | K | 2 |  |  |  | ROZPOCET | 0 | 0 | 0 | 0 | 0 | 1 | 0 | 16 | -1884526451
|  |  | Montáž podbíjení stropů a střech vodorovných z hrubých prken na sraz | [19 empty] | PP | 2
|  |  | Poznámka k souboru cen: 1. Položky -2111 až -2131 lze použít pouze pro ocenění podbití vnějšího přesahu střech šikmých prkny přibíjenými rovnoběžně s krokvemi na rošt, podbití z prken přibíjených kolmo na krokve se ocení příslušnými položkami -2211 až -2231. 2. V cenách nejsou započteny náklady na montáž roštu, tyto se oceňují cenou 762 42-9001 Montáž podkladového roštu podhledu. 3. U položek -2111 až -2131 se množství jednotek určuje v m celkové délky podbití. | [19 empty] | PSC | 2
|  |  | 2,1*1,2 |  |  |  | 2.52 | [15 empty] | VV | 2 | 2 | -1 | 0 | ROZPOCET
67 | M | 605110710 | řezivo jehličnaté středové SM 2 - 3,5 m tl. 18-32 mm jakost II |  |  | m3 | 0.063 |  |  | 0 |  | CS ÚRS 2013 01 |  |  | základní |  |  | 0.55 | 0.03465 | 0 | 0 | 32 | M | 2 |  |  |  | ROZPOCET | 0 | 0 | 0 | 0 | 0 | 1 | 0 | 16 | -1814646186
|  |  | řezivo jehličnaté deskové neopracované řezivo jehličnaté - středové řezivo tl. 18-32 mm SM středové, 2 - 3,5 m tl. 18-32 mm jakost II | [19 empty] | PP | 2
|  |  | 1,2*2,1*0,025 |  |  |  | 0.063 | [15 empty] | VV | 2 | 2 | -1 | 0 | ROZPOCET
68 | K | 762895000 | Spojovací prostředky pro montáž záklopu, stropnice a podbíjení |  |  | m3 | 0.063 |  |  | 0 |  | CS ÚRS 2013 01 |  |  | základní |  |  | 0.002808 | 0.0001769 | 0 | 0 | 16 | K | 2 |  |  |  | ROZPOCET | 0 | 0 | 0 | 0 | 0 | 1 | 0 | 16 | -78172699
|  |  | Spojovací prostředky záklopu stropů, stropnic, podbíjení hřebíky, svory | [19 empty] | PP | 2
|  |  | Poznámka k souboru cen: 1. Cena je určena jen pro montážní ceny souborů cen: a) 762 81- Záklop stropů, ceny -1100 až -3125, b) 762 82- Montáž stropnic, c) 762 84- Montáž podbíjení. 2. Ochrana konstrukce se oceňuje samostatně, např. položkami 762 08-3 Impregnace řeziva tohoto katalogu nebo příslušnými položkami katalogu 800-783 Nátěry. | [19 empty] | PSC | 2
69 | K | 762921100 | Montáž polic šířky do 0,4 m z hoblovaných prken |  |  | m2 | 0.52 |  |  | 0 |  | CS ÚRS 2013 01 |  |  | základní |  |  | 0.0001356 | 7.0512e-05 | 0 | 0 | 16 | K | 2 |  |  |  | ROZPOCET | 0 | 0 | 0 | 0 | 0 | 1 | 0 | 16 | -1664158801
|  |  | Montáž polic z hoblovaných prken, šířky polic do 0,40 m | [19 empty] | PP | 2
|  |  | 1,3*0,4 |  |  |  | 0.52 | [15 empty] | VV | 2 | 2 | -1 | 0 | ROZPOCET
70 | M | 605110310 | řezivo jehličnaté - středové BO tl. 33-100 mm, jakost II, 2 - 3,5 m |  |  | m3 | 0.026 |  |  | 0 |  | CS ÚRS 2013 01 |  |  | základní |  |  | 0.55 | 0.0143 | 0 | 0 | 32 | M | 2 |  |  |  | ROZPOCET | 0 | 0 | 0 | 0 | 0 | 1 | 0 | 16 | 2104246999
|  |  | řezivo jehličnaté deskové neopracované řezivo jehličnaté - středové fošny tl. 33-100 mm BO, 2 - 3,5 m fošna jakost II | [19 empty] | PP | 2
|  |  | 1,3*0,4*0,05 |  |  |  | 0.026 | [15 empty] | VV | 2 | 2 | -1 | 0 | ROZPOCET
71 | K | 762921200 | Montáž polic šířky do 0,7 m z hoblovaných prken |  |  | m2 | 0.6 |  |  | 0 |  | CS ÚRS 2013 01 |  |  | základní |  |  | 0.0001356 | 8.136e-05 | 0 | 0 | 16 | K | 2 |  |  |  | ROZPOCET | 0 | 0 | 0 | 0 | 0 | 1 | 0 | 16 | -1937412929
|  |  | Montáž polic z hoblovaných prken, šířky polic přes 0,40 do 0,70 m | [19 empty] | PP | 2
|  |  | 1,2*0,5 |  |  |  | 0.6 | [15 empty] | VV | 2 | 2 | -1 | 0 | ROZPOCET
72 | M | 605110310 | řezivo jehličnaté - středové BO tl. 33-100 mm, jakost II, 2 - 3,5 m |  |  | m3 | 0.03 |  |  | 0 |  | CS ÚRS 2013 01 |  |  | základní |  |  | 0.55 | 0.0165 | 0 | 0 | 32 | M | 2 |  |  |  | ROZPOCET | 0 | 0 | 0 | 0 | 0 | 1 | 0 | 16 | -1455421455
|  |  | řezivo jehličnaté deskové neopracované řezivo jehličnaté - středové fošny tl. 33-100 mm BO, 2 - 3,5 m fošna jakost II | [19 empty] | PP | 2
|  |  | 1,2*0,5*0,05 |  |  |  | 0.03 | [15 empty] | VV | 2 | 2 | -1 | 1 | ROZPOCET
73 | K | 998762202 | Přesun hmot procentní pro kce tesařské v objektech v do 12 m |  |  | % |  |  |  | 0 |  | CS ÚRS 2013 01 |  |  | základní |  |  | 0 | 0 | 0 | 0 | 16 | K | 2 |  |  |  | ROZPOCET | 0 | 0 | 0 | 0 | 0 | 1 | 0 | 16 | -1590007928
|  |  | Přesun hmot pro konstrukce tesařské stanovený procentní sazbou z ceny vodorovná dopravní vzdálenost do 50 m v objektech výšky přes 6 do 12 m | [19 empty] | PP | 2
|  |  | Poznámka k souboru cen: 1. Ceny pro přesun hmot stanovený z hmotnosti přesunovaného materiálu se používají tehdy, pokud je možné určit hmotnost za celý stavební díl. Do této hmotnosti se započítává i hmotnost materiálů oceňovaných ve specifikaci. 2. Pokud nelze jednoznačně stanovit hmotnost přesunovaných materiálů, lze pro výpočet přesunu hmot použít orientačně procentní sazbu. Touto sazbou se vynásobí rozpočtové náklady za celý stavební díl včetně nákladů na materiál ve specifikacích. 3. Příplatek k cenám -2181 pro přesun prováděný bez použití mechanizace, tj. za ztížených podmínek, lze použít pouze pro hmotnost materiálu, která se tímto způsobem skutečně přemísťuje. | [19 empty] | PSC | 2
| 764 - Konstrukce klempířské | [8 empty] | 0 | [6 empty] | 0 |  | 0.011196 |  | 0 | 2 | D | 1 |  |  |  | ROZPOCET | [6 empty] | 0
74 | K | 764173031 | Krytina OnduSteel okrajové lišty sklon do 30° |  |  | m | 6.2 |  |  | 0 |  | CS ÚRS 2013 01 |  |  | základní |  |  | 0.00091772 | 0.0056899 | 0 | 0 | 16 | K | 2 |  |  |  | ROZPOCET | 0 | 0 | 0 | 0 | 0 | 1 | 0 | 16 | 524263032
|  |  | Krytiny kovové s upraveným povrchem ONDUSTEEL ostatní prvky střešního sytému OnduSteel okrajová lišta, sklon střechy do 30 st. | [19 empty] | PP | 2
|  |  | Poznámka k souboru cen: 1. V cenách -1231 až –1233 nejsou započteny náklady na závětrnou lištu, tato se oceňuje ve specifikaci. Ztratné lze stanovit ve výši 5 %. 2. V cenách -1241 až –1243 nejsou započteny náklady na úžlabí a nároží, tato se oceňuje ve specifikaci. Ztratné lze stanovit ve výši 5 %. 3. V cenách montáží 764 17-9 . nejsou započteny náklady krytinu a ostatní střešní prvky, které se oceňují ve specifikaci. Ztratné lze stanovit ve výši 5 %. | [19 empty] | PSC | 2
75 | K | 764173034 | Krytina OnduSteel ukončovací lišty sklon do 30° |  |  | m | 6 |  |  | 0 |  | CS ÚRS 2013 01 |  |  | základní |  |  | 0.00091772 | 0.0055063 | 0 | 0 | 16 | K | 2 |  |  |  | ROZPOCET | 0 | 0 | 0 | 0 | 0 | 1 | 0 | 16 | -1101472785
|  |  | Krytiny kovové s upraveným povrchem ONDUSTEEL ostatní prvky střešního sytému OnduSteel ukončovací lišta, sklon střechy do 30 st. | [19 empty] | PP | 2
|  |  | Poznámka k souboru cen: 1. V cenách -1231 až –1233 nejsou započteny náklady na závětrnou lištu, tato se oceňuje ve specifikaci. Ztratné lze stanovit ve výši 5 %. 2. V cenách -1241 až –1243 nejsou započteny náklady na úžlabí a nároží, tato se oceňuje ve specifikaci. Ztratné lze stanovit ve výši 5 %. 3. V cenách montáží 764 17-9 . nejsou započteny náklady krytinu a ostatní střešní prvky, které se oceňují ve specifikaci. Ztratné lze stanovit ve výši 5 %. | [19 empty] | PSC | 2
76 | K | 764173071 | Příplatek ke krytině OnduSteel za práce malého rozsahu do 25 m2 |  |  | m2 | 6.71 |  |  | 0 |  | CS ÚRS 2013 01 |  |  | základní |  |  | 0 | 0 | 0 | 0 | 16 | K | 2 |  |  |  | ROZPOCET | 0 | 0 | 0 | 0 | 0 | 1 | 0 | 16 | 1043720300
|  |  | Krytiny kovové s upraveným povrchem Příplatek k cenám Lindab, Ruukki, Ondusteel za práce malého rozsahu do 25 m2 | [19 empty] | PP | 2
|  |  | Poznámka k souboru cen: 1. V cenách -1231 až –1233 nejsou započteny náklady na závětrnou lištu, tato se oceňuje ve specifikaci. Ztratné lze stanovit ve výši 5 %. 2. V cenách -1241 až –1243 nejsou započteny náklady na úžlabí a nároží, tato se oceňuje ve specifikaci. Ztratné lze stanovit ve výši 5 %. 3. V cenách montáží 764 17-9 . nejsou započteny náklady krytinu a ostatní střešní prvky, které se oceňují ve specifikaci. Ztratné lze stanovit ve výši 5 %. | [19 empty] | PSC | 2
|  |  | (6+6,2)*0,55 |  |  |  | 6.71 | [15 empty] | VV | 2 | 2 | -1 | 0 | ROZPOCET
77 | K | 998764201 | Přesun hmot procentní pro konstrukce klempířské v objektech v do 6 m |  |  | % |  |  |  | 0 |  | CS ÚRS 2013 01 |  |  | základní |  |  | 0 | 0 | 0 | 0 | 16 | K | 2 |  |  |  | ROZPOCET | 0 | 0 | 0 | 0 | 0 | 1 | 0 | 16 | -2079134745
|  |  | Přesun hmot pro konstrukce klempířské stanovený procentní sazbou z ceny vodorovná dopravní vzdálenost do 50 m v objektech výšky do 6 m | [19 empty] | PP | 2
|  |  | Poznámka k souboru cen: 1. Ceny pro přesun hmot stanovený z hmotnosti přesunovaného materiálu se používají tehdy, pokud je možné určit hmotnost za celý stavební díl. Do této hmotnosti se započítává i hmotnost materiálů oceňovaných ve specifikaci. 2. Pokud nelze jednoznačně stanovit hmotnost přesunovaných materiálů, lze pro výpočet přesunu hmot použít orientačně procentní sazbu. Touto sazbou se vynásobí rozpočtové náklady za celý stavební díl včetně nákladů na materiál ve specifikacích. 3. Příplatek k cenám -4181 pro přesun prováděný bez použití mechanizace, tj. za ztížených podmínek, lze použít pouze pro hmotnost materiálu, která se tímto způsobem skutečně přemísťuje. | [19 empty] | PSC | 2
| 765 - Konstrukce pokrývačské | [8 empty] | 0 | [6 empty] | 0 |  | 0.14915 |  | 0 | 2 | D | 1 |  |  |  | ROZPOCET | [6 empty] | 0
78 | K | 765151002 | Montáž krytiny bitumenové ze šindelů na bednění sklonu přes 20° do 30° |  |  | m2 | 9.3 |  |  | 0 |  | CS ÚRS 2013 01 |  |  | základní |  |  | 1e-05 | 9.3e-05 | 0 | 0 | 16 | K | 2 |  |  |  | ROZPOCET | 0 | 0 | 0 | 0 | 0 | 1 | 0 | 16 | -900388086
|  |  | Montáž krytiny bitumenové ze šindelů na bednění, sklonu přes 20 do 30 st. | [19 empty] | PP | 2
|  |  | Poznámka k souboru cen: 1. V cenách nejsou započteny náklady na bednění, tyto práce se oceňují cenami katalogu 800–762 Konstrukce tesařské. 2. Oplechování okapu, úžlabí a štítových hran se oceňuje cenami katalogu 800–764 Konstrukce klempířské. 3. V cenách nejsou započteny náklady na podkladní pás, ten se oceňuje cenami části A02. | [19 empty] | PSC | 2
|  |  | Poznámka k položce: Je přípustné jiné kvalitativně a technicky obdobné řešení. | [19 empty] | P | 2
|  |  | 1,5*(2,7+0,2*2)*2 |  |  |  | 9.3 | [15 empty] | VV | 2 | 2 | -1 | 1 | ROZPOCET
79 | M | 628650040 | šindel asfaltový Topic bobrovka |  |  | m2 | 9.3 |  |  | 0 |  | CS ÚRS 2013 01 |  |  | základní |  |  | 0.0115 | 0.10695 | 0 | 0 | 32 | M | 2 |  |  |  | ROZPOCET | 0 | 0 | 0 | 0 | 0 | 1 | 0 | 16 | 189365273
|  |  | šindele bitumenové střešní šindele VERZICH Topic barvy:červená stín,hnědá,zelená,černá bobrovka | [19 empty] | PP | 2
|  |  | Poznámka k položce: Je přípustné jiné kvalitativně a technicky obdobné řešení. | [19 empty] | P | 2
80 | K | 765151021 | Montáž krytiny bitumenové okapová hrana ze šindelů |  |  | m | 6.2 |  |  | 0 |  | CS ÚRS 2013 01 |  |  | základní |  |  | 1e-05 | 6.2e-05 | 0 | 0 | 16 | K | 2 |  |  |  | ROZPOCET | 0 | 0 | 0 | 0 | 0 | 1 | 0 | 16 | -906701559
|  |  | Montáž krytiny bitumenové ze šindelů okapové hrany na plech | [19 empty] | PP | 2
|  |  | Poznámka k souboru cen: 1. V cenách nejsou započteny náklady na bednění, tyto práce se oceňují cenami katalogu 800–762 Konstrukce tesařské. 2. Oplechování okapu, úžlabí a štítových hran se oceňuje cenami katalogu 800–764 Konstrukce klempířské. 3. V cenách nejsou započteny náklady na podkladní pás, ten se oceňuje cenami části A02. | [19 empty] | PSC | 2
|  |  | Poznámka k položce: Je přípustné jiné kvalitativně a technicky obdobné řešení. | [19 empty] | P | 2
|  |  | 3,1*2 |  |  |  | 6.2 | [15 empty] | VV | 2 | 2 | -1 | 0 | ROZPOCET
81 | K | 765151061 | Montáž krytiny bitumenové štítová hrana plechem ze šindelů |  |  | m | 6 |  |  | 0 |  | CS ÚRS 2013 01 |  |  | základní |  |  | 1e-05 | 6e-05 | 0 | 0 | 16 | K | 2 |  |  |  | ROZPOCET | 0 | 0 | 0 | 0 | 0 | 1 | 0 | 16 | -1498305092
|  |  | Montáž krytiny bitumenové ze šindelů štítové hrany plechem | [19 empty] | PP | 2
|  |  | Poznámka k souboru cen: 1. V cenách nejsou započteny náklady na bednění, tyto práce se oceňují cenami katalogu 800–762 Konstrukce tesařské. 2. Oplechování okapu, úžlabí a štítových hran se oceňuje cenami katalogu 800–764 Konstrukce klempířské. 3. V cenách nejsou započteny náklady na podkladní pás, ten se oceňuje cenami části A02. | [19 empty] | PSC | 2
|  |  | Poznámka k položce: Je přípustné jiné kvalitativně a technicky obdobné řešení. | [19 empty] | P | 2
|  |  | 1,5*4 |  |  |  | 6 | [15 empty] | VV | 2 | 2 | -1 | 0 | ROZPOCET
82 | K | 765191023 | Montáž pojistné hydroizolační fólie kladené ve sklonu do 30° s lepenými spoji na bednění |  |  | m2 | 9.3 |  |  | 0 |  | CS ÚRS 2013 01 |  |  | základní |  |  | 0 | 0 | 0 | 0 | 16 | K | 2 |  |  |  | ROZPOCET | 0 | 0 | 0 | 0 | 0 | 1 | 0 | 16 | 559243107
|  |  | Montáž pojistné hydroizolační fólie kladené ve sklonu do 30 st. s lepenými přesahy na bednění nebo tepelnou izolaci | [19 empty] | PP | 2
|  |  | Poznámka k souboru cen: 1. V cenách nejsou započteny náklady na dodávku fólie, tyto se oceňují ve specifikaci. Ztratné lze dohodnout ve směrné výši 5 až 15%. 2. V ceně -1071 nejsou započteny náklady na dodávku okapnice, tyto se oceňují položkami ceníku 800-764 Konstrukce klempířské. | [19 empty] | PSC | 2
|  |  | Poznámka k položce: Je přípustné jiné kvalitativně a technicky obdobné řešení. | [19 empty] | P | 2
|  |  | 3,1*1,5*2 |  |  |  | 9.3 | [15 empty] | VV | 2 | 2 | -1 | 0 | ROZPOCET
83 | M | 628311160 | pás těžký asfaltovaný IPA400/H-PE S40 |  |  | m2 | 9.765 |  |  | 0 |  | CS ÚRS 2013 01 |  |  | základní |  |  | 0.0043 | 0.041989 | 0 | 0 | 32 | M | 2 |  |  |  | ROZPOCET | 0 | 0 | 0 | 0 | 0 | 1 | 0 | 16 | -438266213
|  |  | pásy těžké asfaltované vložka strojní lepenka IPA 400/H-PE S40 role/10m2 | [19 empty] | PP | 2
|  |  | Poznámka k položce: Je přípustné jiné kvalitativně a technicky obdobné řešení. | [19 empty] | P | 2
|  |  | 9,3*1,05 'Přepočtené koeficientem množství |  |  |  | 9.765 | [15 empty] | VV | 2 | 2 | 0 | 1 | ROZPOCET
84 | K | 998765201 | Přesun hmot procentní pro krytiny skládané v objektech v do 6 m |  |  | % |  |  |  | 0 |  | CS ÚRS 2013 01 |  |  | základní |  |  | 0 | 0 | 0 | 0 | 16 | K | 2 |  |  |  | ROZPOCET | 0 | 0 | 0 | 0 | 0 | 1 | 0 | 16 | 880599933
|  |  | Přesun hmot pro krytiny skládané stanovený procentní sazbou z ceny vodorovná dopravní vzdálenost do 50 m v objektech výšky do 6m | [19 empty] | PP | 2
|  |  | Poznámka k souboru cen: 1. Ceny pro přesun hmot stanovený z hmotnosti přesunovaného materiálu se používají tehdy, pokud je možné určit hmotnost za celý stavební díl. Do této hmotnosti se započítává i hmotnost materiálů oceňovaných ve specifikaci. 2. Pokud nelze jednoznačně stanovit hmotnost přesunovaných materiálů, lze pro výpočet přesunu hmot použít orientačně procentní sazbu. Touto sazbou se vynásobí rozpočtové náklady za celý stavební díl včetně nákladů na materiál ve specifikacích. 3. Příplatek k cenám -5181 pro přesun prováděný bez použití mechanizace, tj. za ztížených podmínek, lze použít pouze pro hmotnost materiálu, která se tímto způsobem skutečně přemísťuje. | [19 empty] | PSC | 2
| 767 - Konstrukce zámečnické | [8 empty] | 0 | [6 empty] | 0 |  | 0.059403 |  | 0 | 2 | D | 1 |  |  |  | ROZPOCET | [6 empty] | 0
85 | K | 767220110 | Montáž zábradlí schodišťového hmotnosti do 15 kg z trubek do zdi |  |  | m | 3 |  |  | 0 |  | CS ÚRS 2013 01 |  |  | základní |  |  | 0 | 0 | 0 | 0 | 16 | K | 2 |  |  |  | ROZPOCET | 0 | 0 | 0 | 0 | 0 | 1 | 0 | 16 | 1877973366
|  |  | Montáž schodišťového zábradlí z trubek nebo tenkostěnných profilů do zdiva, hmotnosti 1 m zábradlí do 15 kg | [19 empty] | PP | 2
|  |  | Poznámka k souboru cen: 1. Cenou -0550 nelze oceňovat montáž osazení samostatného sloupku vertikálně průběžného schodištěm; tyto práce lze oceňovat cenami souboru cen 767 99- . . Montáž ostatních atypických zámečnických konstrukcí. 2. V cenách nejsou započteny náklady na: a) vytvoření ohybu nebo ohybníku; tyto práce se oceňují cenou 767 22-0191 nebo -0490 Příplatek za vytvoření ohybu, b) montáž hliníkových krycích lišt; tyto práce se oceňují cenami 767 89-6110 až -6115 Montáž lišt a okopových plechů, c) montáž výplně tvarovaným plechem. 3. Montáž madel se oceňuje cenami souboru cen 767 16- . . Montáž zábradlí rovného; množství se určuje v m v ose madla. | [19 empty] | PSC | 2
86 | M | 141110460 | trubka ocelová bezešvá hladká kruhová 11353.1 D38 tl 3,2 mm |  |  | m | 10 |  |  | 0 |  | CS ÚRS 2013 01 |  |  | základní |  |  | 0.00275 | 0.0275 | 0 | 0 | 32 | M | 2 |  |  |  | ROZPOCET | 0 | 0 | 0 | 0 | 0 | 1 | 0 | 16 | -447993943
|  |  | trubky ocelové bezešvé hladké kruhové běžné - nekotlové ČSN 41 1353.1 ve výrobních délkách, s vnějším i vnitřním povrchem okujeným, bez ochrany povrchu vnější D tloušťka stěny mm 38 3,2 | [19 empty] | PP | 2
|  |  | Poznámka k položce: Hmotnost: 2,746 kg/m | [19 empty] | P | 2
|  |  | 3*2+1*4 |  |  |  | 10 | [15 empty] | VV | 2 | 2 | -1 | 0 | ROZPOCET
87 | K | 767640111 | Montáž dveří ocelových vchodových jednokřídlových bez nadsvětlíku |  |  | kus | 1 |  |  | 0 |  | CS ÚRS 2013 01 |  |  | základní |  |  | 0 | 0 | 0 | 0 | 16 | K | 2 |  |  |  | ROZPOCET | 0 | 0 | 0 | 0 | 0 | 1 | 0 | 16 | -1444157748
|  |  | Montáž dveří ocelových vchodových jednokřídlových bez nadsvětlíku | [19 empty] | PP | 2
|  |  | Poznámka k souboru cen: 1. Cenami nelze oceňovat montáž kompletu dveří s rámem charakteru stěny; tyto práce se oceňují cenami souborů cen 767 11- . . Montáž stěn a příček pro zasklení, 767 12- . . Montáž stěn a příček s výplní drátěnou sítí a 767 13- . . Montáž stěn a příček z hliníkového plechu. 2. V cenách nejsou započteny náklady na: a) montáž okopových plechů a hliníkových lišt; tyto práce se oceňují cenami souboru cen 767 89-61 Montáž lišt a okopových plechů, b) montáž těsnění dveří; tyto práce se oceňují cenami 767 62-6101 až -6103 Montáž těsnění oken. 3. V cenách – 0111 až -0224 jsou započteny i náklady na montáž dveří včetně zárubní nebo ocelových rámů. 4. V ceně -8351 je započtena i montáž jednostranného spojení ocelovou lištou přivařením nebo oboustranným svařením dvou prvků (dveří, stěn, oken). 5. V ceně -8353 je započteno i provedení rohového spojení dvou prvků. | [19 empty] | PSC | 2
88 | M | 553409770 | dveře kovové otočné jednostranně vlysové bez zárubně,80x197 P |  |  | kus | 1 |  |  | 0 |  | CS ÚRS 2013 01 |  |  | základní |  |  | 0.0309 | 0.0309 | 0 | 0 | 32 | M | 2 |  |  |  | ROZPOCET | 0 | 0 | 0 | 0 | 0 | 1 | 0 | 16 | -297550111
|  |  | výplně otvorů staveb - kovové dveře kovové dveře kovové otočné jednostranně hladké vlysové oboustranně oplechované PN 74 6576.2 bez zárubně 80 x 197 P/L | [19 empty] | PP | 2
89 | K | 767649195 | Montáž dveří - druhý zámek |  |  | kus | 1 |  |  | 0 |  | CS ÚRS 2013 01 |  |  | základní |  |  | 2.8e-06 | 2.8e-06 | 0 | 0 | 16 | K | 2 |  |  |  | ROZPOCET | 0 | 0 | 0 | 0 | 0 | 1 | 0 | 16 | -1195046942
|  |  | Montáž dveří ocelových doplňků dveří druhého zámku | [19 empty] | PP | 2
|  |  | Poznámka k souboru cen: 1. Cenami nelze oceňovat montáž kompletu dveří s rámem charakteru stěny; tyto práce se oceňují cenami souborů cen 767 11- . . Montáž stěn a příček pro zasklení, 767 12- . . Montáž stěn a příček s výplní drátěnou sítí a 767 13- . . Montáž stěn a příček z hliníkového plechu. 2. V cenách nejsou započteny náklady na: a) montáž okopových plechů a hliníkových lišt; tyto práce se oceňují cenami souboru cen 767 89-61 Montáž lišt a okopových plechů, b) montáž těsnění dveří; tyto práce se oceňují cenami 767 62-6101 až -6103 Montáž těsnění oken. 3. V cenách – 0111 až -0224 jsou započteny i náklady na montáž dveří včetně zárubní nebo ocelových rámů. 4. V ceně -8351 je započtena i montáž jednostranného spojení ocelovou lištou přivařením nebo oboustranným svařením dvou prvků (dveří, stěn, oken). 5. V ceně -8353 je započteno i provedení rohového spojení dvou prvků. | [19 empty] | PSC | 2
90 | M | 549264000 | zámek stavební dveřní zadlabací s vložkou 5131 |  |  | kus | 1 |  |  | 0 |  | CS ÚRS 2013 01 |  |  | základní |  |  | 0.001 | 0.001 | 0 | 0 | 32 | M | 2 |  |  |  | ROZPOCET | 0 | 0 | 0 | 0 | 0 | 1 | 0 | 16 | -571499748
|  |  | zámky stavební zadlabací vložkové zámek stavební dveřní 6 cm, zadlabací vložkový , rekonstr. železný s převodem, bez zapad. plechu, se zvýšeným počtem uzam. sestav typ č. 5131 | [19 empty] | PP | 2
91 | K | 998767201 | Přesun hmot procentní pro zámečnické konstrukce v objektech v do 6 m |  |  | % |  |  |  | 0 |  | CS ÚRS 2013 01 |  |  | základní |  |  | 0 | 0 | 0 | 0 | 16 | K | 2 |  |  |  | ROZPOCET | 0 | 0 | 0 | 0 | 0 | 1 | 0 | 16 | -1872036225
|  |  | Přesun hmot pro zámečnické konstrukce stanovený procentní sazbou z ceny vodorovná dopravní vzdálenost do 50 m v objektech výšky do 6 m | [19 empty] | PP | 2
|  |  | Poznámka k souboru cen: 1. Ceny pro přesun hmot stanovený z hmotnosti přesunovaného materiálu se používají tehdy, pokud je možné určit hmotnost za celý stavební díl. Do této hmotnosti se započítává i hmotnost materiálů oceňovaných ve specifikaci. 2. Pokud nelze jednoznačně stanovit hmotnost přesunovaných materiálů, lze pro výpočet přesunu hmot použít orientačně procentní sazbu. Touto sazbou se vynásobí rozpočtové náklady za celý stavební díl včetně nákladů na materiál ve specifikacích. 3. Příplatek k cenám -7181 pro přesun prováděný bez použití mechanizace, tj. za ztížených podmínek, lze použít pouze pro hmotnost materiálu, která se tímto způsobem skutečně přemísťuje. | [19 empty] | PSC | 2
| 783 - Dokončovací práce - nátěry | [8 empty] | 0 | [6 empty] | 0 |  | 0.016433 |  | 0 | 2 | D | 1 |  |  |  | ROZPOCET | [6 empty] | 0
92 | K | 783221112 | Nátěry syntetické KDK barva dražší lesklý povrch 1x antikorozní, 1x základní, 2x email |  |  | m2 | 8.14 |  |  | 0 |  | CS ÚRS 2013 01 |  |  | základní |  |  | 0.00066249 | 0.0053927 | 0 | 0 | 16 | K | 2 |  |  |  | ROZPOCET | 0 | 0 | 0 | 0 | 0 | 1 | 0 | 16 | -915263053
|  |  | Nátěry kovových stavebních doplňkových konstrukcí syntetické na vzduchu schnoucí dražšími barvami (např. Düfa, …) lesklý povrch 1x antikorozní, 1x základní 2x email | [19 empty] | PP | 2
|  |  | 0,25*4 |  |  |  | 1 | [15 empty] | VV | 2 | 2 | -1 | 0 | ROZPOCET
|  |  | 2*(1,97+0,1)*(0,8+0,2) |  |  |  | 4.14 | [15 empty] | VV | 2 | 2 | -1 | 0 | ROZPOCET
|  |  | 3*1 |  |  |  | 3 | [15 empty] | VV | 2 | 2 | -1 | 0 | ROZPOCET
93 | K | 783795114 | Nátěry vodou ředitelné tesařských konstrukcí barva standardní napuštění, 2x základní a 2x lak |  |  | m2 | 13.92 |  |  | 0 |  | CS ÚRS 2013 01 |  |  | základní |  |  | 0.00079315 | 0.011041 | 0 | 0 | 16 | K | 2 |  |  |  | ROZPOCET | 0 | 0 | 0 | 0 | 0 | 1 | 0 | 16 | -491870195
|  |  | Nátěry tesařských konstrukcí ostatní vodou ředitelné standardními barvami (např. Tebas, …) napuštění, 2x základní a 2x lakování | [19 empty] | PP | 2
|  |  | 1,2*2,1 |  |  |  | 2.52 | [15 empty] | VV | 2 | 2 | -1 | 0 | ROZPOCET
|  |  | 1,3*0,4*2+1,2*0,5*2 |  |  |  | 2.24 | [15 empty] | VV | 2 | 2 | -1 | 0 | ROZPOCET
|  |  | 0,12*(2,7+1,8)*2+3*0,12*2+(0,12+0,8)*2*0,5*8 |  |  |  | 9.16 | [15 empty] | VV | 2 | 2 | -1 | 0 | ROZPOCET
| 784 - Dokončovací práce - malby a tapety | [8 empty] | 0 | [6 empty] | 0 |  | 0.0071328 |  | 0 | 2 | D | 1 |  |  |  | ROZPOCET | [6 empty] | 0
94 | K | 784312021 | Dvojnásobné bílé vápenné malby v místnostech výšky do 3,80 m |  |  | m2 | 17.832 |  |  | 0 |  | CS ÚRS 2013 01 |  |  | základní |  |  | 0.0004 | 0.0071328 | 0 | 0 | 16 | K | 2 |  |  |  | ROZPOCET | 0 | 0 | 0 | 0 | 0 | 1 | 0 | 16 | -593992063
|  |  | 2,32*(2,1+1,2)*2+2,1*1,2 |  |  |  | 17.832 | [15 empty] | VV | 2 | 2 | -1 | 1 | ROZPOCET

## SO-11.2 - Soupis prací
| List obsahuje: |  | 1) Krycí list soupisu |  | 2) Rekapitulace |  |  | 3) Soupis prací |  |  | Zpět na list: |  | Rekapitulace stavby
optimalizováno pro tisk sestav ve formátu A4 - na výšku | [22 empty] | {2D10C5B2-C7A5-443F-BC28-154F405F0947}
2
KRYCÍ LIST SOUPISU | [13 empty] | v --- níže se nacházejí doplnkové a pomocné údaje k sestavám --- v | [8 empty] | False
| Stavba: |  | 03/2013komplet - Napojení ÚSES Komořansko - gravitační přeložky Vesnického potoka s řekou Bílinou přes vnitřní výsypku lomu ČSA
| Objekt: |  | SO-11.2. - Objekt pro LG v km 1,520
| Soupis: |  | SO-11.2 - Soupis prací
| KSO: |  | 833 29
| Místo: |  | lom ČSA | [5 empty] | Datum: |  | 11.03.2013
| Zadavatel: | [7 empty] | IČ:
|  | Výzkumný ústav pro hnědé uhlí a.s. | [6 empty] | DIČ:
| Uchazeč: | [7 empty] | IČ: |  | Vyplň údaj
|  | Vyplň údaj | [6 empty] | DIČ: |  | Vyplň údaj
| Projektant: | [7 empty] | IČ:
|  | Ing. Marie Matuštíková | [6 empty] | DIČ:
Poznámka:
| Cena bez DPH | [7 empty] | 0
| DPH | základní | 21% | ze | 0 |  |  |  | 0
|  | snížená | 15% | ze | 0 |  |  |  | 0
|  | zákl. přenesená | 21% | ze | 0 |  |  |  | 0
|  | sníž. přenesená | 15% | ze | 0 |  |  |  | 0
|  | nulová | 0% | ze | 0 |  |  |  | 0
| Cena s DPH |  |  | v | CZK |  |  | 0
REKAPITULACE ČLENĚNÍ SOUPISU PRACÍ
Stavba: |  |  | 03/2013komplet - Napojení ÚSES Komořansko - gravitační přeložky Vesnického potoka s řekou Bílinou přes vnitřní výsypku lomu ČSA
Objekt: |  |  | SO-11.2. - Objekt pro LG v km 1,520
Soupis: |  |  | SO-11.2 - Soupis prací
Místo: |  |  | lom ČSA |  |  |  | Datum: |  | 11.03.2013
Zadavatel: |  |  | Výzkumný ústav pro hnědé uhlí a.s. |  |  |  | Projektant: |  | Ing. Marie Matuštíková
Uchazeč: |  |  | Vyplň údaj
Kód dílu - Popis | [9 empty] | Cena celkem [CZK]
Náklady soupisu celkem | [9 empty] | 0 | [13 empty] | -1
| HSV - Práce a dodávky HSV | [8 empty] | 0
| 1 - Zemní práce | [8 empty] | 0
| 2 - Zakládání | [8 empty] | 0
| 3 - Svislé a kompletní konstrukce | [8 empty] | 0
| 4 - Vodorovné konstrukce | [8 empty] | 0
| 6 - Úpravy povrchů, podlahy a osazování výplní | [8 empty] | 0
| 9 - Ostatní konstrukce a práce-bourání | [8 empty] | 0
| 99 - Přesun hmot | [8 empty] | 0
| PSV - Práce a dodávky PSV | [8 empty] | 0
| 711 - Izolace proti vodě, vlhkosti a plynům | [8 empty] | 0
| 713 - Izolace tepelné | [8 empty] | 0
| 721 - Zdravotechnika - vnitřní kanalizace | [8 empty] | 0
| 762 - Konstrukce tesařské | [8 empty] | 0
| 764 - Konstrukce klempířské | [8 empty] | 0
| 765 - Konstrukce pokrývačské | [8 empty] | 0
| 767 - Konstrukce zámečnické | [8 empty] | 0
| 783 - Dokončovací práce - nátěry | [8 empty] | 0
| 784 - Dokončovací práce - malby a tapety | [8 empty] | 0
SOUPIS PRACÍ
Stavba: |  |  | 03/2013komplet - Napojení ÚSES Komořansko - gravitační přeložky Vesnického potoka s řekou Bílinou přes vnitřní výsypku lomu ČSA
Objekt: |  |  | SO-11.2. - Objekt pro LG v km 1,520
Soupis: |  |  | SO-11.2 - Soupis prací
Místo: |  |  | lom ČSA |  |  |  | Datum: |  | 11.03.2013
Zadavatel: |  |  | Výzkumný ústav pro hnědé uhlí a.s. |  |  |  | Projektant: |  | Ing. Marie Matuštíková
Uchazeč: |  |  | Vyplň údaj
PČ | Typ | Kód | Popis |  |  | MJ | Množství | J.cena [CZK] |  | Cena celkem [CZK] |  | Cenová soustava |  | Poznámka | DPH | J. Nh [h] | Nh celkem [h] | J. hmotnost [t] | Hmotnost celkem [t] | J. suť [t] | Suť Celkem [t]
Náklady soupisu celkem | [9 empty] | 0 | [6 empty] | 0 |  | 15.4 |  | 0 |  | D | -1 | [10 empty] | 0
| HSV - Práce a dodávky HSV | [8 empty] | 0 | [6 empty] | 0 |  | 14.5694 |  | 0 | 1 | D | 0 |  |  |  | ROZPOCET | [6 empty] | 0
| 1 - Zemní práce | [8 empty] | 0 | [6 empty] | 0 |  | 0 |  | 0 | 1 | D | 1 |  |  |  | ROZPOCET | [6 empty] | 0
1 | K | 131303101 | Hloubení jam ručním nebo pneum nářadím v soudržných horninách tř. 4 |  |  | m3 | 2.624 |  |  | 0 |  | CS ÚRS 2013 01 |  |  | základní |  |  | 0 | 0 | 0 | 0 | 4 | K | 2 |  |  |  | ROZPOCET | 0 | 0 | 0 | 0 | 0 | 1 | 0 | 4 | 1986468720
|  |  | Hloubení zapažených i nezapažených jam ručním nebo pneumatickým nářadím s urovnáním dna do předepsaného profilu a spádu v horninách tř. 4 soudržných | [19 empty] | PP | 2
|  |  | Poznámka k souboru cen: 1. V cenách jsou započteny i náklady na přehození výkopku na přilehlém terénu na vzdálenost do 3 m od okraje jámy nebo naložení na dopravní prostředek. 2. V cenách 40-3101 až 40-3102 jsou započteny i náklady na svislý přesun horniny po házečkách do 2 metrů. | [19 empty] | PSC | 2
|  |  | (2,7+0,1*2+0,6*2)*(1,8+0,1*2+0,6*2)*0,2 |  |  |  | 2.624 | [15 empty] | VV | 2 | 2 | -1 | 0 | ROZPOCET
2 | K | 131303109 | Příplatek za lepivost u hloubení jam ručním nebo pneum nářadím v hornině tř. 4 |  |  | m3 | 2.624 |  |  | 0 |  | CS ÚRS 2013 01 |  |  | základní |  |  | 0 | 0 | 0 | 0 | 4 | K | 2 |  |  |  | ROZPOCET | 0 | 0 | 0 | 0 | 0 | 1 | 0 | 4 | 1884040311
|  |  | Hloubení zapažených i nezapažených jam ručním nebo pneumatickým nářadím s urovnáním dna do předepsaného profilu a spádu v horninách tř. 4 Příplatek k cenám za lepivost horniny tř. 4 | [19 empty] | PP | 2
|  |  | Poznámka k souboru cen: 1. V cenách jsou započteny i náklady na přehození výkopku na přilehlém terénu na vzdálenost do 3 m od okraje jámy nebo naložení na dopravní prostředek. 2. V cenách 40-3101 až 40-3102 jsou započteny i náklady na svislý přesun horniny po házečkách do 2 metrů. | [19 empty] | PSC | 2
|  |  | (2,7+0,1*2+0,6*2)*(1,8+0,1*2+0,6*2)*0,2 |  |  |  | 2.624 | [15 empty] | VV | 2 | 2 | -1 | 0 | ROZPOCET
3 | K | 132302101 | Hloubení rýh š do 600 mm ručním nebo pneum nářadím v soudržných horninách tř. 4 |  |  | m3 | 2.73 |  |  | 0 |  | CS ÚRS 2013 01 |  |  | základní |  |  | 0 | 0 | 0 | 0 | 4 | K | 2 |  |  |  | ROZPOCET | 0 | 0 | 0 | 0 | 0 | 1 | 0 | 4 | 1724622480
|  |  | Hloubení zapažených i nezapažených rýh šířky do 600 mm ručním nebo pneumatickým nářadím s urovnáním dna do předepsaného profilu a spádu v horninách tř. 4 soudržných | [19 empty] | PP | 2
|  |  | Poznámka k souboru cen: 1. V cenách jsou započteny i náklady na přehození výkopku na přilehlém terénu na vzdálenost do 3 m od podélné osy rýhy nebo naložení výkopku na dopravní prostředek. 2. V cenách 10-2101 až 40-2102 jsou započteny i náklady na i svislý přesun horniny po házečkách do 2 metrů. | [19 empty] | PSC | 2
|  |  | 0,7*0,5*2,9*2+0,7*0,5*(2-0,5*2)*2 |  |  |  | 2.73 | [15 empty] | VV | 2 | 2 | -1 | 0 | ROZPOCET
4 | K | 132302109 | Příplatek za lepivost u hloubení rýh š do 600 mm ručním nebo pneum nářadím v hornině tř. 4 |  |  | m3 | 2.73 |  |  | 0 |  | CS ÚRS 2013 01 |  |  | základní |  |  | 0 | 0 | 0 | 0 | 4 | K | 2 |  |  |  | ROZPOCET | 0 | 0 | 0 | 0 | 0 | 1 | 0 | 4 | 596845247
|  |  | Hloubení zapažených i nezapažených rýh šířky do 600 mm ručním nebo pneumatickým nářadím s urovnáním dna do předepsaného profilu a spádu v horninách tř. 4 Příplatek k cenám za lepivost horniny tř. 4 | [19 empty] | PP | 2
|  |  | Poznámka k souboru cen: 1. V cenách jsou započteny i náklady na přehození výkopku na přilehlém terénu na vzdálenost do 3 m od podélné osy rýhy nebo naložení výkopku na dopravní prostředek. 2. V cenách 10-2101 až 40-2102 jsou započteny i náklady na i svislý přesun horniny po házečkách do 2 metrů. | [19 empty] | PSC | 2
5 | K | 162701105 | Vodorovné přemístění do 10000 m výkopku/sypaniny z horniny tř. 1 až 4 |  |  | m3 | 5.354 |  |  | 0 |  | CS ÚRS 2013 01 |  |  | základní |  |  | 0 | 0 | 0 | 0 | 4 | K | 2 |  |  |  | ROZPOCET | 0 | 0 | 0 | 0 | 0 | 1 | 0 | 4 | -181886286
|  |  | Vodorovné přemístění výkopku nebo sypaniny po suchu na obvyklém dopravním prostředku, bez naložení výkopku, avšak se složením bez rozhrnutí z horniny tř. 1 až 4 na vzdálenost přes 9 000 do 10 000 m | [19 empty] | PP | 2
|  |  | Poznámka k souboru cen: 1. Ceny nelze použít, předepisuje-li projekt přemístit výkopek na místo nepřístupné obvyklým dopravním prostředkům; toto přemístění se oceňuje individuálně. 2. V cenách jsou započteny i náhrady za jízdu loženého vozidla v terénu ve výkopišti nebo na násypišti. 3. V cenách nejsou započteny náklady na rozhrnutí výkopku na násypišti; toto rozhrnutí se oceňuje cenami souboru cen 171 . 0- . . Uložení sypaniny do násypů a 171 20-1201Uložení sypaniny na skládky. 4. Je-li na dopravní dráze pro vodorovné přemístění nějaká překážka, pro kterou je nutno překládat výkopek z jednoho obvyklého dopravního prostředku na jiný obvyklý doprav- ní prostředek, oceňuje se toto lomené vodorovné přemístění výkopku v každém úseku samostatně příslušnou cenou tohoto souboru cen a překládání výkopku cenami souboru cen 167 10-3 . Nakládání neulehlého výkopku z hromad s ohledem na ustanovení pozn. číslo 5. 5. Přemísťuje-li se výkopek z dočasných skládek vzdálených do 50 m, neoceňuje se nakládání výkopku, i když se provádí. Toto ustanovení neplatí, vylučuje-li projekt použití dozeru. 6. V cenách vodorovného přemístění sypaniny nejsou započteny náklady na dodávku materiálu, tyto se oceňují ve specifikaci. | [19 empty] | PSC | 2
|  |  | (2,7+0,1*2+0,6*2)*(1,8+0,1*2+0,6*2)*0,2 |  |  |  | 2.624 | [15 empty] | VV | 2 | 2 | -1 | 0 | ROZPOCET
|  |  | (0,7*0,5*2,9*2+0,7*0,5*(2-0,5*2)*2) |  |  |  | 2.73 | [15 empty] | VV | 2 | 2 | -1 | 0 | ROZPOCET
6 | K | 162701109 | Příplatek k vodorovnému přemístění výkopku/sypaniny z horniny tř. 1 až 4 ZKD 1000 m přes 10000 m |  |  | m3 | 26.77 |  |  | 0 |  | CS ÚRS 2013 01 |  |  | základní |  |  | 0 | 0 | 0 | 0 | 4 | K | 2 |  |  |  | ROZPOCET | 0 | 0 | 0 | 0 | 0 | 1 | 0 | 4 | -1913696876
|  |  | Vodorovné přemístění výkopku nebo sypaniny po suchu na obvyklém dopravním prostředku, bez naložení výkopku, avšak se složením bez rozhrnutí z horniny tř. 1 až 4 na vzdálenost Příplatek k ceně za každých dalších i započatých 1 000 m | [19 empty] | PP | 2
|  |  | Poznámka k souboru cen: 1. Ceny nelze použít, předepisuje-li projekt přemístit výkopek na místo nepřístupné obvyklým dopravním prostředkům; toto přemístění se oceňuje individuálně. 2. V cenách jsou započteny i náhrady za jízdu loženého vozidla v terénu ve výkopišti nebo na násypišti. 3. V cenách nejsou započteny náklady na rozhrnutí výkopku na násypišti; toto rozhrnutí se oceňuje cenami souboru cen 171 . 0- . . Uložení sypaniny do násypů a 171 20-1201Uložení sypaniny na skládky. 4. Je-li na dopravní dráze pro vodorovné přemístění nějaká překážka, pro kterou je nutno překládat výkopek z jednoho obvyklého dopravního prostředku na jiný obvyklý doprav- ní prostředek, oceňuje se toto lomené vodorovné přemístění výkopku v každém úseku samostatně příslušnou cenou tohoto souboru cen a překládání výkopku cenami souboru cen 167 10-3 . Nakládání neulehlého výkopku z hromad s ohledem na ustanovení pozn. číslo 5. 5. Přemísťuje-li se výkopek z dočasných skládek vzdálených do 50 m, neoceňuje se nakládání výkopku, i když se provádí. Toto ustanovení neplatí, vylučuje-li projekt použití dozeru. 6. V cenách vodorovného přemístění sypaniny nejsou započteny náklady na dodávku materiálu, tyto se oceňují ve specifikaci. | [19 empty] | PSC | 2
|  |  | 5,354*5 'Přepočtené koeficientem množství |  |  |  | 26.77 | [15 empty] | VV | 2 | 2 | 0 | 1 | ROZPOCET
7 | K | 171201201 | Uložení sypaniny na skládky |  |  | m3 | 5.354 |  |  | 0 |  | CS ÚRS 2013 01 |  |  | základní |  |  | 0 | 0 | 0 | 0 | 4 | K | 2 |  |  |  | ROZPOCET | 0 | 0 | 0 | 0 | 0 | 1 | 0 | 4 | 937706348
|  |  | Uložení sypaniny na skládky | [19 empty] | PP | 2
|  |  | Poznámka k souboru cen: 1. Cena -1201 je určena i pro: a) uložení výkopku nebo ornice na dočasné skládky předepsané projektem tak, že na 1 m2 projektem určené plochy této skládky připadá přes 2 m3 výkopku nebo ornice; v opačném případě se uložení neoceňuje. Množství výkopku nebo ornice připadající na 1 m2 skládky se určí jako podíl množství výkopku nebo ornice, měřeného v rostlém stavu a projektem určené plochy dočasné skládky; b) zasypání koryt vodotečí a prohlubní v terénu bez předepsaného zhutnění sypaniny; c) uložení výkopku pod vodou do prohlubní ve dně vodotečí nebo nádrží. 2. Cenu -1201 nelze použít pro uložení výkopku nebo ornice: a) při vykopávkách pro podzemní vedení podél hrany výkopu, z něhož byl výkopek získán, a to ani tehdy, jestliže se výkopek po vyhození z výkopu na povrch území ještě dále přemisťuje na hromady podél výkopu; b) na dočasné skládky, které nejsou předepsány projektem; c) na dočasné skládky předepsané projektem tak, že na 1 m2 projektem určené plochy této skládky připadají nejvýše 2 m3 výkopku nebo ornice (viz. též poznámku č. 1 a); d) na dočasné skládky, oceňuje-li se cenou 121 10-1101 Sejmutí ornice nebo lesní půdy do 50 m, nebo oceňuje-li se vodorovné přemístění výkopku do 20 m a 50 m cenami 162 20-1101, 162 20-1102, 162 20-1151 a 162 20-1152. V těchto případech se uložení výkopku nebo ornice na dočasnou skládku neoceňuje. e) na trvalé skládky s předepsaným zhutněním; toto uložení výkopku se oceňuje cenami souboru cen 171 . 0- . . Uložení sypaniny do násypů. 3. V ceně -1201 jsou započteny i náklady na rozprostření sypaniny ve vrstvách s hrubým urovnáním na skládce. 4. V ceně -1201 nejsou započteny náklady na získání skládek ani na poplatky za skládku. 5. Množství jednotek uložení výkopku (sypaniny) se určí v m3 uloženého výkopku (sypaniny),v rostlém stavu zpravidla ve výkopišti. 6. Cenu -1211 lze po dohodě upravit. | [19 empty] | PSC | 2
|  |  | (2,7+0,1*2+0,6*2)*(1,8+0,1*2+0,6*2)*0,2 |  |  |  | 2.624 | [15 empty] | VV | 2 | 2 | -1 | 0 | ROZPOCET
|  |  | (0,7*0,5*2,9*2+0,7*0,5*(2-0,5*2)*2) |  |  |  | 2.73 | [15 empty] | VV | 2 | 2 | -1 | 0 | ROZPOCET
8 | K | R | Poplatek za uložení odpadu ze sypaniny na skládce (skládkovné) |  |  | t | 10.173 |  |  | 0 |  |  |  |  | základní |  |  | 0 | 0 | 0 | 0 | 4 | K | 2 |  |  |  | ROZPOCET | 0 | 0 | 0 | 0 | 0 | 1 | 0 | 4 | -571334791
|  |  | Uložení sypaniny poplatek za uložení sypaniny na skládce ( skládkovné ) | [19 empty] | PP | 2
|  |  | (0,7*0,5*2,9*2+0,7*0,5*(2-0,5*2)*2)*1,9 |  |  |  | 5.187 | [15 empty] | VV | 2 | 2 | -1 | 0 | ROZPOCET
|  |  | ((2,7+0,1*2+0,6*2)*(1,8+0,1*2+0,6*2)*0,2)*1,9 |  |  |  | 4.986 | [15 empty] | VV | 2 | 2 | -1 | 0 | ROZPOCET
| 2 - Zakládání | [8 empty] | 0 | [6 empty] | 0 |  | 7.923 |  | 0 | 1 | D | 1 |  |  |  | ROZPOCET | [6 empty] | 0
9 | K | 273313511 | Základové desky z betonu tř. C 12/15 |  |  | m3 | 3.51 |  |  | 0 |  | CS ÚRS 2013 01 |  |  | základní |  |  | 2.2563 | 7.9198 | 0 | 0 | 4 | K | 2 |  |  |  | ROZPOCET | 0 | 0 | 0 | 0 | 0 | 1 | 0 | 4 | -2065019802
|  |  | Základy z betonu prostého desky z betonu kamenem neprokládaného tř. C 12/15 | [19 empty] | PP | 2
|  |  | Poznámka k souboru cen: 1. V ceně příplatku -5911 jsou započteny náklady na technologické opatření a na ztíženou betonáž pod hladinou pažící bentonitové suspenze a na průběžné odčerpání suspenze s přepouštěním na určené místo do 20 m, popř. do vany nebo do kalové cisterny k odvozu. Odvoz se oceňuje cenami katalogu 800-2 Zvláštní zakládání objektů. 2. Hloubení s použitím bentonitové suspenze se oceňuje katalogem 800-1 Zemní práce. Bednění se neoceňuje. | [19 empty] | PSC | 2
|  |  | 0,9*0,5*2,9*2+0,9*0,5*(2-0,5*2)*2 |  |  |  | 3.51 | [15 empty] | VV | 2 | 2 | -1 | 1 | ROZPOCET
10 | K | 274351215 | Zřízení bednění stěn základových pasů |  |  | m2 | 3.12 |  |  | 0 |  | CS ÚRS 2013 01 |  |  | základní |  |  | 0.0010259 | 0.0032008 | 0 | 0 | 4 | K | 2 |  |  |  | ROZPOCET | 0 | 0 | 0 | 0 | 0 | 1 | 0 | 4 | -635544139
|  |  | Bednění základových stěn pasů svislé nebo šikmé (odkloněné), půdorysně přímé nebo zalomené ve volných nebo zapažených jámách, rýhách, šachtách, včetně případných vzpěr zřízení | [19 empty] | PP | 2
|  |  | 0,2*(2,9*2+2*2+1*2+1,9*2) |  |  |  | 3.12 | [15 empty] | VV | 2 | 2 | -1 | 1 | ROZPOCET
11 | K | 274351216 | Odstranění bednění stěn základových pasů |  |  | m2 | 3.12 |  |  | 0 |  | CS ÚRS 2013 01 |  |  | základní |  |  | 0 | 0 | 0 | 0 | 4 | K | 2 |  |  |  | ROZPOCET | 0 | 0 | 0 | 0 | 0 | 1 | 0 | 4 | 2054147935
|  |  | Bednění základových stěn pasů svislé nebo šikmé (odkloněné), půdorysně přímé nebo zalomené ve volných nebo zapažených jámách, rýhách, šachtách, včetně případných vzpěr odstranění | [19 empty] | PP | 2
| 3 - Svislé a kompletní konstrukce | [8 empty] | 0 | [6 empty] | 0 |  | 2.9961 |  | 0 | 1 | D | 1 |  |  |  | ROZPOCET | [6 empty] | 0
12 | K | 311273312 | Zdivo nosné tl 300 mm z pórobetonových přesných tvárnic PDK Ytong hmotnosti 400 kg/m3 |  |  | m3 | 5.118 |  |  | 0 |  | CS ÚRS 2013 01 |  |  | základní |  |  | 0.56005 | 2.8663 | 0 | 0 | 4 | K | 2 |  |  |  | ROZPOCET | 0 | 0 | 0 | 0 | 0 | 1 | 0 | 4 | 547207643
|  |  | Zdivo z pórobetonových přesných tvárnic (YTONG) nosné z tvárnic na pero a drážku s kapsou (PDK) jakékoli pevnosti na tenké maltové lože, tloušťka zdiva 300 mm, objemová hmotnost 400 kg/m3 | [19 empty] | PP | 2
|  |  | 0,3*(2,7+1,2)*2*2,425+0,3*(1,8*0,6/2*2-0,9*2)-0,3*1,2*0,14-0,29 |  |  |  | 5.118 | [15 empty] | VV | 2 | 2 | -1 | 0 | ROZPOCET
13 | K | 317121101 | Montáž prefabrikovaných překladů pro světlost otvoru do 1050 mm |  |  | kus | 2 |  |  | 0 |  | CS ÚRS 2013 01 |  |  | základní |  |  | 0.006882 | 0.013764 | 0 | 0 | 4 | K | 2 |  |  |  | ROZPOCET | 0 | 0 | 0 | 0 | 0 | 1 | 0 | 4 | -1307437952
|  |  | Montáž prefabrikovaných překladů pro světlost otvoru od 600 do 1050 mm | [19 empty] | PP | 2
|  |  | Poznámka k souboru cen: 1. Ceny lze použít i pro ocenění montáže překladů osazovaných při provádění zděných konstrukcí na objektech montovaných. 2. V cenách nejsou započteny náklady na dodávku překladů, tato se ocení ve specifikaci. | [19 empty] | PSC | 2
14 | M | 593211000 | překlad železobetonový RZP 1/10 119x14x14 cm |  |  | kus | 2 |  |  | 0 |  | CS ÚRS 2013 01 |  |  | základní |  |  | 0.058 | 0.116 | 0 | 0 | 8 | M | 2 |  |  |  | ROZPOCET | 0 | 0 | 0 | 0 | 0 | 1 | 0 | 4 | 131377540
|  |  | překlady železobetonové RZP 1/10 119 x 14 x 14 | [19 empty] | PP | 2
| 4 - Vodorovné konstrukce | [8 empty] | 0 | [6 empty] | 0 |  | 1.3372 |  | 0 | 1 | D | 1 |  |  |  | ROZPOCET | [6 empty] | 0
15 | K | 417321212 | Ztužující pásy a věnce ze ŽB tř. C 12/15 |  |  | m3 | 0.287 |  |  | 0 |  | CS ÚRS 2013 01 |  |  | základní |  |  | 2.2564 | 0.6476 | 0 | 0 | 4 | K | 2 |  |  |  | ROZPOCET | 0 | 0 | 0 | 0 | 0 | 1 | 0 | 4 | -1983432275
|  |  | Ztužující pásy a věnce z betonu železového (bez výztuže) tř. C 12/15 | [19 empty] | PP | 2
|  |  | 0,2*0,175*(2,7*2+1,4*2) |  |  |  | 0.287 | [15 empty] | VV | 2 | 2 | -1 | 0 | ROZPOCET
16 | K | 417351115 | Zřízení bednění ztužujících věnců |  |  | m2 | 2.87 |  |  | 0 |  | CS ÚRS 2013 01 |  |  | základní |  |  | 0.0051946 | 0.014909 | 0 | 0 | 4 | K | 2 |  |  |  | ROZPOCET | 0 | 0 | 0 | 0 | 0 | 1 | 0 | 4 | -79117203
|  |  | Bednění bočnic ztužujících pásů a věnců včetně vzpěr zřízení | [19 empty] | PP | 2
|  |  | 0,175*(2,7*2+1,4*2+1,8*2+2,3*2) |  |  |  | 2.87 | [15 empty] | VV | 2 | 2 | -1 | 0 | ROZPOCET
17 | K | 417351116 | Odstranění bednění ztužujících věnců |  |  | m2 | 2.87 |  |  | 0 |  | CS ÚRS 2013 01 |  |  | základní |  |  | 0 | 0 | 0 | 0 | 4 | K | 2 |  |  |  | ROZPOCET | 0 | 0 | 0 | 0 | 0 | 1 | 0 | 4 | 2092882407
|  |  | Bednění bočnic ztužujících pásů a věnců včetně vzpěr odstranění | [19 empty] | PP | 2
18 | K | 417361221 | Výztuž ztužujících pásů a věnců betonářskou ocelí 10 216 |  |  | t | 0.1 |  |  | 0 |  | CS ÚRS 2013 01 |  |  | základní |  |  | 1.0516 | 0.10516 | 0 | 0 | 4 | K | 2 |  |  |  | ROZPOCET | 0 | 0 | 0 | 0 | 0 | 1 | 0 | 4 | 1736351346
|  |  | Výztuž ztužujících pásů a věnců z betonářské oceli 10 216 (E) | [19 empty] | PP | 2
19 | K | 434311113 | Schodišťové stupně dusané na terén z betonu tř. C 12/15 bez potěru |  |  | m | 5.4 |  |  | 0 |  | CS ÚRS 2013 01 |  |  | základní |  |  | 0.1016 | 0.54863 | 0 | 0 | 4 | K | 2 |  |  |  | ROZPOCET | 0 | 0 | 0 | 0 | 0 | 1 | 0 | 4 | 1845068682
|  |  | Stupně dusané z betonu prostého nebo prokládaného kamenem na terén nebo na desku bez potěru, se zahlazením povrchu tř. C 12/15 | [19 empty] | PP | 2
|  |  | 6*0,9 |  |  |  | 5.4 | [15 empty] | VV | 2 | 2 | -1 | 0 | ROZPOCET
20 | K | 434351141 | Zřízení bednění stupňů přímočarých schodišť |  |  | m2 | 3.17 |  |  | 0 |  | CS ÚRS 2013 01 |  |  | základní |  |  | 0.0065846 | 0.020873 | 0 | 0 | 4 | K | 2 |  |  |  | ROZPOCET | 0 | 0 | 0 | 0 | 0 | 1 | 0 | 4 | 76622920
|  |  | Bednění stupňů betonovaných na podstupňové desce nebo na terénu půdorysně přímočarých zřízení | [19 empty] | PP | 2
|  |  | Poznámka k souboru cen: 1. Množství měrných jednotek bednění stupňů se určuje v m2 plochy stupnic a podstupnic. | [19 empty] | PSC | 2
|  |  | 6*0,9*0,2+1,1*0,9+1,1*1/2*2 |  |  |  | 3.17 | [15 empty] | VV | 2 | 2 | -1 | 0 | ROZPOCET
21 | K | 434351142 | Odstranění bednění stupňů přímočarých schodišť |  |  | m2 | 3.17 |  |  | 0 |  | CS ÚRS 2013 01 |  |  | základní |  |  | 0 | 0 | 0 | 0 | 4 | K | 2 |  |  |  | ROZPOCET | 0 | 0 | 0 | 0 | 0 | 1 | 0 | 4 | 1428356968
|  |  | Bednění stupňů betonovaných na podstupňové desce nebo na terénu půdorysně přímočarých odstranění | [19 empty] | PP | 2
|  |  | Poznámka k souboru cen: 1. Množství měrných jednotek bednění stupňů se určuje v m2 plochy stupnic a podstupnic. | [19 empty] | PSC | 2
| 6 - Úpravy povrchů, podlahy a osazování výplní | [8 empty] | 0 | [6 empty] | 0 |  | 2.2617 |  | 0 | 1 | D | 1 |  |  |  | ROZPOCET | [6 empty] | 0
22 | K | 612321141 | Vápenocementová omítka štuková dvouvrstvá vnitřních stěn nanášená ručně |  |  | m2 | 15.375 |  |  | 0 |  | CS ÚRS 2013 01 |  |  | základní |  |  | 0.01838 | 0.28259 | 0 | 0 | 4 | K | 2 |  |  |  | ROZPOCET | 0 | 0 | 0 | 0 | 0 | 1 | 0 | 4 | 1013919057
|  |  | Omítka vápenocementová vnitřních ploch nanášená ručně dvouvrstvá, tloušťky jádrové omítky do 10 mm štuková svislých konstrukcí stěn | [19 empty] | PP | 2
|  |  | Poznámka k souboru cen: 1. V případě dvou a vícevrstvých omítek se spodní jádrová omítka oceňuje cenou pro hrubou zatřenou omítku tloušťky do 10 mm, větší tloušťky se oceňují příplatkem. 2. Omítky stropních konstrukcí nanášené na pletivo se oceňují cenami omítek žebrových stropů nebo osamělých trámů. 3. Podkladní a spojovací vrstvy se oceňují cenami souboru cen 61.13 této části katalogu. | [19 empty] | PSC | 2
|  |  | 2,425*(2,3+1,2)*2-0,8*2,0 |  |  |  | 15.375 | [15 empty] | VV | 2 | 2 | -1 | 0 | ROZPOCET
23 | K | 622321141 | Vápenocementová omítka štuková dvouvrstvá vnějších stěn nanášená ručně |  |  | m2 | 22.285 |  |  | 0 |  | CS ÚRS 2013 01 |  |  | základní |  |  | 0.02636 | 0.58743 | 0 | 0 | 4 | K | 2 |  |  |  | ROZPOCET | 0 | 0 | 0 | 0 | 0 | 1 | 0 | 4 | 2065461845
|  |  | Omítka vápenocementová vnějších ploch nanášená ručně dvouvrstvá, tloušťky jádrové omítky do 15 mm štuková stěn | [19 empty] | PP | 2
|  |  | Poznámka k souboru cen: 1. V případě dvou a vícevrstvých omítek se spodní jádrová omítka oceňuje cenou pro hrubou zatřenou omítku tloušťky do 15 mm, větší tloušťky se oceňují příplatkem. 2. Podkladní a spojovací vrstvy se oceňují cenami souboru cen 62.13 této části katalogu. | [19 empty] | PSC | 2
|  |  | 2,425*(2,7+1,8)*2-0,8*2+1,8*0,6/2*2+0,2*(0,9+2*2) |  |  |  | 22.285 | [15 empty] | VV | 2 | 2 | -1 | 0 | ROZPOCET
24 | K | 631311120 | Mazanina tl do 120 mm z betonu prostého tř. B 7,5 |  |  | m3 | 0.233 |  |  | 0 |  | CS ÚRS 2013 01 |  |  | základní |  |  | 2.2563 | 0.52573 | 0 | 0 | 4 | K | 2 |  |  |  | ROZPOCET | 0 | 0 | 0 | 0 | 0 | 1 | 0 | 4 | 1831378716
|  |  | Mazanina z betonu prostého tl. přes 80 do 120 mm tř. B 7,5 | [19 empty] | PP | 2
|  |  | Poznámka k souboru cen: 1. Ceny jsou určeny pro mazaniny krycí (pochůzné i pojízdné), popř. podkladní, plovoucí, vyrovnávací nebo oddělující pod potěry, podlahy, průmyslové podlahy, popř. pro podlévání provizorně podklínovaných patek usazených strojů a technologických zařízení (s náležitým zatemováním hutného betonu). 2. Pro mazaniny tlouštěk větších než 240 mm jsou určeny: a) pro mazaniny ukládané na zeminu (v halách apod.) ceny souborů cen 27* 31- Základy z betonu prostého a 27* 32 - Základy z betonu železového, b) pro mazaniny v nadzemních podlažích ceny souboru cen 411 31- . . Beton kleneb. 3. Ceny lze použít i pro betonový okapový chodníček budovy (včetně tvarování rigolového žlábku) v příslušných tloušťkách. Jeho podloží se oceňuje samostatně. 4. V ceně jsou započteny i náklady na: a) základní stržení povrchu mazaniny s urovnáním vibrační lištou nebo dřevěným hladítkem, b) vytvoření dilatačních spár v mazanině bez zaplnění. | [19 empty] | PSC | 2
|  |  | 1*1,9*0,1+0,4*0,9*0,12 |  |  |  | 0.233 | [15 empty] | VV | 2 | 2 | -1 | 0 | ROZPOCET
25 | K | 631351111 | Zřízení bednění otvorů a prostupů v podlahách |  |  | m2 | 0.12 |  |  | 0 |  | CS ÚRS 2013 01 |  |  | základní |  |  | 0.014635 | 0.0017562 | 0 | 0 | 4 | K | 2 |  |  |  | ROZPOCET | 0 | 0 | 0 | 0 | 0 | 1 | 0 | 4 | 1493066743
|  |  | Bednění v podlahách otvorů a prostupů zřízení | [19 empty] | PP | 2
|  |  | 1,2*0,1 |  |  |  | 0.12 | [15 empty] | VV | 2 | 2 | -1 | 0 | ROZPOCET
26 | K | 631351112 | Odstranění bednění otvorů a prostupů v podlahách |  |  | m2 | 0.12 |  |  | 0 |  | CS ÚRS 2013 01 |  |  | základní |  |  | 0 | 0 | 0 | 0 | 4 | K | 2 |  |  |  | ROZPOCET | 0 | 0 | 0 | 0 | 0 | 1 | 0 | 4 | -229464322
|  |  | Bednění v podlahách otvorů a prostupů odstranění | [19 empty] | PP | 2
27 | K | 632451455 | Potěr pískocementový tl do 50 mm tř. C 20 běžný |  |  | m2 | 2.79 |  |  | 0 |  | CS ÚRS 2013 01 |  |  | základní |  |  | 0.1117 | 0.31164 | 0 | 0 | 4 | K | 2 |  |  |  | ROZPOCET | 0 | 0 | 0 | 0 | 0 | 1 | 0 | 4 | -856954299
|  |  | Potěr pískocementový běžný tl. přes 40 do 50 mm tř. C 20 | [19 empty] | PP | 2
|  |  | Poznámka k souboru cen: 1. Ceny jsou určeny pro potěr na mazaninách nebo betonových podkladech připojený nebo plovoucí běžný (krycí nášlapný), pod tenkovrstvé podlahoviny nebo pro průmyslové podlahy (u vyšších pevností). 2. V cenách jsou započteny i náklady na základní stržení povrchu potěru s urovnáním vibrační lištou nebo dřevěným hladítkem. 3. V cenách -1491 a -1492 jsou započteny i náklady za přehlazení povrchu mazaniny ocelovým hladítkem, v ceně -1494 náklady na přehlazení povrchu hladičkou betonui.. | [19 empty] | PSC | 2
|  |  | 1,2*2,1+0,3*0,9 |  |  |  | 2.79 | [15 empty] | VV | 2 | 2 | -1 | 0 | ROZPOCET
28 | K | 632451492 | Příplatek k potěrům za pálení do černa |  |  | m2 | 2.79 |  |  | 0 |  | CS ÚRS 2013 01 |  |  | základní |  |  | 0.001 | 0.00279 | 0 | 0 | 4 | K | 2 |  |  |  | ROZPOCET | 0 | 0 | 0 | 0 | 0 | 1 | 0 | 4 | -1775185111
|  |  | Potěr pískocementový běžný Příplatek k cenám za pálení do černa | [19 empty] | PP | 2
|  |  | Poznámka k souboru cen: 1. Ceny jsou určeny pro potěr na mazaninách nebo betonových podkladech připojený nebo plovoucí běžný (krycí nášlapný), pod tenkovrstvé podlahoviny nebo pro průmyslové podlahy (u vyšších pevností). 2. V cenách jsou započteny i náklady na základní stržení povrchu potěru s urovnáním vibrační lištou nebo dřevěným hladítkem. 3. V cenách -1491 a -1492 jsou započteny i náklady za přehlazení povrchu mazaniny ocelovým hladítkem, v ceně -1494 náklady na přehlazení povrchu hladičkou betonui.. | [19 empty] | PSC | 2
29 | K | 632451635 | Potěr pískocementový tl 30 mm stupňů a schodnic tř. C 20 běžný |  |  | m2 | 1.1 |  |  | 0 |  | CS ÚRS 2013 01 |  |  | základní |  |  | 0.080872 | 0.088959 | 0 | 0 | 4 | K | 2 |  |  |  | ROZPOCET | 0 | 0 | 0 | 0 | 0 | 1 | 0 | 4 | -1836216909
|  |  | Potěr pískocementový stupňů a schodnic tl. 30 mm tř. C 20 | [19 empty] | PP | 2
|  |  | Poznámka k souboru cen: 1. V cenách jsou započteny i náklady na základní stržení povrchu potěru s urovnáním vibrační lištou nebo dřevěným hladítkem. Pro další povrchové úpravy lze použít ceny 632 45-1491až -1494 souboru cen 632 45-14 Potěr pískocementový běžný. 2. Ceny lze použít i pro dodatečné nadbetonování stupňů a schodnic i jako vyrovnávací vrstvu při opravách. | [19 empty] | PSC | 2
|  |  | 1*1,1 |  |  |  | 1.1 | [15 empty] | VV | 2 | 2 | -1 | 0 | ROZPOCET
30 | K | 632459175 | Příplatek k potěrům tl do 50 mm za plochu do 5 m2 |  |  | m2 | 2.79 |  |  | 0 |  | CS ÚRS 2013 01 |  |  | základní |  |  | 0 | 0 | 0 | 0 | 4 | K | 2 |  |  |  | ROZPOCET | 0 | 0 | 0 | 0 | 0 | 1 | 0 | 4 | 1266730365
|  |  | Příplatky k cenám potěrů za malou plochu do 5 m2 jednotlivě, tl. potěru přes 40 do 50 mm | [19 empty] | PP | 2
31 | K | 635111115 | Násyp pod podlahy ze štěrkopísku s udusáním |  |  | m3 | 0.233 |  |  | 0 |  | CS ÚRS 2013 01 |  |  | základní |  |  | 1.837 | 0.42802 | 0 | 0 | 4 | K | 2 |  |  |  | ROZPOCET | 0 | 0 | 0 | 0 | 0 | 1 | 0 | 4 | 666930222
|  |  | Násyp ze štěrkopísku, písku nebo kameniva pod podlahy s udusáním a urovnáním povrchu ze štěrkopísku | [19 empty] | PP | 2
|  |  | Poznámka k souboru cen: 1. Ceny jsou určeny pro násyp vodorovný nebo ve spádu pod podlahy, mazaniny, dlažby a pro násypy na plochých střechách. | [19 empty] | PSC | 2
|  |  | 1*1,9*0,1+0,4*0,9*0,12 |  |  |  | 0.233 | [15 empty] | VV | 2 | 2 | -1 | 0 | ROZPOCET
32 | K | 642942111 | Osazování zárubní nebo rámů dveřních kovových do 2,5 m2 na MC |  |  | kus | 1 |  |  | 0 |  | CS ÚRS 2013 01 |  |  | základní |  |  | 0.016975 | 0.016975 | 0 | 0 | 4 | K | 2 |  |  |  | ROZPOCET | 0 | 0 | 0 | 0 | 0 | 1 | 0 | 4 | 1374753404
|  |  | Osazování zárubní nebo rámů kovových dveřních lisovaných nebo z úhelníků bez dveřních křídel, na cementovou maltu, o ploše otvoru do 2,5 m2 | [19 empty] | PP | 2
|  |  | Poznámka k souboru cen: 1. Ceny lze použít i pro osazování zárubní a rámů do stěn z prefadílců např. pórobetono- vých (Siporex) nebo sesazovaných, které se provádí současně nebo bezprostředně po osazení stěnových dílců; podobně platí u konstrukcí zděných přes 150 mm tloušťky, kde se osazování provádí převážně až po jejich vyzdění. 2. Ceny lze použít i pro osazení ocelových rámů na maltu určených pro zasklívání sklem profilovaným (Copilit, Vitrolit apod.) oceňované cenami katalogu 800-787 Zasklívání. 3. V cenách jsou započteny i náklady na kotvení rámů do zdiva. 4. Ceny jsou určeny pro jakýkoliv způsob provádění (např. bodovým přivařením k obnažené výztuži, uklínováním, zalitím pracen apod.). 5. V cenách nejsou započteny náklady na dodávku zárubní nebo rámů, které se oceňují ve specifikaci. | [19 empty] | PSC | 2
33 | M | 553311040 | zárubeň ocelová pro běžné zdění H 95 800 L/P |  |  | kus | 1 |  |  | 0 |  | CS ÚRS 2013 01 |  |  | základní |  |  | 0.0106 | 0.0106 | 0 | 0 | 8 | M | 2 |  |  |  | ROZPOCET | 0 | 0 | 0 | 0 | 0 | 1 | 0 | 4 | 1780840511
|  |  | zárubně kovové zárubně ocelové pro zdění H 95 800 L/P | [19 empty] | PP | 2
34 | K | 644941111 | Osazování ventilačních mřížek velikosti do 150 x 150 mm |  |  | kus | 4 |  |  | 0 |  | CS ÚRS 2013 01 |  |  | základní |  |  | 0 | 0 | 0 | 0 | 4 | K | 2 |  |  |  | ROZPOCET | 0 | 0 | 0 | 0 | 0 | 1 | 0 | 4 | -44667050
|  |  | Montáž průvětrníků nebo mřížek odvětrávacích velikosti do 150 x 200 mm | [19 empty] | PP | 2
|  |  | Poznámka k souboru cen: 1. V cenách nejsou započteny náklady na dodávku průvětrníku nebo mřížky, tyto se oceňují ve specifikaci. | [19 empty] | PSC | 2
|  |  | 4 |  |  |  | 4 | [15 empty] | VV | 2 | 2 | -1 | 0 | ROZPOCET
35 | M | 553414100 | průvětrník mřížový s klapkami 15x15 cm |  |  | kus | 4 |  |  | 0 |  | CS ÚRS 2013 01 |  |  | základní |  |  | 0.0013 | 0.0052 | 0 | 0 | 8 | M | 2 |  |  |  | ROZPOCET | 0 | 0 | 0 | 0 | 0 | 1 | 0 | 4 | -335789498
|  |  | výplně otvorů staveb - kovové průvětrníky a větrací mřížky průvětrník mřížový s klapkami s Al mřížkou 15 x 15 cm | [19 empty] | PP | 2
| 9 - Ostatní konstrukce a práce-bourání | [8 empty] | 0 | [6 empty] | 0 |  | 0.051521 |  | 0 | 1 | D | 1 |  |  |  | ROZPOCET | [6 empty] | 0
36 | K | 949101111 | Lešení pomocné pro objekty pozemních staveb s lešeňovou podlahou v do 1,9 m zatížení do 150 kg/m2 |  |  | m2 | 11.16 |  |  | 0 |  | CS ÚRS 2013 01 |  |  | základní |  |  | 0.00013 | 0.0014508 | 0 | 0 | 4 | K | 2 |  |  |  | ROZPOCET | 0 | 0 | 0 | 0 | 0 | 1 | 0 | 4 | -1262817608
|  |  | Lešení pomocné pracovní pro objekty pozemních staveb pro zatížení do 150 kg/m2, o výšce lešeňové podlahy do 1,9 m | [19 empty] | PP | 2
|  |  | Poznámka k souboru cen: 1. V ceně jsou započteny i náklady na montáž, opotřebení a demontáž lešení. 2. V ceně nejsou započteny náklady na manipulaci s lešením; tyto jsou již zahrnuty v cenách příslušných stavebních prací. 3. Množství měrných jednotek se určuje m2 podlahové plochy, na které se práce provádí. | [19 empty] | PSC | 2
|  |  | 1,2*1,8+1*(2,7+1,8)*2 |  |  |  | 11.16 | [15 empty] | VV | 2 | 2 | -1 | 0 | ROZPOCET
37 | K | 952901221 | Vyčištění budov průmyslových objektů při jakékoliv výšce podlaží |  |  | m2 | 4.86 |  |  | 0 |  | CS ÚRS 2013 01 |  |  | základní |  |  | 3.75e-05 | 0.00018225 | 0 | 0 | 4 | K | 2 |  |  |  | ROZPOCET | 0 | 0 | 0 | 0 | 0 | 1 | 0 | 4 | 1860584874
|  |  | Vyčištění budov nebo objektů před předáním do užívání průmyslových budov a objektů výrobních, skladovacích, garáží, dílen nebo hal apod. s nespalnou podlahou-zametení podlahy, umytí dlažeb nebo keramických podlah v přilehlých místnostech, chodbách a schodištích, umytí obkladů, schodů, vyčištění a umytí oken a dveří s rámy a zárubněmi, umytí a vyčištění jiných zasklených a natíraných ploch a zařizovacích předmětů jakékoliv výšky podlaží | [19 empty] | PP | 2
|  |  | Poznámka k souboru cen: 1. Cena -1111 lze použít i pro vyčištění půdy a rovné střechy budov, pokud definitivní úprava umožňuje, aby se ploché střechy používalo jako terasy, nebo tehdy, když je nutno čistit konstrukce na těchto střechách (světlíky, dveře apod.). Do výměry se započítávají jednou třetinou plochy. 2. Střešní plochy hal se světlíky nebo okny se oceňují jako podlaží cenou -1221. 3. Množství měrných jednotek se určuje v m2 půdorysné plochy každého podlaží, dané vnějším obrysem podlaží budovy. Plochy balkonů se přičítají. | [19 empty] | PSC | 2
|  |  | 2,7*1,8 |  |  |  | 4.86 | [15 empty] | VV | 2 | 2 | -1 | 0 | ROZPOCET
38 | K | 953731113 | Odvětrání svislé troubami plastovými DN do 110 mm ve stropních prostupech včetně obetonování |  |  | m | 2 |  |  | 0 |  | CS ÚRS 2013 01 |  |  | základní |  |  | 0.0062238 | 0.012448 | 0 | 0 | 4 | K | 2 |  |  |  | ROZPOCET | 0 | 0 | 0 | 0 | 0 | 1 | 0 | 4 | 1514651992
|  |  | Odvětrání svislé plastovými troubami ve stropních prostupech s obetonováním vnitřního průměru přes 80 do 110mm | [19 empty] | PP | 2
|  |  | Poznámka k souboru cen: 1. V cenách -111. a -121. nejsou započteny náklady na dodávku a montáž větrací hlavice; tyto se ocení cenou -1311 - Montáž větrací hlavice a materiálem ve specifikaci. 2. V cenách -111. nejsou započteny náklady na vybourání prostupů ve stropech; tyto se ocení příslušnými cenami katalogu 801-3 Budovy a haly-bourání konstrukcí. | [19 empty] | PSC | 2
39 | K | 953942426 | Osazování podpěr nástěnných skříněk s jejich dodáním |  |  | kus | 8 |  |  | 0 |  | CS ÚRS 2013 01 |  |  | základní |  |  | 0.00468 | 0.03744 | 0 | 0 | 4 | K | 2 |  |  |  | ROZPOCET | 0 | 0 | 0 | 0 | 0 | 1 | 0 | 4 | -960766424
| 99 - Přesun hmot | [8 empty] | 0 | [6 empty] | 0 |  | 0 |  | 0 | 1 | D | 2 |  |  |  | ROZPOCET | [6 empty] | 0
40 | K | 998011001 | Přesun hmot pro budovy zděné v do 6 m |  |  | t | 14.569 |  |  | 0 |  | CS ÚRS 2013 01 |  |  | základní |  |  | 0 | 0 | 0 | 0 | 4 | K | 3 |  |  |  | ROZPOCET | 0 | 0 | 0 | 0 | 0 | 1 | 0 | 4 | 410422797
|  |  | Přesun hmot pro budovy občanské výstavby, bydlení, výrobu a služby s nosnou svislou konstrukcí zděnou z cihel, tvárnic nebo kamene vodorovná dopravní vzdálenost do 100 m pro budovy výšky do 6 m | [19 empty] | PP | 3
|  |  | Poznámka k souboru cen: 1. Ceny -7001 až -7006 lze použít v případě, kdy dochází ke ztížení přesunu např. tím, že není možné instalovat jeřáb. 2. K cenám -7001 až -7006 lze použít příplatky za zvětšený přesun -1014 až -1019, -2034 až -2039 nebo -2114 až 2119. 3. Jestliže pro svislý přesun používá zařízení investora (např. výtah v budově), užijí se pro ocenění přesunu hmot ceny stanovené pro nejmenší výšku, tj. 6 m. | [19 empty] | PSC | 3
| PSV - Práce a dodávky PSV | [8 empty] | 0 | [6 empty] | 0 |  | 0.83059 |  | 0 | 2 | D | 0 |  |  |  | ROZPOCET | [6 empty] | 0
| 711 - Izolace proti vodě, vlhkosti a plynům | [8 empty] | 0 | [6 empty] | 0 |  | 0.036441 |  | 0 | 2 | D | 1 |  |  |  | ROZPOCET | [6 empty] | 0
41 | K | 711141559 | Provedení izolace proti zemní vlhkosti pásy přitavením vodorovné NAIP |  |  | m2 | 6.82 |  |  | 0 |  | CS ÚRS 2013 01 |  |  | základní |  |  | 0.00039825 | 0.0027161 | 0 | 0 | 16 | K | 2 |  |  |  | ROZPOCET | 0 | 0 | 0 | 0 | 0 | 1 | 0 | 16 | 392877459
|  |  | Provedení izolace proti zemní vlhkosti pásy přitavením NAIP na ploše vodorovné V | [19 empty] | PP | 2
|  |  | Poznámka k souboru cen: 1. Izolace plochy jednotlivě do 10 m2 se oceňují skladebně cenou příslušné izolace a cenou 711 19-9097 Příplatek za plochu do 10 m2. | [19 empty] | PSC | 2
|  |  | (1,8+0,2*2)*(2,7+0,2*2) |  |  |  | 6.82 | [15 empty] | VV | 2 | 2 | -1 | 0 | ROZPOCET
42 | M | 628311160 | pás těžký asfaltovaný IPA400/H-PE S40 |  |  | m2 | 7.843 |  |  | 0 |  | CS ÚRS 2013 01 |  |  | základní |  |  | 0.0043 | 0.033725 | 0 | 0 | 32 | M | 2 |  |  |  | ROZPOCET | 0 | 0 | 0 | 0 | 0 | 1 | 0 | 16 | 533044838
|  |  | pásy těžké asfaltované vložka strojní lepenka IPA 400/H-PE S40 role/10m2 | [19 empty] | PP | 2
|  |  | Poznámka k položce: Je přípustné jiné kvalitativně a technicky obdobné řešení. | [19 empty] | P | 2
|  |  | 6,82*1,15 'Přepočtené koeficientem množství |  |  |  | 7.843 | [15 empty] | VV | 2 | 2 | 0 | 1 | ROZPOCET
43 | K | 711199097 | Příplatek k izolacím proti zemní vlhkosti za plochu do 10 m2 pásy přitavením NAIP nebo termoplasty |  |  | m2 | 6.82 |  |  | 0 |  | CS ÚRS 2013 01 |  |  | základní |  |  | 0 | 0 | 0 | 0 | 16 | K | 2 |  |  |  | ROZPOCET | 0 | 0 | 0 | 0 | 0 | 1 | 0 | 16 | 1000196894
|  |  | Příplatek k cenám provedení izolace proti zemní vlhkosti za plochu do 10 m2 pásy přitavením NAIP nebo termoplasty | [19 empty] | PP | 2
|  |  | Poznámka k souboru cen: 1. Cenami lze oceňovat jen tehdy, nepřesáhne-li součet souvislé plochy vodorovné a svislé izolační vrstvy 10 m2. | [19 empty] | PSC | 2
44 | K | 998711201 | Přesun hmot procentní pro izolace proti vodě, vlhkosti a plynům v objektech v do 6 m |  |  | % |  |  |  | 0 |  | CS ÚRS 2013 01 |  |  | základní |  |  | 0 | 0 | 0 | 0 | 16 | K | 2 |  |  |  | ROZPOCET | 0 | 0 | 0 | 0 | 0 | 1 | 0 | 16 | -1973303245
|  |  | Přesun hmot pro izolace proti vodě, vlhkosti a plynům stanovený procentní sazbou z ceny vodorovná dopravní vzdálenost do 50 m v objektech výšky do 6 m | [19 empty] | PP | 2
|  |  | Poznámka k souboru cen: 1. Ceny pro přesun hmot stanovený z hmotnosti přesunovaného materiálu se používají tehdy, pokud je možné určit hmotnost za celý stavební díl. Do této hmotnosti se započítává i hmotnost materiálů oceňovaných ve specifikaci. 2. Pokud nelze jednoznačně stanovit hmotnost přesunovaných materiálů, lze pro výpočet přesunu hmot použít orientačně procentní sazbu. Touto sazbou se vynásobí rozpočtové náklady za celý stavební díl včetně nákladů na materiál ve specifikacích. 3. Příplatek k cenám -1181 pro přesun prováděný bez použití mechanizace, tj. za ztížených podmínek, lze použít pouze pro hmotnost materiálu, která se tímto způsobem skutečně přemísťuje. | [19 empty] | PSC | 2
| 713 - Izolace tepelné | [8 empty] | 0 | [6 empty] | 0 |  | 0.10825 |  | 0 | 2 | D | 1 |  |  |  | ROZPOCET | [6 empty] | 0
45 | K | 713111111 | Montáž izolace tepelné vrchem stropů volně kladenými rohožemi, pásy, dílci, deskami |  |  | m2 | 4.86 |  |  | 0 |  | CS ÚRS 2013 01 |  |  | základní |  |  | 0 | 0 | 0 | 0 | 16 | K | 2 |  |  |  | ROZPOCET | 0 | 0 | 0 | 0 | 0 | 1 | 0 | 16 | 1067303036
|  |  | Montáž tepelné izolace stropů rohožemi, pásy, dílci, deskami, bloky (izolační materiál ve specifikaci) vrchem bez překrytí lepenkou kladenými volně | [19 empty] | PP | 2
|  |  | 2,7*1,8 |  |  |  | 4.86 | [15 empty] | VV | 2 | 2 | -1 | 0 | ROZPOCET
46 | M | 283758610 | deska z pěnového polystyrenu EPS 50 Z 1000 x 1000 x 100 mm |  |  | m2 | 4.957 |  |  | 0 |  | CS ÚRS 2013 01 |  |  | základní |  |  | 0.0015 | 0.0074355 | 0 | 0 | 32 | M | 2 |  |  |  | ROZPOCET | 0 | 0 | 0 | 0 | 0 | 1 | 0 | 16 | 839278489
|  |  | desky z lehčených plastů desky z pěnového polystyrénu - samozhášivého EN 13 163 - EPS 002/03 rozměry desek - 1000 x 1000 mm nebo 1000 x 500 mm typ EPS 50 Z pro mechanicky nezatížené konstrukce formát 1000 x 500 (1000) mm 100 mm | [19 empty] | PP | 2
|  |  | Poznámka k položce: Je přípustné jiné kvalitativně a technicky obdobné řešení. | [19 empty] | P | 2
|  |  | 4,86*1,02 'Přepočtené koeficientem množství |  |  |  | 4.957 | [15 empty] | VV | 2 | 2 | 0 | 1 | ROZPOCET
47 | K | 713111122 | Montáž izolace tepelné spodem stropů s přibitím rohoží, pásů, dílců, desek |  |  | m2 | 4.86 |  |  | 0 |  | CS ÚRS 2013 01 |  |  | základní |  |  | 0.000419 | 0.0020363 | 0 | 0 | 16 | K | 2 |  |  |  | ROZPOCET | 0 | 0 | 0 | 0 | 0 | 1 | 0 | 16 | 123223619
|  |  | Montáž tepelné izolace stropů rohožemi, pásy, dílci, deskami, bloky (izolační materiál ve specifikaci) rovných spodem s přibitím na dřevěnou konstrukci | [19 empty] | PP | 2
48 | M | 595908220 | deska tepelně izolační dřevovláknitá LIGNOS tl.35 mm |  |  | m2 | 4.957 |  |  | 0 |  | CS ÚRS 2013 01 |  |  | základní |  |  | 0.015 | 0.074355 | 0 | 0 | 32 | M | 2 |  |  |  | ROZPOCET | 0 | 0 | 0 | 0 | 0 | 1 | 0 | 16 | -591319961
|  |  | desky zdicí nepálené ostatní desky dřevovláknité - tepelně izolační LIGNOS deska z dřevité vlny pojená cementem tl. 35 mm | [19 empty] | PP | 2
|  |  | Poznámka k položce: Je přípustné jiné kvalitativně a technicky obdobné řešení. | [19 empty] | P | 2
|  |  | 4,86*1,02 'Přepočtené koeficientem množství |  |  |  | 4.957 | [15 empty] | VV | 2 | 2 | 0 | 1 | ROZPOCET
49 | K | 713131145 | Montáž izolace tepelné stěn a základů lepením bodově rohoží, pásů, dílců, desek |  |  | m2 | 3.4 |  |  | 0 |  | CS ÚRS 2013 01 |  |  | základní |  |  | 0.003 | 0.0102 | 0 | 0 | 16 | K | 2 |  |  |  | ROZPOCET | 0 | 0 | 0 | 0 | 0 | 1 | 0 | 16 | 1359100779
|  |  | Montáž tepelné izolace stěn rohožemi, pásy, deskami, dílci, bloky (izolační materiál ve specifikaci) lepením bodově | [19 empty] | PP | 2
|  |  | Poznámka k souboru cen: 1. Položky Montáž tepelných izolací stěn lze použít i pro ocenění montáže svislých tepelných izolací základových konstrukcí (základové pásy, desky apod.). 2. V cenách -1161 až -1167 nejsou započteny náklady na podkladní rošt a olištování zdí; tyto se oceňují pro kovový rošt cenami souboru 763 12-16 katalogu 763 - Konstrukce suché výstavby nebo pro dřevěný rošt cenami souboru 766 41-72 katalogu 766 – Konstrukce truhlářské. | [19 empty] | PSC | 2
|  |  | 0,25*(2,1*2+1,2*2+0,1*2)*2 |  |  |  | 3.4 | [15 empty] | VV | 2 | 2 | -1 | 1 | ROZPOCET
50 | M | 595908390 | deska tepelně izolační dřevovláknitá s polystyrenem LIGNOPOR tl.35 mm |  |  | m2 | 3.468 |  |  | 0 |  | CS ÚRS 2013 01 |  |  | základní |  |  | 0.0041 | 0.014219 | 0 | 0 | 32 | M | 2 |  |  |  | ROZPOCET | 0 | 0 | 0 | 0 | 0 | 1 | 0 | 16 | 1589476819
|  |  | desky zdicí nepálené ostatní desky dřevovláknité - tepelně izolační LIGNOPOR deska z pěnového polystyrenu jednostranně krytá 0,5 cm vrstvou dřevité vlny jednostranně krytá 0,5 cm vrstvou dřevité vlny tl. 35 mm | [19 empty] | PP | 2
|  |  | 3,4*1,02 'Přepočtené koeficientem množství |  |  |  | 3.468 | [15 empty] | VV | 2 | 2 | 0 | 1 | ROZPOCET
51 | K | 998713201 | Přesun hmot procentní pro izolace tepelné v objektech v do 6 m |  |  | % |  |  |  | 0 |  | CS ÚRS 2013 01 |  |  | základní |  |  | 0 | 0 | 0 | 0 | 16 | K | 2 |  |  |  | ROZPOCET | 0 | 0 | 0 | 0 | 0 | 1 | 0 | 16 | 891284940
|  |  | Přesun hmot pro izolace tepelné stanovený procentní sazbou z ceny vodorovná dopravní vzdálenost do 50 m v objektech výšky do 6 m | [19 empty] | PP | 2
|  |  | Poznámka k souboru cen: 1. Ceny pro přesun hmot stanovený z hmotnosti přesunovaného materiálu se používají tehdy, pokud je možné určit hmotnost za celý stavební díl. Do této hmotnosti se započítává i hmotnost materiálů oceňovaných ve specifikaci. 2. Pokud nelze jednoznačně stanovit hmotnost přesunovaných materiálů, lze pro výpočet přesunu hmot použít orientačně procentní sazbu. Touto sazbou se vynásobí rozpočtové náklady za celý stavební díl včetně nákladů na materiál ve specifikacích. 3. Příplatek k cenám -3181 pro přesun prováděný bez použití mechanizace, tj. za ztížených podmínek, lze použít pouze pro hmotnost materiálu, která se tímto způsobem skutečně přemísťuje. | [19 empty] | PSC | 2
| 721 - Zdravotechnika - vnitřní kanalizace | [8 empty] | 0 | [6 empty] | 0 |  | 0.0083123 |  | 0 | 2 | D | 1 |  |  |  | ROZPOCET | [6 empty] | 0
52 | K | 721173723 | Potrubí kanalizační z PE připojovací DN 50 |  |  | m | 16 |  |  | 0 |  | CS ÚRS 2013 01 |  |  | základní |  |  | 0.00051952 | 0.0083123 | 0 | 0 | 16 | K | 2 |  |  |  | ROZPOCET | 0 | 0 | 0 | 0 | 0 | 1 | 0 | 16 | -61933508
|  |  | Potrubí z plastových trub polyetylenové (PE) svařované připojovací DN 50 | [19 empty] | PP | 2
|  |  | Poznámka k souboru cen: 1. Cenami -3315 až -3317 se oceňuje svislé potrubí od střešního vtoku po čisticí kus. 2. Ochrany odpadního a připojovacího potrubí z plastových trub se oceňují cenami souboru cen 722 18- . . Ochrana potrubí, části A 02. 3. V cenách potrubí z polyetylenových trub jsou započteny náklady na montáž kotevních prvků, jejich dodání se oceňuje ve specifikaci. | [19 empty] | PSC | 2
|  |  | 2*8 |  |  |  | 16 | [15 empty] | VV | 2 | 2 | -1 | 0 | ROZPOCET
53 | K | 998721201 | Přesun hmot procentní pro vnitřní kanalizace v objektech v do 6 m |  |  | % |  |  |  | 0 |  | CS ÚRS 2013 01 |  |  | základní |  |  | 0 | 0 | 0 | 0 | 16 | K | 2 |  |  |  | ROZPOCET | 0 | 0 | 0 | 0 | 0 | 1 | 0 | 16 | -344005054
|  |  | Přesun hmot pro vnitřní kanalizace stanovený procentní sazbou z ceny vodorovná dopravní vzdálenost do 50 m v objektech výšky do 6 m | [19 empty] | PP | 2
|  |  | Poznámka k souboru cen: 1. Ceny pro přesun hmot stanovený z hmotnosti přesunovaného materiálu se používají tehdy, pokud je možné určit hmotnost za celý stavební díl. Do této hmotnosti se započítává i hmotnost materiálů oceňovaných ve specifikaci. 2. Pokud nelze jednoznačně stanovit hmotnost přesunovaných materiálů, lze pro výpočet přesunu hmot použít orientačně procentní sazbu. Touto sazbou se vynásobí rozpočtové náklady za celý stavební díl včetně nákladů na materiál ve specifikacích. 3. Příplatek k cenám -1181 pro přesun prováděný bez použití mechanizace, tj. za ztížených podmínek, lze použít pouze pro hmotnost materiálu, která se tímto způsobem skutečně přemísťuje. | [19 empty] | PSC | 2
| 762 - Konstrukce tesařské | [8 empty] | 0 | [6 empty] | 0 |  | 0.43427 |  | 0 | 2 | D | 1 |  |  |  | ROZPOCET | [6 empty] | 0
54 | K | 762081150 | Hoblování hraněného řeziva ve staveništní dílně |  |  | m3 | 0.384 |  |  | 0 |  | CS ÚRS 2013 01 |  |  | základní |  |  | 0 | 0 | 0 | 0 | 16 | K | 2 |  |  |  | ROZPOCET | 0 | 0 | 0 | 0 | 0 | 1 | 0 | 16 | 30276001
|  |  | Práce společné pro tesařské konstrukce hoblování hraněného řeziva přímo na staveništi | [19 empty] | PP | 2
|  |  | Poznámka k souboru cen: 1. Soubor cen 762 08-3 Impregnace řeziva neobsahuje položky pro ocenění imregnace řeziva nátěrem; tyto se oceňují příslušnými cenami souboru cen 783 78 - Nátěry tesařských konstrukcí protihnilobné, protiplísňové a protipožární, katalogu 800-783 Nátěry. 2. Soubor cen 762 08-5 Montáž ocelových spojovacích prostředků neobsahuje položky pro ocenění chemických kotev; tyto lze ocenit příslušnými cenami souboru cen 953 96 Kotvy chemické, katalogu 801-1 Budovy a haly - konstrukce zděné a monolitické. 3. V cenách 762 08-5 nejsou započteny náklady na dodávku spojovacích prostředků; tato dodávka se oceňuje ve specifikaci. 4. U položek 762 08-6 se určení cen řídí hmotností jednotlivě montovaného dílu konstrukce, dodávka veškerého materiálu se oceňuje ve specifikaci. | [19 empty] | PSC | 2
|  |  | 0,2+0,128+0,056 |  |  |  | 0.384 | [15 empty] | VV | 2 | 2 | -1 | 1 | ROZPOCET
55 | K | 762082120 | Provedení tesařského profilování zhlaví trámu jednoduchým seříznutím jedním řezem plochy do 160 cm2 |  |  | kus | 8 |  |  | 0 |  | CS ÚRS 2013 01 |  |  | základní |  |  | 0 | 0 | 0 | 0 | 16 | K | 2 |  |  |  | ROZPOCET | 0 | 0 | 0 | 0 | 0 | 1 | 0 | 16 | -732173001
|  |  | Práce společné pro tesařské konstrukce profilování zhlaví trámů a ozdobných konců jednoduché seříznutí jedním řezem, plochy do 160 cm2 | [19 empty] | PP | 2
|  |  | Poznámka k souboru cen: 1. Soubor cen 762 08-3 Impregnace řeziva neobsahuje položky pro ocenění imregnace řeziva nátěrem; tyto se oceňují příslušnými cenami souboru cen 783 78 - Nátěry tesařských konstrukcí protihnilobné, protiplísňové a protipožární, katalogu 800-783 Nátěry. 2. Soubor cen 762 08-5 Montáž ocelových spojovacích prostředků neobsahuje položky pro ocenění chemických kotev; tyto lze ocenit příslušnými cenami souboru cen 953 96 Kotvy chemické, katalogu 801-1 Budovy a haly - konstrukce zděné a monolitické. 3. V cenách 762 08-5 nejsou započteny náklady na dodávku spojovacích prostředků; tato dodávka se oceňuje ve specifikaci. 4. U položek 762 08-6 se určení cen řídí hmotností jednotlivě montovaného dílu konstrukce, dodávka veškerého materiálu se oceňuje ve specifikaci. | [19 empty] | PSC | 2
56 | K | 762083122 | Impregnace řeziva proti dřevokaznému hmyzu, houbám a plísním máčením třída ohrožení 3 a 4 |  |  | m3 | 0.826 |  |  | 0 |  | CS ÚRS 2013 01 |  |  | základní |  |  | 0.00189 | 0.0015611 | 0 | 0 | 16 | K | 2 |  |  |  | ROZPOCET | 0 | 0 | 0 | 0 | 0 | 1 | 0 | 16 | -1974930582
|  |  | Práce společné pro tesařské konstrukce impregnace řeziva máčením proti dřevokaznému hmyzu, houbám a plísním, třída ohrožení 3 a 4 (dřevo v exteriéru) | [19 empty] | PP | 2
|  |  | Poznámka k souboru cen: 1. Soubor cen 762 08-3 Impregnace řeziva neobsahuje položky pro ocenění imregnace řeziva nátěrem; tyto se oceňují příslušnými cenami souboru cen 783 78 - Nátěry tesařských konstrukcí protihnilobné, protiplísňové a protipožární, katalogu 800-783 Nátěry. 2. Soubor cen 762 08-5 Montáž ocelových spojovacích prostředků neobsahuje položky pro ocenění chemických kotev; tyto lze ocenit příslušnými cenami souboru cen 953 96 Kotvy chemické, katalogu 801-1 Budovy a haly - konstrukce zděné a monolitické. 3. V cenách 762 08-5 nejsou započteny náklady na dodávku spojovacích prostředků; tato dodávka se oceňuje ve specifikaci. 4. U položek 762 08-6 se určení cen řídí hmotností jednotlivě montovaného dílu konstrukce, dodávka veškerého materiálu se oceňuje ve specifikaci. | [19 empty] | PSC | 2
57 | K | 762085103 | Montáž kotevních želez, příložek, patek nebo táhel |  |  | kus | 24 |  |  | 0 |  | CS ÚRS 2013 01 |  |  | základní |  |  | 0.00267 | 0.06408 | 0 | 0 | 16 | K | 2 |  |  |  | ROZPOCET | 0 | 0 | 0 | 0 | 0 | 1 | 0 | 16 | -1885027349
|  |  | Práce společné pro tesařské konstrukce montáž ocelových spojovacích prostředků (materiál ve specifikaci) kotevních želez příložek, patek, táhel | [19 empty] | PP | 2
|  |  | Poznámka k souboru cen: 1. Soubor cen 762 08-3 Impregnace řeziva neobsahuje položky pro ocenění imregnace řeziva nátěrem; tyto se oceňují příslušnými cenami souboru cen 783 78 - Nátěry tesařských konstrukcí protihnilobné, protiplísňové a protipožární, katalogu 800-783 Nátěry. 2. Soubor cen 762 08-5 Montáž ocelových spojovacích prostředků neobsahuje položky pro ocenění chemických kotev; tyto lze ocenit příslušnými cenami souboru cen 953 96 Kotvy chemické, katalogu 801-1 Budovy a haly - konstrukce zděné a monolitické. 3. V cenách 762 08-5 nejsou započteny náklady na dodávku spojovacích prostředků; tato dodávka se oceňuje ve specifikaci. 4. U položek 762 08-6 se určení cen řídí hmotností jednotlivě montovaného dílu konstrukce, dodávka veškerého materiálu se oceňuje ve specifikaci. | [19 empty] | PSC | 2
58 | M | 596235330 | kotvení do betonu LSA - DW - 300/4 - A4 140 - 165 mm |  |  | kus | 24 |  |  | 0 |  | CS ÚRS 2013 01 |  |  | základní |  |  | 3.2e-05 | 0.000768 | 0 | 0 | 32 | M | 2 |  |  |  | ROZPOCET | 0 | 0 | 0 | 0 | 0 | 1 | 0 | 16 | 580702264
|  |  | cihelné zdivo Klinker kotvení fasád kotvení do betonu a zdiva: LSA - DW provedení nerez W 1.4571/1.4401 (A4) zn. L/d/c pro vzdál. stěn (mm) LSA - DW - 300/4 - A4 140 - 165 | [19 empty] | PP | 2
59 | K | 762332131 | Montáž vázaných kcí krovů pravidelných z hraněného řeziva průřezové plochy do 120 cm2 |  |  | m | 34.2 |  |  | 0 |  | CS ÚRS 2013 01 |  |  | základní |  |  | 0 | 0 | 0 | 0 | 16 | K | 2 |  |  |  | ROZPOCET | 0 | 0 | 0 | 0 | 0 | 1 | 0 | 16 | 1034936790
|  |  | Montáž vázaných konstrukcí krovů střech pultových, sedlových, valbových, stanových čtvercového nebo obdélníkového půdorysu, z řeziva hraněného průřezové plochy do 120 cm2 | [19 empty] | PP | 2
|  |  | Poznámka k souboru cen: 1. V cenách nejsou započteny náklady na montáž kotevních želez s připojením k dřevěné konstrukci; tyto se ocení příslušnými položkami souboru cen 762 08-5 tohoto katalogu. 2. V cenách 762 33-5 nejsou započteny náklady na podpory (např. vazníky). | [19 empty] | PSC | 2
|  |  | 1,5*2*4 |  |  |  | 12 | [15 empty] | VV | 2 | 2 | -1 | 0 | ROZPOCET
|  |  | 1,8*2*4 |  |  |  | 14.4 | [15 empty] | VV | 2 | 2 | -1 | 0 | ROZPOCET
|  |  | (2,7+1,8-0,3*2)*2 |  |  |  | 7.8 | [15 empty] | VV | 2 | 2 | -1 | 0 | ROZPOCET
60 | M | 605120010 | řezivo jehličnaté hranol jakost I do 120 cm2 |  |  | m3 | 0.252 |  |  | 0 |  | CS ÚRS 2013 01 |  |  | základní |  |  | 0.55 | 0.1386 | 0 | 0 | 32 | M | 2 |  |  |  | ROZPOCET | 0 | 0 | 0 | 0 | 0 | 1 | 0 | 16 | -1420009940
|  |  | řezivo jehličnaté hraněné, neopracované (hranolky, hranoly) řezivo jehličnaté - hranoly do 120 cm2 hranoly jakost I | [19 empty] | PP | 2
|  |  | 1,5*2*4*0,12*0,08 |  |  |  | 0.115 | [15 empty] | VV | 2 | 2 | -1 | 0 | ROZPOCET
|  |  | 1,8*2*4*0,12*0,025 |  |  |  | 0.043 | [15 empty] | VV | 2 | 2 | -1 | 0 | ROZPOCET
|  |  | (2,7+1,8-0,3*2)*2*0,12*0,1 |  |  |  | 0.094 | [15 empty] | VV | 2 | 2 | -1 | 0 | ROZPOCET
61 | K | 762341210 | Montáž bednění střech rovných a šikmých sklonu do 60° z hrubých prken na sraz |  |  | m2 | 9.3 |  |  | 0 |  | CS ÚRS 2013 01 |  |  | základní |  |  | 0 | 0 | 0 | 0 | 16 | K | 2 |  |  |  | ROZPOCET | 0 | 0 | 0 | 0 | 0 | 1 | 0 | 16 | -1291041169
|  |  | Bednění a laťování montáž bednění střech rovných a šikmých sklonu do 60 st. s vyřezáním otvorů z prken hrubých na sraz tl. do 32 mm | [19 empty] | PP | 2
|  |  | Poznámka k souboru cen: 1. V cenách -1011 až -1149 bednění střech z desek OSB a CETRIS jsou započteny i náklady na dodávku spojovacích prostředků, na tyto položky se nevztahuje ocenění dodávky spojovacích prostředků položka 762 39-5000. | [19 empty] | PSC | 2
|  |  | 1,5*(2,7+0,2*2)*2 |  |  |  | 9.3 | [15 empty] | VV | 2 | 2 | -1 | 1 | ROZPOCET
62 | M | 605151110 | řezivo jehličnaté boční prkno jakost I.-II. 2 - 3 cm |  |  | m3 | 0.233 |  |  | 0 |  | CS ÚRS 2013 01 |  |  | základní |  |  | 0.55 | 0.12815 | 0 | 0 | 32 | M | 2 |  |  |  | ROZPOCET | 0 | 0 | 0 | 0 | 0 | 1 | 0 | 16 | 140065076
|  |  | řezivo jehličnaté neopracované, prkna krajinová a krajiny řezivo jehličnaté - prkna 2 - 3 cm řezivo boční jakost I.-II. | [19 empty] | PP | 2
|  |  | 9,3*0,025 |  |  |  | 0.233 | [15 empty] | VV | 2 | 2 | -1 | 0 | ROZPOCET
63 | K | 762341650 | Montáž bednění štítových okapových říms z hoblovaných prken |  |  | m2 | 1.368 |  |  | 0 |  | CS ÚRS 2013 01 |  |  | základní |  |  | 0 | 0 | 0 | 0 | 16 | K | 2 |  |  |  | ROZPOCET | 0 | 0 | 0 | 0 | 0 | 1 | 0 | 16 | -2093848760
|  |  | Bednění a laťování montáž bednění štítových okapových říms, krajnic, závětrných prken a žaluzií ve spádu nebo rovnoběžně s okapem z prken hoblovaných | [19 empty] | PP | 2
|  |  | Poznámka k souboru cen: 1. V cenách -1011 až -1149 bednění střech z desek OSB a CETRIS jsou započteny i náklady na dodávku spojovacích prostředků, na tyto položky se nevztahuje ocenění dodávky spojovacích prostředků položka 762 39-5000. | [19 empty] | PSC | 2
|  |  | 0,12*(1,5*2*2+2,7*2) |  |  |  | 1.368 | [15 empty] | VV | 2 | 2 | -1 | 0 | ROZPOCET
64 | M | 605110710 | řezivo jehličnaté středové SM 2 - 3,5 m tl. 18-32 mm jakost II |  |  | m3 | 0.041 |  |  | 0 |  | CS ÚRS 2013 01 |  |  | základní |  |  | 0.55 | 0.02255 | 0 | 0 | 32 | M | 2 |  |  |  | ROZPOCET | 0 | 0 | 0 | 0 | 0 | 1 | 0 | 16 | 1615423356
|  |  | řezivo jehličnaté deskové neopracované řezivo jehličnaté - středové řezivo tl. 18-32 mm SM středové, 2 - 3,5 m tl. 18-32 mm jakost II | [19 empty] | PP | 2
|  |  | 1,368*0,03 |  |  |  | 0.041 | [15 empty] | VV | 2 | 2 | -1 | 0 | ROZPOCET
65 | K | 762395000 | Spojovací prostředky pro montáž krovu, bednění, laťování, světlíky, klíny |  |  | m3 | 0.526 |  |  | 0 |  | CS ÚRS 2013 01 |  |  | základní |  |  | 0.024308 | 0.012786 | 0 | 0 | 16 | K | 2 |  |  |  | ROZPOCET | 0 | 0 | 0 | 0 | 0 | 1 | 0 | 16 | 1871794086
|  |  | Spojovací prostředky krovů, bednění a laťování, nadstřešních konstrukcí svory, prkna, hřebíky, pásová ocel, vruty | [19 empty] | PP | 2
|  |  | Poznámka k souboru cen: 1. Cena je určena pro montážní ceny souborů cen: a) 762 33- Montáž vázaných konstrukcí krovů, b) 762 34- Bednění a laťování, ceny -1210 až -2441, c) 762 35- Montáž nadstřešních konstrukcí, d) 762 36- Montáž spádových klínů. 2. Ochrana konstrukce se oceňuje samostatně, např. položkami 762 08-3 Impregnace řeziva tohoto katalogu nebo příslušnými položkami katalogu 800-783 Nátěry. | [19 empty] | PSC | 2
|  |  | 1,368*0,03 |  |  |  | 0.041 | [15 empty] | VV | 2 | 2 | -1 | 0 | ROZPOCET
|  |  | 9,3*0,025 |  |  |  | 0.233 | [15 empty] | VV | 2 | 2 | -1 | 0 | ROZPOCET
|  |  | 1,5*2*4*0,12*0,08 |  |  |  | 0.115 | [15 empty] | VV | 2 | 2 | -1 | 0 | ROZPOCET
|  |  | 1,8*2*4*0,025*0,12 |  |  |  | 0.043 | [15 empty] | VV | 2 | 2 | -1 | 0 | ROZPOCET
|  |  | (2,7+1,8-0,3*2)*2*0,12*0,1 |  |  |  | 0.094 | [15 empty] | VV | 2 | 2 | -1 | 0 | ROZPOCET
66 | K | 762841110 | Montáž podbíjení stropů a střech rovných z hrubých prken na sraz |  |  | m2 | 2.52 |  |  | 0 |  | CS ÚRS 2013 01 |  |  | základní |  |  | 0 | 0 | 0 | 0 | 16 | K | 2 |  |  |  | ROZPOCET | 0 | 0 | 0 | 0 | 0 | 1 | 0 | 16 | -1884526451
|  |  | Montáž podbíjení stropů a střech vodorovných z hrubých prken na sraz | [19 empty] | PP | 2
|  |  | Poznámka k souboru cen: 1. Položky -2111 až -2131 lze použít pouze pro ocenění podbití vnějšího přesahu střech šikmých prkny přibíjenými rovnoběžně s krokvemi na rošt, podbití z prken přibíjených kolmo na krokve se ocení příslušnými položkami -2211 až -2231. 2. V cenách nejsou započteny náklady na montáž roštu, tyto se oceňují cenou 762 42-9001 Montáž podkladového roštu podhledu. 3. U položek -2111 až -2131 se množství jednotek určuje v m celkové délky podbití. | [19 empty] | PSC | 2
|  |  | 2,1*1,2 |  |  |  | 2.52 | [15 empty] | VV | 2 | 2 | -1 | 0 | ROZPOCET
67 | M | 605110710 | řezivo jehličnaté středové SM 2 - 3,5 m tl. 18-32 mm jakost II |  |  | m3 | 0.063 |  |  | 0 |  | CS ÚRS 2013 01 |  |  | základní |  |  | 0.55 | 0.03465 | 0 | 0 | 32 | M | 2 |  |  |  | ROZPOCET | 0 | 0 | 0 | 0 | 0 | 1 | 0 | 16 | -1814646186
|  |  | řezivo jehličnaté deskové neopracované řezivo jehličnaté - středové řezivo tl. 18-32 mm SM středové, 2 - 3,5 m tl. 18-32 mm jakost II | [19 empty] | PP | 2
|  |  | 1,2*2,1*0,025 |  |  |  | 0.063 | [15 empty] | VV | 2 | 2 | -1 | 0 | ROZPOCET
68 | K | 762895000 | Spojovací prostředky pro montáž záklopu, stropnice a podbíjení |  |  | m3 | 0.063 |  |  | 0 |  | CS ÚRS 2013 01 |  |  | základní |  |  | 0.002808 | 0.0001769 | 0 | 0 | 16 | K | 2 |  |  |  | ROZPOCET | 0 | 0 | 0 | 0 | 0 | 1 | 0 | 16 | -78172699
|  |  | Spojovací prostředky záklopu stropů, stropnic, podbíjení hřebíky, svory | [19 empty] | PP | 2
|  |  | Poznámka k souboru cen: 1. Cena je určena jen pro montážní ceny souborů cen: a) 762 81- Záklop stropů, ceny -1100 až -3125, b) 762 82- Montáž stropnic, c) 762 84- Montáž podbíjení. 2. Ochrana konstrukce se oceňuje samostatně, např. položkami 762 08-3 Impregnace řeziva tohoto katalogu nebo příslušnými položkami katalogu 800-783 Nátěry. | [19 empty] | PSC | 2
69 | K | 762921100 | Montáž polic šířky do 0,4 m z hoblovaných prken |  |  | m2 | 0.52 |  |  | 0 |  | CS ÚRS 2013 01 |  |  | základní |  |  | 0.0001356 | 7.0512e-05 | 0 | 0 | 16 | K | 2 |  |  |  | ROZPOCET | 0 | 0 | 0 | 0 | 0 | 1 | 0 | 16 | -1664158801
|  |  | Montáž polic z hoblovaných prken, šířky polic do 0,40 m | [19 empty] | PP | 2
|  |  | 1,3*0,4 |  |  |  | 0.52 | [15 empty] | VV | 2 | 2 | -1 | 0 | ROZPOCET
70 | M | 605110310 | řezivo jehličnaté - středové BO tl. 33-100 mm, jakost II, 2 - 3,5 m |  |  | m3 | 0.026 |  |  | 0 |  | CS ÚRS 2013 01 |  |  | základní |  |  | 0.55 | 0.0143 | 0 | 0 | 32 | M | 2 |  |  |  | ROZPOCET | 0 | 0 | 0 | 0 | 0 | 1 | 0 | 16 | 2104246999
|  |  | řezivo jehličnaté deskové neopracované řezivo jehličnaté - středové fošny tl. 33-100 mm BO, 2 - 3,5 m fošna jakost II | [19 empty] | PP | 2
|  |  | 1,3*0,4*0,05 |  |  |  | 0.026 | [15 empty] | VV | 2 | 2 | -1 | 0 | ROZPOCET
71 | K | 762921200 | Montáž polic šířky do 0,7 m z hoblovaných prken |  |  | m2 | 0.6 |  |  | 0 |  | CS ÚRS 2013 01 |  |  | základní |  |  | 0.0001356 | 8.136e-05 | 0 | 0 | 16 | K | 2 |  |  |  | ROZPOCET | 0 | 0 | 0 | 0 | 0 | 1 | 0 | 16 | -1937412929
|  |  | Montáž polic z hoblovaných prken, šířky polic přes 0,40 do 0,70 m | [19 empty] | PP | 2
|  |  | 1,2*0,5 |  |  |  | 0.6 | [15 empty] | VV | 2 | 2 | -1 | 0 | ROZPOCET
72 | M | 605110310 | řezivo jehličnaté - středové BO tl. 33-100 mm, jakost II, 2 - 3,5 m |  |  | m3 | 0.03 |  |  | 0 |  | CS ÚRS 2013 01 |  |  | základní |  |  | 0.55 | 0.0165 | 0 | 0 | 32 | M | 2 |  |  |  | ROZPOCET | 0 | 0 | 0 | 0 | 0 | 1 | 0 | 16 | -1455421455
|  |  | řezivo jehličnaté deskové neopracované řezivo jehličnaté - středové fošny tl. 33-100 mm BO, 2 - 3,5 m fošna jakost II | [19 empty] | PP | 2
|  |  | 1,2*0,5*0,05 |  |  |  | 0.03 | [15 empty] | VV | 2 | 2 | -1 | 1 | ROZPOCET
73 | K | 998762202 | Přesun hmot procentní pro kce tesařské v objektech v do 12 m |  |  | % |  |  |  | 0 |  | CS ÚRS 2013 01 |  |  | základní |  |  | 0 | 0 | 0 | 0 | 16 | K | 2 |  |  |  | ROZPOCET | 0 | 0 | 0 | 0 | 0 | 1 | 0 | 16 | -1590007928
|  |  | Přesun hmot pro konstrukce tesařské stanovený procentní sazbou z ceny vodorovná dopravní vzdálenost do 50 m v objektech výšky přes 6 do 12 m | [19 empty] | PP | 2
|  |  | Poznámka k souboru cen: 1. Ceny pro přesun hmot stanovený z hmotnosti přesunovaného materiálu se používají tehdy, pokud je možné určit hmotnost za celý stavební díl. Do této hmotnosti se započítává i hmotnost materiálů oceňovaných ve specifikaci. 2. Pokud nelze jednoznačně stanovit hmotnost přesunovaných materiálů, lze pro výpočet přesunu hmot použít orientačně procentní sazbu. Touto sazbou se vynásobí rozpočtové náklady za celý stavební díl včetně nákladů na materiál ve specifikacích. 3. Příplatek k cenám -2181 pro přesun prováděný bez použití mechanizace, tj. za ztížených podmínek, lze použít pouze pro hmotnost materiálu, která se tímto způsobem skutečně přemísťuje. | [19 empty] | PSC | 2
| 764 - Konstrukce klempířské | [8 empty] | 0 | [6 empty] | 0 |  | 0.011196 |  | 0 | 2 | D | 1 |  |  |  | ROZPOCET | [6 empty] | 0
74 | K | 764173031 | Krytina OnduSteel okrajové lišty sklon do 30° |  |  | m | 6.2 |  |  | 0 |  | CS ÚRS 2013 01 |  |  | základní |  |  | 0.00091772 | 0.0056899 | 0 | 0 | 16 | K | 2 |  |  |  | ROZPOCET | 0 | 0 | 0 | 0 | 0 | 1 | 0 | 16 | 524263032
|  |  | Krytiny kovové s upraveným povrchem ONDUSTEEL ostatní prvky střešního sytému OnduSteel okrajová lišta, sklon střechy do 30 st. | [19 empty] | PP | 2
|  |  | Poznámka k souboru cen: 1. V cenách -1231 až –1233 nejsou započteny náklady na závětrnou lištu, tato se oceňuje ve specifikaci. Ztratné lze stanovit ve výši 5 %. 2. V cenách -1241 až –1243 nejsou započteny náklady na úžlabí a nároží, tato se oceňuje ve specifikaci. Ztratné lze stanovit ve výši 5 %. 3. V cenách montáží 764 17-9 . nejsou započteny náklady krytinu a ostatní střešní prvky, které se oceňují ve specifikaci. Ztratné lze stanovit ve výši 5 %. | [19 empty] | PSC | 2
75 | K | 764173034 | Krytina OnduSteel ukončovací lišty sklon do 30° |  |  | m | 6 |  |  | 0 |  | CS ÚRS 2013 01 |  |  | základní |  |  | 0.00091772 | 0.0055063 | 0 | 0 | 16 | K | 2 |  |  |  | ROZPOCET | 0 | 0 | 0 | 0 | 0 | 1 | 0 | 16 | -1101472785
|  |  | Krytiny kovové s upraveným povrchem ONDUSTEEL ostatní prvky střešního sytému OnduSteel ukončovací lišta, sklon střechy do 30 st. | [19 empty] | PP | 2
|  |  | Poznámka k souboru cen: 1. V cenách -1231 až –1233 nejsou započteny náklady na závětrnou lištu, tato se oceňuje ve specifikaci. Ztratné lze stanovit ve výši 5 %. 2. V cenách -1241 až –1243 nejsou započteny náklady na úžlabí a nároží, tato se oceňuje ve specifikaci. Ztratné lze stanovit ve výši 5 %. 3. V cenách montáží 764 17-9 . nejsou započteny náklady krytinu a ostatní střešní prvky, které se oceňují ve specifikaci. Ztratné lze stanovit ve výši 5 %. | [19 empty] | PSC | 2
76 | K | 764173071 | Příplatek ke krytině OnduSteel za práce malého rozsahu do 25 m2 |  |  | m2 | 6.71 |  |  | 0 |  | CS ÚRS 2013 01 |  |  | základní |  |  | 0 | 0 | 0 | 0 | 16 | K | 2 |  |  |  | ROZPOCET | 0 | 0 | 0 | 0 | 0 | 1 | 0 | 16 | 1043720300
|  |  | Krytiny kovové s upraveným povrchem Příplatek k cenám Lindab, Ruukki, Ondusteel za práce malého rozsahu do 25 m2 | [19 empty] | PP | 2
|  |  | Poznámka k souboru cen: 1. V cenách -1231 až –1233 nejsou započteny náklady na závětrnou lištu, tato se oceňuje ve specifikaci. Ztratné lze stanovit ve výši 5 %. 2. V cenách -1241 až –1243 nejsou započteny náklady na úžlabí a nároží, tato se oceňuje ve specifikaci. Ztratné lze stanovit ve výši 5 %. 3. V cenách montáží 764 17-9 . nejsou započteny náklady krytinu a ostatní střešní prvky, které se oceňují ve specifikaci. Ztratné lze stanovit ve výši 5 %. | [19 empty] | PSC | 2
|  |  | (6+6,2)*0,55 |  |  |  | 6.71 | [15 empty] | VV | 2 | 2 | -1 | 0 | ROZPOCET
77 | K | 998764201 | Přesun hmot procentní pro konstrukce klempířské v objektech v do 6 m |  |  | % |  |  |  | 0 |  | CS ÚRS 2013 01 |  |  | základní |  |  | 0 | 0 | 0 | 0 | 16 | K | 2 |  |  |  | ROZPOCET | 0 | 0 | 0 | 0 | 0 | 1 | 0 | 16 | -2079134745
|  |  | Přesun hmot pro konstrukce klempířské stanovený procentní sazbou z ceny vodorovná dopravní vzdálenost do 50 m v objektech výšky do 6 m | [19 empty] | PP | 2
|  |  | Poznámka k souboru cen: 1. Ceny pro přesun hmot stanovený z hmotnosti přesunovaného materiálu se používají tehdy, pokud je možné určit hmotnost za celý stavební díl. Do této hmotnosti se započítává i hmotnost materiálů oceňovaných ve specifikaci. 2. Pokud nelze jednoznačně stanovit hmotnost přesunovaných materiálů, lze pro výpočet přesunu hmot použít orientačně procentní sazbu. Touto sazbou se vynásobí rozpočtové náklady za celý stavební díl včetně nákladů na materiál ve specifikacích. 3. Příplatek k cenám -4181 pro přesun prováděný bez použití mechanizace, tj. za ztížených podmínek, lze použít pouze pro hmotnost materiálu, která se tímto způsobem skutečně přemísťuje. | [19 empty] | PSC | 2
| 765 - Konstrukce pokrývačské | [8 empty] | 0 | [6 empty] | 0 |  | 0.14915 |  | 0 | 2 | D | 1 |  |  |  | ROZPOCET | [6 empty] | 0
78 | K | 765151002 | Montáž krytiny bitumenové ze šindelů na bednění sklonu přes 20° do 30° |  |  | m2 | 9.3 |  |  | 0 |  | CS ÚRS 2013 01 |  |  | základní |  |  | 1e-05 | 9.3e-05 | 0 | 0 | 16 | K | 2 |  |  |  | ROZPOCET | 0 | 0 | 0 | 0 | 0 | 1 | 0 | 16 | -900388086
|  |  | Montáž krytiny bitumenové ze šindelů na bednění, sklonu přes 20 do 30 st. | [19 empty] | PP | 2
|  |  | Poznámka k souboru cen: 1. V cenách nejsou započteny náklady na bednění, tyto práce se oceňují cenami katalogu 800–762 Konstrukce tesařské. 2. Oplechování okapu, úžlabí a štítových hran se oceňuje cenami katalogu 800–764 Konstrukce klempířské. 3. V cenách nejsou započteny náklady na podkladní pás, ten se oceňuje cenami části A02. | [19 empty] | PSC | 2
|  |  | Poznámka k položce: Je přípustné jiné kvalitativně a technicky obdobné řešení. | [19 empty] | P | 2
|  |  | 1,5*(2,7+0,2*2)*2 |  |  |  | 9.3 | [15 empty] | VV | 2 | 2 | -1 | 1 | ROZPOCET
79 | M | 628650040 | šindel asfaltový Topic bobrovka |  |  | m2 | 9.3 |  |  | 0 |  | CS ÚRS 2013 01 |  |  | základní |  |  | 0.0115 | 0.10695 | 0 | 0 | 32 | M | 2 |  |  |  | ROZPOCET | 0 | 0 | 0 | 0 | 0 | 1 | 0 | 16 | 189365273
|  |  | šindele bitumenové střešní šindele VERZICH Topic barvy:červená stín,hnědá,zelená,černá bobrovka | [19 empty] | PP | 2
|  |  | Poznámka k položce: Je přípustné jiné kvalitativně a technicky obdobné řešení. | [19 empty] | P | 2
80 | K | 765151021 | Montáž krytiny bitumenové okapová hrana ze šindelů |  |  | m | 6.2 |  |  | 0 |  | CS ÚRS 2013 01 |  |  | základní |  |  | 1e-05 | 6.2e-05 | 0 | 0 | 16 | K | 2 |  |  |  | ROZPOCET | 0 | 0 | 0 | 0 | 0 | 1 | 0 | 16 | -906701559
|  |  | Montáž krytiny bitumenové ze šindelů okapové hrany na plech | [19 empty] | PP | 2
|  |  | Poznámka k souboru cen: 1. V cenách nejsou započteny náklady na bednění, tyto práce se oceňují cenami katalogu 800–762 Konstrukce tesařské. 2. Oplechování okapu, úžlabí a štítových hran se oceňuje cenami katalogu 800–764 Konstrukce klempířské. 3. V cenách nejsou započteny náklady na podkladní pás, ten se oceňuje cenami části A02. | [19 empty] | PSC | 2
|  |  | Poznámka k položce: Je přípustné jiné kvalitativně a technicky obdobné řešení. | [19 empty] | P | 2
|  |  | 3,1*2 |  |  |  | 6.2 | [15 empty] | VV | 2 | 2 | -1 | 0 | ROZPOCET
81 | K | 765151061 | Montáž krytiny bitumenové štítová hrana plechem ze šindelů |  |  | m | 6 |  |  | 0 |  | CS ÚRS 2013 01 |  |  | základní |  |  | 1e-05 | 6e-05 | 0 | 0 | 16 | K | 2 |  |  |  | ROZPOCET | 0 | 0 | 0 | 0 | 0 | 1 | 0 | 16 | -1498305092
|  |  | Montáž krytiny bitumenové ze šindelů štítové hrany plechem | [19 empty] | PP | 2
|  |  | Poznámka k souboru cen: 1. V cenách nejsou započteny náklady na bednění, tyto práce se oceňují cenami katalogu 800–762 Konstrukce tesařské. 2. Oplechování okapu, úžlabí a štítových hran se oceňuje cenami katalogu 800–764 Konstrukce klempířské. 3. V cenách nejsou započteny náklady na podkladní pás, ten se oceňuje cenami části A02. | [19 empty] | PSC | 2
|  |  | Poznámka k položce: Je přípustné jiné kvalitativně a technicky obdobné řešení. | [19 empty] | P | 2
|  |  | 1,5*4 |  |  |  | 6 | [15 empty] | VV | 2 | 2 | -1 | 0 | ROZPOCET
82 | K | 765191023 | Montáž pojistné hydroizolační fólie kladené ve sklonu do 30° s lepenými spoji na bednění |  |  | m2 | 9.3 |  |  | 0 |  | CS ÚRS 2013 01 |  |  | základní |  |  | 0 | 0 | 0 | 0 | 16 | K | 2 |  |  |  | ROZPOCET | 0 | 0 | 0 | 0 | 0 | 1 | 0 | 16 | 559243107
|  |  | Montáž pojistné hydroizolační fólie kladené ve sklonu do 30 st. s lepenými přesahy na bednění nebo tepelnou izolaci | [19 empty] | PP | 2
|  |  | Poznámka k souboru cen: 1. V cenách nejsou započteny náklady na dodávku fólie, tyto se oceňují ve specifikaci. Ztratné lze dohodnout ve směrné výši 5 až 15%. 2. V ceně -1071 nejsou započteny náklady na dodávku okapnice, tyto se oceňují položkami ceníku 800-764 Konstrukce klempířské. | [19 empty] | PSC | 2
|  |  | Poznámka k položce: Je přípustné jiné kvalitativně a technicky obdobné řešení. | [19 empty] | P | 2
|  |  | 3,1*1,5*2 |  |  |  | 9.3 | [15 empty] | VV | 2 | 2 | -1 | 0 | ROZPOCET
83 | M | 628311160 | pás těžký asfaltovaný IPA400/H-PE S40 |  |  | m2 | 9.765 |  |  | 0 |  | CS ÚRS 2013 01 |  |  | základní |  |  | 0.0043 | 0.041989 | 0 | 0 | 32 | M | 2 |  |  |  | ROZPOCET | 0 | 0 | 0 | 0 | 0 | 1 | 0 | 16 | -438266213
|  |  | pásy těžké asfaltované vložka strojní lepenka IPA 400/H-PE S40 role/10m2 | [19 empty] | PP | 2
|  |  | Poznámka k položce: Je přípustné jiné kvalitativně a technicky obdobné řešení. | [19 empty] | P | 2
|  |  | 9,3*1,05 'Přepočtené koeficientem množství |  |  |  | 9.765 | [15 empty] | VV | 2 | 2 | 0 | 1 | ROZPOCET
84 | K | 998765201 | Přesun hmot procentní pro krytiny skládané v objektech v do 6 m |  |  | % |  |  |  | 0 |  | CS ÚRS 2013 01 |  |  | základní |  |  | 0 | 0 | 0 | 0 | 16 | K | 2 |  |  |  | ROZPOCET | 0 | 0 | 0 | 0 | 0 | 1 | 0 | 16 | 880599933
|  |  | Přesun hmot pro krytiny skládané stanovený procentní sazbou z ceny vodorovná dopravní vzdálenost do 50 m v objektech výšky do 6m | [19 empty] | PP | 2
|  |  | Poznámka k souboru cen: 1. Ceny pro přesun hmot stanovený z hmotnosti přesunovaného materiálu se používají tehdy, pokud je možné určit hmotnost za celý stavební díl. Do této hmotnosti se započítává i hmotnost materiálů oceňovaných ve specifikaci. 2. Pokud nelze jednoznačně stanovit hmotnost přesunovaných materiálů, lze pro výpočet přesunu hmot použít orientačně procentní sazbu. Touto sazbou se vynásobí rozpočtové náklady za celý stavební díl včetně nákladů na materiál ve specifikacích. 3. Příplatek k cenám -5181 pro přesun prováděný bez použití mechanizace, tj. za ztížených podmínek, lze použít pouze pro hmotnost materiálu, která se tímto způsobem skutečně přemísťuje. | [19 empty] | PSC | 2
| 767 - Konstrukce zámečnické | [8 empty] | 0 | [6 empty] | 0 |  | 0.059403 |  | 0 | 2 | D | 1 |  |  |  | ROZPOCET | [6 empty] | 0
85 | K | 767220110 | Montáž zábradlí schodišťového hmotnosti do 15 kg z trubek do zdi |  |  | m | 3 |  |  | 0 |  | CS ÚRS 2013 01 |  |  | základní |  |  | 0 | 0 | 0 | 0 | 16 | K | 2 |  |  |  | ROZPOCET | 0 | 0 | 0 | 0 | 0 | 1 | 0 | 16 | 1877973366
|  |  | Montáž schodišťového zábradlí z trubek nebo tenkostěnných profilů do zdiva, hmotnosti 1 m zábradlí do 15 kg | [19 empty] | PP | 2
|  |  | Poznámka k souboru cen: 1. Cenou -0550 nelze oceňovat montáž osazení samostatného sloupku vertikálně průběžného schodištěm; tyto práce lze oceňovat cenami souboru cen 767 99- . . Montáž ostatních atypických zámečnických konstrukcí. 2. V cenách nejsou započteny náklady na: a) vytvoření ohybu nebo ohybníku; tyto práce se oceňují cenou 767 22-0191 nebo -0490 Příplatek za vytvoření ohybu, b) montáž hliníkových krycích lišt; tyto práce se oceňují cenami 767 89-6110 až -6115 Montáž lišt a okopových plechů, c) montáž výplně tvarovaným plechem. 3. Montáž madel se oceňuje cenami souboru cen 767 16- . . Montáž zábradlí rovného; množství se určuje v m v ose madla. | [19 empty] | PSC | 2
86 | M | 141110460 | trubka ocelová bezešvá hladká kruhová 11353.1 D38 tl 3,2 mm |  |  | m | 10 |  |  | 0 |  | CS ÚRS 2013 01 |  |  | základní |  |  | 0.00275 | 0.0275 | 0 | 0 | 32 | M | 2 |  |  |  | ROZPOCET | 0 | 0 | 0 | 0 | 0 | 1 | 0 | 16 | -447993943
|  |  | trubky ocelové bezešvé hladké kruhové běžné - nekotlové ČSN 41 1353.1 ve výrobních délkách, s vnějším i vnitřním povrchem okujeným, bez ochrany povrchu vnější D tloušťka stěny mm 38 3,2 | [19 empty] | PP | 2
|  |  | Poznámka k položce: Hmotnost: 2,746 kg/m | [19 empty] | P | 2
|  |  | 3*2+1*4 |  |  |  | 10 | [15 empty] | VV | 2 | 2 | -1 | 0 | ROZPOCET
87 | K | 767640111 | Montáž dveří ocelových vchodových jednokřídlových bez nadsvětlíku |  |  | kus | 1 |  |  | 0 |  | CS ÚRS 2013 01 |  |  | základní |  |  | 0 | 0 | 0 | 0 | 16 | K | 2 |  |  |  | ROZPOCET | 0 | 0 | 0 | 0 | 0 | 1 | 0 | 16 | -1444157748
|  |  | Montáž dveří ocelových vchodových jednokřídlových bez nadsvětlíku | [19 empty] | PP | 2
|  |  | Poznámka k souboru cen: 1. Cenami nelze oceňovat montáž kompletu dveří s rámem charakteru stěny; tyto práce se oceňují cenami souborů cen 767 11- . . Montáž stěn a příček pro zasklení, 767 12- . . Montáž stěn a příček s výplní drátěnou sítí a 767 13- . . Montáž stěn a příček z hliníkového plechu. 2. V cenách nejsou započteny náklady na: a) montáž okopových plechů a hliníkových lišt; tyto práce se oceňují cenami souboru cen 767 89-61 Montáž lišt a okopových plechů, b) montáž těsnění dveří; tyto práce se oceňují cenami 767 62-6101 až -6103 Montáž těsnění oken. 3. V cenách – 0111 až -0224 jsou započteny i náklady na montáž dveří včetně zárubní nebo ocelových rámů. 4. V ceně -8351 je započtena i montáž jednostranného spojení ocelovou lištou přivařením nebo oboustranným svařením dvou prvků (dveří, stěn, oken). 5. V ceně -8353 je započteno i provedení rohového spojení dvou prvků. | [19 empty] | PSC | 2
88 | M | 553409770 | dveře kovové otočné jednostranně vlysové bez zárubně,80x197 P |  |  | kus | 1 |  |  | 0 |  | CS ÚRS 2013 01 |  |  | základní |  |  | 0.0309 | 0.0309 | 0 | 0 | 32 | M | 2 |  |  |  | ROZPOCET | 0 | 0 | 0 | 0 | 0 | 1 | 0 | 16 | -297550111
|  |  | výplně otvorů staveb - kovové dveře kovové dveře kovové otočné jednostranně hladké vlysové oboustranně oplechované PN 74 6576.2 bez zárubně 80 x 197 P/L | [19 empty] | PP | 2
89 | K | 767649195 | Montáž dveří - druhý zámek |  |  | kus | 1 |  |  | 0 |  | CS ÚRS 2013 01 |  |  | základní |  |  | 2.8e-06 | 2.8e-06 | 0 | 0 | 16 | K | 2 |  |  |  | ROZPOCET | 0 | 0 | 0 | 0 | 0 | 1 | 0 | 16 | -1195046942
|  |  | Montáž dveří ocelových doplňků dveří druhého zámku | [19 empty] | PP | 2
|  |  | Poznámka k souboru cen: 1. Cenami nelze oceňovat montáž kompletu dveří s rámem charakteru stěny; tyto práce se oceňují cenami souborů cen 767 11- . . Montáž stěn a příček pro zasklení, 767 12- . . Montáž stěn a příček s výplní drátěnou sítí a 767 13- . . Montáž stěn a příček z hliníkového plechu. 2. V cenách nejsou započteny náklady na: a) montáž okopových plechů a hliníkových lišt; tyto práce se oceňují cenami souboru cen 767 89-61 Montáž lišt a okopových plechů, b) montáž těsnění dveří; tyto práce se oceňují cenami 767 62-6101 až -6103 Montáž těsnění oken. 3. V cenách – 0111 až -0224 jsou započteny i náklady na montáž dveří včetně zárubní nebo ocelových rámů. 4. V ceně -8351 je započtena i montáž jednostranného spojení ocelovou lištou přivařením nebo oboustranným svařením dvou prvků (dveří, stěn, oken). 5. V ceně -8353 je započteno i provedení rohového spojení dvou prvků. | [19 empty] | PSC | 2
90 | M | 549264000 | zámek stavební dveřní zadlabací s vložkou 5131 |  |  | kus | 1 |  |  | 0 |  | CS ÚRS 2013 01 |  |  | základní |  |  | 0.001 | 0.001 | 0 | 0 | 32 | M | 2 |  |  |  | ROZPOCET | 0 | 0 | 0 | 0 | 0 | 1 | 0 | 16 | -571499748
|  |  | zámky stavební zadlabací vložkové zámek stavební dveřní 6 cm, zadlabací vložkový , rekonstr. železný s převodem, bez zapad. plechu, se zvýšeným počtem uzam. sestav typ č. 5131 | [19 empty] | PP | 2
91 | K | 998767201 | Přesun hmot procentní pro zámečnické konstrukce v objektech v do 6 m |  |  | % |  |  |  | 0 |  | CS ÚRS 2013 01 |  |  | základní |  |  | 0 | 0 | 0 | 0 | 16 | K | 2 |  |  |  | ROZPOCET | 0 | 0 | 0 | 0 | 0 | 1 | 0 | 16 | -1872036225
|  |  | Přesun hmot pro zámečnické konstrukce stanovený procentní sazbou z ceny vodorovná dopravní vzdálenost do 50 m v objektech výšky do 6 m | [19 empty] | PP | 2
|  |  | Poznámka k souboru cen: 1. Ceny pro přesun hmot stanovený z hmotnosti přesunovaného materiálu se používají tehdy, pokud je možné určit hmotnost za celý stavební díl. Do této hmotnosti se započítává i hmotnost materiálů oceňovaných ve specifikaci. 2. Pokud nelze jednoznačně stanovit hmotnost přesunovaných materiálů, lze pro výpočet přesunu hmot použít orientačně procentní sazbu. Touto sazbou se vynásobí rozpočtové náklady za celý stavební díl včetně nákladů na materiál ve specifikacích. 3. Příplatek k cenám -7181 pro přesun prováděný bez použití mechanizace, tj. za ztížených podmínek, lze použít pouze pro hmotnost materiálu, která se tímto způsobem skutečně přemísťuje. | [19 empty] | PSC | 2
| 783 - Dokončovací práce - nátěry | [8 empty] | 0 | [6 empty] | 0 |  | 0.016433 |  | 0 | 2 | D | 1 |  |  |  | ROZPOCET | [6 empty] | 0
92 | K | 783221112 | Nátěry syntetické KDK barva dražší lesklý povrch 1x antikorozní, 1x základní, 2x email |  |  | m2 | 8.14 |  |  | 0 |  | CS ÚRS 2013 01 |  |  | základní |  |  | 0.00066249 | 0.0053927 | 0 | 0 | 16 | K | 2 |  |  |  | ROZPOCET | 0 | 0 | 0 | 0 | 0 | 1 | 0 | 16 | -915263053
|  |  | Nátěry kovových stavebních doplňkových konstrukcí syntetické na vzduchu schnoucí dražšími barvami (např. Düfa, …) lesklý povrch 1x antikorozní, 1x základní 2x email | [19 empty] | PP | 2
|  |  | 0,25*4 |  |  |  | 1 | [15 empty] | VV | 2 | 2 | -1 | 0 | ROZPOCET
|  |  | 2*(1,97+0,1)*(0,8+0,2) |  |  |  | 4.14 | [15 empty] | VV | 2 | 2 | -1 | 0 | ROZPOCET
|  |  | 3*1 |  |  |  | 3 | [15 empty] | VV | 2 | 2 | -1 | 0 | ROZPOCET
93 | K | 783795114 | Nátěry vodou ředitelné tesařských konstrukcí barva standardní napuštění, 2x základní a 2x lak |  |  | m2 | 13.92 |  |  | 0 |  | CS ÚRS 2013 01 |  |  | základní |  |  | 0.00079315 | 0.011041 | 0 | 0 | 16 | K | 2 |  |  |  | ROZPOCET | 0 | 0 | 0 | 0 | 0 | 1 | 0 | 16 | -491870195
|  |  | Nátěry tesařských konstrukcí ostatní vodou ředitelné standardními barvami (např. Tebas, …) napuštění, 2x základní a 2x lakování | [19 empty] | PP | 2
|  |  | 1,2*2,1 |  |  |  | 2.52 | [15 empty] | VV | 2 | 2 | -1 | 0 | ROZPOCET
|  |  | 1,3*0,4*2+1,2*0,5*2 |  |  |  | 2.24 | [15 empty] | VV | 2 | 2 | -1 | 0 | ROZPOCET
|  |  | 0,12*(2,7+1,8)*2+3*0,12*2+(0,12+0,8)*2*0,5*8 |  |  |  | 9.16 | [15 empty] | VV | 2 | 2 | -1 | 0 | ROZPOCET
| 784 - Dokončovací práce - malby a tapety | [8 empty] | 0 | [6 empty] | 0 |  | 0.0071328 |  | 0 | 2 | D | 1 |  |  |  | ROZPOCET | [6 empty] | 0
94 | K | 784312021 | Dvojnásobné bílé vápenné malby v místnostech výšky do 3,80 m |  |  | m2 | 17.832 |  |  | 0 |  | CS ÚRS 2013 01 |  |  | základní |  |  | 0.0004 | 0.0071328 | 0 | 0 | 16 | K | 2 |  |  |  | ROZPOCET | 0 | 0 | 0 | 0 | 0 | 1 | 0 | 16 | -593992063
|  |  | 2,32*(2,1+1,2)*2+2,1*1,2 |  |  |  | 17.832 | [15 empty] | VV | 2 | 2 | -1 | 1 | ROZPOCET

## SO-11.3 - Soupis prací
| List obsahuje: |  | 1) Krycí list soupisu |  | 2) Rekapitulace |  |  | 3) Soupis prací |  |  | Zpět na list: |  | Rekapitulace stavby
optimalizováno pro tisk sestav ve formátu A4 - na výšku | [22 empty] | {3EEAF815-09BA-4E26-A816-931C503976C7}
2
KRYCÍ LIST SOUPISU | [13 empty] | v --- níže se nacházejí doplnkové a pomocné údaje k sestavám --- v | [8 empty] | False
| Stavba: |  | 03/2013komplet - Napojení ÚSES Komořansko - gravitační přeložky Vesnického potoka s řekou Bílinou přes vnitřní výsypku lomu ČSA
| Objekt: |  | SO-11.3. - Vedlejší a ostatní náklady pro realizaci stavby
| Soupis: |  | SO-11.3 - Soupis prací
| KSO: |  | 833 29
| Místo: |  | lom ČSA | [5 empty] | Datum: |  | 11.03.2013
| Zadavatel: | [7 empty] | IČ:
|  | Výzkumný ústav pro hnědé uhlí a.s. | [6 empty] | DIČ:
| Uchazeč: | [7 empty] | IČ: |  | Vyplň údaj
|  | Vyplň údaj | [6 empty] | DIČ: |  | Vyplň údaj
| Projektant: | [7 empty] | IČ:
|  | Ing. Marie Matuštíková | [6 empty] | DIČ:
Poznámka:
Soupis prací je sestaven s využitím položek Cenové soustavy ÚRS. Cenové a technické podmínky položek Cenové soustavy ÚRS, které nejsou uvedeny v soupisu prací (informace z tzv. úvodních částí katalogů) jsou neomezeně dálkově k dispozici na www.cs-urs.cz. Položky soupisu prací, které nemají ve sloupci "Cenová soustava" uveden žádný údaj, nepochází z Cenové soustavy ÚRS.
| Cena bez DPH | [7 empty] | 0
| DPH | základní | 21% | ze | 0 |  |  |  | 0
|  | snížená | 15% | ze | 0 |  |  |  | 0
|  | zákl. přenesená | 21% | ze | 0 |  |  |  | 0
|  | sníž. přenesená | 15% | ze | 0 |  |  |  | 0
|  | nulová | 0% | ze | 0 |  |  |  | 0
| Cena s DPH |  |  | v | CZK |  |  | 0
REKAPITULACE ČLENĚNÍ SOUPISU PRACÍ
Stavba: |  |  | 03/2013komplet - Napojení ÚSES Komořansko - gravitační přeložky Vesnického potoka s řekou Bílinou přes vnitřní výsypku lomu ČSA
Objekt: |  |  | SO-11.3. - Vedlejší a ostatní náklady pro realizaci stavby
Soupis: |  |  | SO-11.3 - Soupis prací
Místo: |  |  | lom ČSA |  |  |  | Datum: |  | 11.03.2013
Zadavatel: |  |  | Výzkumný ústav pro hnědé uhlí a.s. |  |  |  | Projektant: |  | Ing. Marie Matuštíková
Uchazeč: |  |  | Vyplň údaj
Kód dílu - Popis | [9 empty] | Cena celkem [CZK]
Náklady soupisu celkem | [9 empty] | 0 | [13 empty] | -1
| VRN - Vedlejší rozpočtové náklady | [8 empty] | 0
| 0 - Vedlejší rozpočtové náklady | [8 empty] | 0
SOUPIS PRACÍ
Stavba: |  |  | 03/2013komplet - Napojení ÚSES Komořansko - gravitační přeložky Vesnického potoka s řekou Bílinou přes vnitřní výsypku lomu ČSA
Objekt: |  |  | SO-11.3. - Vedlejší a ostatní náklady pro realizaci stavby
Soupis: |  |  | SO-11.3 - Soupis prací
Místo: |  |  | lom ČSA |  |  |  | Datum: |  | 11.03.2013
Zadavatel: |  |  | Výzkumný ústav pro hnědé uhlí a.s. |  |  |  | Projektant: |  | Ing. Marie Matuštíková
Uchazeč: |  |  | Vyplň údaj
PČ | Typ | Kód | Popis |  |  | MJ | Množství | J.cena [CZK] |  | Cena celkem [CZK] |  | Cenová soustava |  | Poznámka | DPH | J. Nh [h] | Nh celkem [h] | J. hmotnost [t] | Hmotnost celkem [t] | J. suť [t] | Suť Celkem [t]
Náklady soupisu celkem | [9 empty] | 0 | [6 empty] | 0 |  | 0 |  | 0 |  | D | -1 | [7 empty] | 0
| VRN - Vedlejší rozpočtové náklady | [8 empty] | 0 | [6 empty] | 0 |  | 0 |  | 0 | 5 | D | 0 | ROZPOCET | [6 empty] | 0
| 0 - Vedlejší rozpočtové náklady | [8 empty] | 0 | [6 empty] | 0 |  | 0 |  | 0 | 5 | D | 1 | ROZPOCET | [6 empty] | 0
1 | K | 012103000 | Geodetické práce před výstavbou |  |  | Kč | 1 |  |  | 0 |  | CS ÚRS 2013 01 |  |  | základní |  |  | 0 | 0 | 0 | 0 | 16384 | K | 2 | ROZPOCET | 0 | 0 | 0 | 0 | 0 | 1 | 0 | 16384 | 1699420545
2 | K | 031203000 | Terénní úpravy pro zařízení staveniště |  |  | Kč | 1 |  |  | 0 |  | CS ÚRS 2013 01 |  |  | základní |  |  | 0 | 0 | 0 | 0 | 131072 | K | 2 | ROZPOCET | 0 | 0 | 0 | 0 | 0 | 1 | 0 | 131072 | 946073754
|  |  | Poznámka k položce: Včetně nutného odřezání stávajících zábradlí a plotů | [19 empty] | P | 2
3 | K | 032103000 | Náklady na stavební buňky |  |  | Kč | 1 |  |  | 0 |  | CS ÚRS 2013 01 |  |  | základní |  |  | 0 | 0 | 0 | 0 | 131072 | K | 2 | ROZPOCET | 0 | 0 | 0 | 0 | 0 | 1 | 0 | 131072 | 2048466267
4 | K | 032503000 | Skládky na staveništi |  |  | Kč | 1 |  |  | 0 |  | CS ÚRS 2013 01 |  |  | základní |  |  | 0 | 0 | 0 | 0 | 131072 | K | 2 | ROZPOCET | 0 | 0 | 0 | 0 | 0 | 1 | 0 | 131072 | 621878357
5 | K | 034203000 | Oplocení staveniště |  |  | Kč | 1 |  |  | 0 |  | CS ÚRS 2013 01 |  |  | základní |  |  | 0 | 0 | 0 | 0 | 131072 | K | 2 | ROZPOCET | 0 | 0 | 0 | 0 | 0 | 1 | 0 | 131072 | -214315021
6 | K | 034503000 | Informační tabule na staveništi |  |  | Kč | 1 |  |  | 0 |  | CS ÚRS 2013 01 |  |  | základní |  |  | 0 | 0 | 0 | 0 | 131072 | K | 2 | ROZPOCET | 0 | 0 | 0 | 0 | 0 | 1 | 0 | 131072 | -1250458415
7 | K | 039103000 | Rozebrání, bourání a odvoz zařízení staveniště |  |  | Kč | 1 |  |  | 0 |  | CS ÚRS 2013 01 |  |  | základní |  |  | 0 | 0 | 0 | 0 | 131072 | K | 2 | ROZPOCET | 0 | 0 | 0 | 0 | 0 | 1 | 0 | 131072 | -1001455363
8 | K | 039203000 | Úprava terénu po zrušení zařízení staveniště |  |  | Kč | 1 |  |  | 0 |  | CS ÚRS 2013 01 |  |  | základní |  |  | 0 | 0 | 0 | 0 | 131072 | K | 2 | ROZPOCET | 0 | 0 | 0 | 0 | 0 | 1 | 0 | 131072 | 331578737
9 | K | 042503000 | Plán BOZP na staveništi |  |  | Kč | 1 |  |  | 0 |  | CS ÚRS 2013 01 |  |  | základní |  |  | 0 | 0 | 0 | 0 | 131072 | K | 2 | ROZPOCET | 0 | 0 | 0 | 0 | 0 | 1 | 0 | 131072 | 408787828
11 | K | R1 | Aktualitace a doplnění Havarijního plánu |  |  | Kč | 1 |  |  | 0 |  |  |  |  | základní |  |  | 0 | 0 | 0 | 0 | 2048 | K | 2 | ROZPOCET | 0 | 0 | 0 | 0 | 0 | 1 | 0 | 2048 | -685673395
12 | K | R2 | Aktualizace a doplnění Povodňového plánu |  |  | Kč | 1 |  |  | 0 |  |  |  |  | základní |  |  | 0 | 0 | 0 | 0 | 2048 | K | 2 | ROZPOCET | 0 | 0 | 0 | 0 | 0 | 1 | 0 | 2048 | -1586280666

## SO 11 - 1 - SO 11 Telemet...
| List obsahuje: |  | 1) Krycí list soupisu |  | 2) Rekapitulace |  |  | 3) Soupis prací |  |  | Zpět na list: |  | Rekapitulace stavby
optimalizováno pro tisk sestav ve formátu A4 - na výšku | [22 empty] | {1B04074C-447F-42CE-A29A-2F44038916C2}
2
KRYCÍ LIST SOUPISU | [13 empty] | v --- níže se nacházejí doplnkové a pomocné údaje k sestavám --- v | [8 empty] | False
| Stavba: |  | 03/2013komplet - Napojení ÚSES Komořansko - gravitační přeložky Vesnického potoka s řekou Bílinou přes vnitřní výsypku lomu ČSA
| Objekt: |  | TEL-2-1 - Napojení ÚSES Komořansko - gravitační přeložky Vesnického potoka s řekou Bílinou přes vnitřní výsypku lomu ČSA
| Soupis: |  | SO 11 - 1 - SO 11 Telemetrie - 1.měrné místo PF 76 - rozdělovací objekt
KSO:
| Místo: |  | lom ČSA | [5 empty] | Datum: |  | 11.03.2013
| Zadavatel: | [7 empty] | IČ:
|  | Výzkumný ústav pro hnědé uhlí a.s. | [6 empty] | DIČ:
| Uchazeč: | [7 empty] | IČ: |  | Vyplň údaj
|  | Vyplň údaj | [6 empty] | DIČ: |  | Vyplň údaj
| Projektant: | [7 empty] | IČ:
|  | Ing. Marie Matuštíková | [6 empty] | DIČ:
Poznámka:
Soupis prací je sestaven s využitím položek Cenové soustavy ÚRS. Cenové a technické podmínky položek Cenové soustavy ÚRS, které nejsou uvedeny v soupisu prací (informace z tzv. úvodních částí katalogů) jsou neomezeně dálkově k dispozici na www.cs-urs.cz. Položky soupisů prací, které nemají ve sloupci "Cenová soustava" uveden žádný údaj, nepochází z Cenové soustavy ÚRS.
| Cena bez DPH | [7 empty] | 0
| DPH | základní | 21% | ze | 0 |  |  |  | 0
|  | snížená | 15% | ze | 0 |  |  |  | 0
|  | zákl. přenesená | 21% | ze | 0 |  |  |  | 0
|  | sníž. přenesená | 15% | ze | 0 |  |  |  | 0
|  | nulová | 0% | ze | 0 |  |  |  | 0
| Cena s DPH |  |  | v | CZK |  |  | 0
REKAPITULACE ČLENĚNÍ SOUPISU PRACÍ
Stavba: |  |  | 03/2013komplet - Napojení ÚSES Komořansko - gravitační přeložky Vesnického potoka s řekou Bílinou přes vnitřní výsypku lomu ČSA
Objekt: |  |  | TEL-2-1 - Napojení ÚSES Komořansko - gravitační přeložky Vesnického potoka s řekou Bílinou přes vnitřní výsypku lomu ČSA
Soupis: |  |  | SO 11 - 1 - SO 11 Telemetrie - 1.měrné místo PF 76 - rozdělovací objekt
Místo: |  |  | lom ČSA |  |  |  | Datum: |  | 11.03.2013
Zadavatel: |  |  | Výzkumný ústav pro hnědé uhlí a.s. |  |  |  | Projektant: |  | Ing. Marie Matuštíková
Uchazeč: |  |  | Vyplň údaj
Kód dílu - Popis | [9 empty] | Cena celkem [CZK]
Náklady soupisu celkem | [9 empty] | 0 | [13 empty] | -1
| M - Práce a dodávky M | [8 empty] | 0
| 21-M - Elektromontáže | [8 empty] | 0
| 22-M - Montáže oznam. a zabezp. zařízení | [8 empty] | 0
| 46-M - Zemní práce při extr.mont.pracích | [8 empty] | 0
SOUPIS PRACÍ
Stavba: |  |  | 03/2013komplet - Napojení ÚSES Komořansko - gravitační přeložky Vesnického potoka s řekou Bílinou přes vnitřní výsypku lomu ČSA
Objekt: |  |  | TEL-2-1 - Napojení ÚSES Komořansko - gravitační přeložky Vesnického potoka s řekou Bílinou přes vnitřní výsypku lomu ČSA
Soupis: |  |  | SO 11 - 1 - SO 11 Telemetrie - 1.měrné místo PF 76 - rozdělovací objekt
Místo: |  |  | lom ČSA |  |  |  | Datum: |  | 11.03.2013
Zadavatel: |  |  | Výzkumný ústav pro hnědé uhlí a.s. |  |  |  | Projektant: |  | Ing. Marie Matuštíková
Uchazeč: |  |  | Vyplň údaj
PČ | Typ | Kód | Popis |  |  | MJ | Množství | J.cena [CZK] |  | Cena celkem [CZK] |  | Cenová soustava |  | Poznámka | DPH | J. Nh [h] | Nh celkem [h] | J. hmotnost [t] | Hmotnost celkem [t] | J. suť [t] | Suť Celkem [t]
Náklady soupisu celkem | [9 empty] | 0 | [6 empty] | 0 |  | 3.2187 |  | 0 |  | D | -1 | [7 empty] | 0
| M - Práce a dodávky M | [8 empty] | 0 | [6 empty] | 0 |  | 3.2187 |  | 0 | 3 | D | 0 | ROZPOCET | [6 empty] | 0
| 21-M - Elektromontáže | [8 empty] | 0 | [6 empty] | 0 |  | 0.01894 |  | 0 | 3 | D | 1 | ROZPOCET | [6 empty] | 0
1 | K | 2101205 | Montáž jističů |  |  | kus | 1 |  |  | 0 |  |  |  |  | základní |  |  | 0 | 0 | 0 | 0 | 1 | K | 2 | ROZPOCET | 0 | 0 | 0 | 0 | 0 | 1 | 0 | 1 | -780443512
|  |  | Montáž jističů | [19 empty] | PP | 2
2 | M | 358221090 | jistič 1pólový-charakteristika LPN 10B/2 |  |  | kus | 1 |  |  | 0 |  | CS ÚRS 2013 01 |  |  | základní |  |  | 0.0004 | 0.0004 | 0 | 0 | 128 | M | 2 | ROZPOCET | 0 | 0 | 0 | 0 | 0 | 1 | 0 | 128 | 1103807320
|  |  | jistič 1pólový-charakteristika LPN 10B/2 | [19 empty] | PP | 2
|  |  | Poznámka k položce: EAN: 8590125338710 | [19 empty] | P | 2
3 | K | 21019R1-1 | Montáž a osazení rozvaděče DT1 |  |  | kpl | 1 |  |  | 0 |  |  |  |  | základní |  |  | 0 | 0 | 0 | 0 | 64 | K | 2 | ROZPOCET | 0 | 0 | 0 | 0 | 0 | 1 | 0 | 64 | 319827253
|  |  | Montáž a osazení rozvaděče DT1 | [19 empty] | PP | 2
4 | M | 1 | Skříň Aria 108 vč. montáž.desky, vložky FAB |  |  | kus | 1 |  |  | 0 |  |  |  |  | základní |  |  | 0 | 0 | 0 | 0 | 256 | M | 2 | ROZPOCET | 0 | 0 | 0 | 0 | 0 | 1 | 0 | 64 | -1519286126
|  |  | Skříň Aria 108, celoplastový rozvaděč, vč. montáž.desky, vložky FAB | [19 empty] | PP | 2
|  |  | Poznámka k položce: je přípustné jiné, kvalitativně a technicky obdobné řešení | [19 empty] | P | 2
5 | M | 2 | HL. vypínač - vačkový spínač OBZOR VSN 32 1103 A8 |  |  | kus | 1 |  |  | 0 |  |  |  |  | základní |  |  | 0 | 0 | 0 | 0 | 2 | M | 2 | ROZPOCET | 0 | 0 | 0 | 0 | 0 | 1 | 0 | 1 | -1765385170
|  |  | HL. vypínač - vačkový spínač OBZOR VSN 32 1103 A8 | [19 empty] | PP | 2
|  |  | Poznámka k položce: je přípustné jiné, kvalitativně a technicky obdobné řešení | [19 empty] | P | 2
6 | M | 12 | Termostat, typ 17 558 |  |  | kus | 1 |  |  | 0 |  |  |  |  | základní |  |  | 0 | 0 | 0 | 0 | 2 | M | 2 | ROZPOCET | 0 | 0 | 0 | 0 | 0 | 1 | 0 | 1 | 1192952615
|  |  | Termostat, typ 17 558 | [19 empty] | PP | 2
|  |  | Poznámka k položce: je přípustné jiné, kvalitativně a technicky obdobné řešení | [19 empty] | P | 2
7 | M | 13 | Topný odpor, 20W, typ 17502 |  |  | kus | 1 |  |  | 0 |  |  |  |  | základní |  |  | 0 | 0 | 0 | 0 | 2 | M | 2 | ROZPOCET | 0 | 0 | 0 | 0 | 0 | 1 | 0 | 1 | -1995115285
|  |  | Topný odpor, 20W, typ 17502 | [19 empty] | PP | 2
|  |  | Poznámka k položce: je přípustné jiné, kvalitativně a technicky obdobné řešení | [19 empty] | P | 2
8 | M | 15 | Magnetický dveřní spínač N-SA03F |  |  | kpl | 1 |  |  | 0 |  |  |  |  | základní |  |  | 0 | 0 | 0 | 0 | 2 | M | 2 | ROZPOCET | 0 | 0 | 0 | 0 | 0 | 1 | 0 | 1 | 1711292899
|  |  | Magnetický dveřní spínač N-SA03F | [19 empty] | PP | 2
9 | M | 16 | Vypinač zabezpečení OBZOR VSN 10 ovl. klíčem |  |  | kus | 1 |  |  | 0 |  |  |  |  | základní |  |  | 0 | 0 | 0 | 0 | 2 | M | 2 | ROZPOCET | 0 | 0 | 0 | 0 | 0 | 1 | 0 | 1 | -1940176082
|  |  | Vypinač zabezpečení OBZOR VSN 10 ovl. klíčem | [19 empty] | PP | 2
|  |  | Poznámka k položce: je přípustné jiné, kvalitativně a technicky obdobné řešení | [19 empty] | P | 2
10 | M | 17 | Drobný materiál |  |  | kus | 1 |  |  | 0 |  |  |  |  | základní |  |  | 0 | 0 | 0 | 0 | 2 | M | 2 | ROZPOCET | 0 | 0 | 0 | 0 | 0 | 1 | 0 | 1 | -1595539132
|  |  | Drobný materiál | [19 empty] | PP | 2
11 | K | 21019R1-10 | Telemetrická stanice vč. radiobloku |  |  | kpl | 1 |  |  | 0 |  |  |  |  | základní |  |  | 0 | 0 | 0 | 0 | 64 | K | 2 | ROZPOCET | 0 | 0 | 0 | 0 | 0 | 1 | 0 | 64 | -881607232
|  |  | Telemetrická stanice vč. radiobloku | [19 empty] | PP | 2
|  |  | Poznámka k položce: je přípustné jiné, kvalitativně a technicky obdobné řešení | [19 empty] | P | 2
12 | K | 21019R1-4 | Oddálený hromosvod |  |  | kpl | 1 |  |  | 0 |  |  |  |  | základní |  |  | 0 | 0 | 0 | 0 | 64 | K | 2 | ROZPOCET | 0 | 0 | 0 | 0 | 0 | 1 | 0 | 64 | -1105019798
|  |  | Oddálený hromosvod | [19 empty] | PP | 2
13 | K | 21036000R1 | Montáže MaR + instalace stanice a oživení |  |  | kpl | 1 |  |  | 0 |  |  |  |  | základní |  |  | 0 | 0 | 0 | 0 | 64 | K | 2 | ROZPOCET | 0 | 0 | 0 | 0 | 0 | 1 | 0 | 64 | -141637830
|  |  | Montáže MaR + instalace stanice a oživení | [19 empty] | PP | 2
14 | M | 348999 | vnější siréna zálohovaná OS 365A |  |  | kus | 1 |  |  | 0 |  |  |  |  | základní |  |  | 0.0026 | 0.0026 | 0 | 0 | 256 | M | 2 | ROZPOCET | 0 | 0 | 0 | 0 | 0 | 1 | 0 | 64 | 832774838
|  |  | vnější siréna zálohovaná OS 365A | [19 empty] | PP | 2
|  |  | Poznámka k položce: EAN 8592040017701, indukční předřadník | [19 empty] | P | 2
15 | M | 354420925 | tyč zemnící ZT 1 m FeZn |  |  | kus | 3 |  |  | 0 |  |  |  |  | základní |  |  | 0.0041 | 0.0123 | 0 | 0 | 256 | M | 2 | ROZPOCET | 0 | 0 | 0 | 0 | 0 | 1 | 0 | 64 | -404001483
|  |  | tyč zemnící ZT 1 m FeZn | [19 empty] | PP | 2
16 | M | 35442062 | páska zemnící 30 x 4 mm FeZn |  |  | m | 12 |  |  | 0 |  |  |  |  | základní |  |  | 0.0001 | 0.0012 | 0 | 0 | 256 | M | 2 | ROZPOCET | 0 | 0 | 0 | 0 | 0 | 1 | 0 | 64 | -1090036551
|  |  | páska zemnící 30 x 4 mm FeZn | [19 empty] | PP | 2
17 | M | 5.1 | Regulátor CX10 |  |  | kus | 1 |  |  | 0 |  |  |  |  | základní |  |  | 0 | 0 | 0 | 0 | 256 | M | 2 | ROZPOCET | 0 | 0 | 0 | 0 | 0 | 1 | 0 | 64 | 2115703707
|  |  | Regulátor CX10 | [19 empty] | PP | 2
|  |  | Poznámka k položce: je přípustné jiné, kvalitativně a technicky obdobné řešení | [19 empty] | P | 2
18 | M | 6.1 | Fotovoltaický panel PS 180W/24V |  |  | kus | 2 |  |  | 0 |  |  |  |  | základní |  |  | 0 | 0 | 0 | 0 | 256 | M | 2 | ROZPOCET | 0 | 0 | 0 | 0 | 0 | 1 | 0 | 64 | -1680967682
|  |  | Fotovoltaický panel PS 180W/24V | [19 empty] | PP | 2
|  |  | Poznámka k položce: je přípustné jiné, kvalitativně a technicky obdobné řešení | [19 empty] | P | 2
19 | M | 14.1 | Drobný materiál (propojovací vodiče, spojka,...) |  |  | kpl | 1 |  |  | 0 |  |  |  |  | základní |  |  | 0 | 0 | 0 | 0 | 256 | M | 2 | ROZPOCET | 0 | 0 | 0 | 0 | 0 | 1 | 0 | 64 | 919243297
|  |  | Drobný materiál (propojovací vodiče, spojka,...) | [19 empty] | PP | 2
20 | M | 14.2 | Sadový stožár typ LBS 6m, FeZn |  |  | ks | 1 |  |  | 0 |  |  |  |  | základní |  |  | 0 | 0 | 0 | 0 | 256 | M | 2 | ROZPOCET | 0 | 0 | 0 | 0 | 0 | 1 | 0 | 64 | 1517382007
|  |  | Sadový stožár typ LBS 6m, FeZn | [19 empty] | PP | 2
21 | K | 210810041 | Montáž měděných kabelů CYKY, CYKYD, CYKYDY, NYM, NYY, YSLY 750 V 2x1,5 mm2 uložených pevně |  |  | m | 10 |  |  | 0 |  | CS ÚRS 2013 01 |  |  | základní |  |  | 0 | 0 | 0 | 0 | 1 | K | 2 | ROZPOCET | 0 | 0 | 0 | 0 | 0 | 1 | 0 | 1 | 1035347155
|  |  | Montáž měděných kabelů CYKY, CYKYD, CYKYDY, NYM, NYY, YSLY 750 V 2x1,5 mm2 uložených pevně | [19 empty] | PP | 2
22 | M | 34111005 | kabel silový s Cu jádrem CYKY O 2x1,5 mm2 |  |  | m | 10 |  |  | 0 |  |  |  |  | základní |  |  | 0.0001 | 0.001 | 0 | 0 | 128 | M | 2 | ROZPOCET | 0 | 0 | 0 | 0 | 0 | 1 | 0 | 128 | -1295072580
|  |  | kabel silový s Cu jádrem CYKY O 2x1,5 mm2 | [19 empty] | PP | 2
23 | K | 210860221 | Montáž měděných kabelů speciálních JYTY s Al folií 2x1 mm uložených v chráničce |  |  | m | 30 |  |  | 0 |  | CS ÚRS 2013 01 |  |  | základní |  |  | 0 | 0 | 0 | 0 | 64 | K | 2 | ROZPOCET | 0 | 0 | 0 | 0 | 0 | 1 | 0 | 64 | 965053021
|  |  | Montáž měděných kabelů speciálních JYTY s Al folií 2x1 mm uložených pevně | [19 empty] | PP | 2
24 | M | 341215500 | kabel sdělovací JYTY Al laminovanou fólií 2x1 mm |  |  | m | 30 |  |  | 0 |  | CS ÚRS 2013 01 |  |  | základní |  |  | 4.8e-05 | 0.00144 | 0 | 0 | 128 | M | 2 | ROZPOCET | 0 | 0 | 0 | 0 | 0 | 1 | 0 | 128 | -309731124
|  |  | kabel sdělovací JYTY Al laminovanou fólií 2x1 mm | [19 empty] | PP | 2
| 22-M - Montáže oznam. a zabezp. zařízení | [8 empty] | 0 | [6 empty] | 0 |  | 0.00525 |  | 0 | 3 | D | 1 | ROZPOCET | [6 empty] | 0
25 | K | 2203R | ČIDLA - snímač hladiny LMP 308, 0-4m/0-10 V, kab.15m |  |  | kus | 1 |  |  | 0 |  |  |  |  | základní |  |  | 0.00525 | 0.00525 | 0 | 0 | 64 | K | 2 | ROZPOCET | 0 | 0 | 0 | 0 | 0 | 1 | 0 | 64 | -631034440
|  |  | ČIDLA - snímač hladiny LMP 308, 0-4m/0-10 V, kab.15m | [19 empty] | PP | 2
|  |  | Poznámka k položce: je přípustné jiné, kvalitativně a technicky obdobné řešení | [19 empty] | P | 2
| 46-M - Zemní práce při extr.mont.pracích | [8 empty] | 0 | [6 empty] | 0 |  | 3.1945 |  | 0 | 3 | D | 1 | ROZPOCET | [6 empty] | 0
26 | K | 460010023 | Vytyčení trasy vedení v terénu volném |  |  | m | 10 |  |  | 0 |  | CS ÚRS 2013 01 |  |  | základní |  |  | 0.0088 | 0.088 | 0 | 0 | 64 | K | 2 | ROZPOCET | 0 | 0 | 0 | 0 | 0 | 1 | 0 | 64 | -1716324807
|  |  | Vytyčení trasy vedení v terénu volném | [19 empty] | PP | 2
|  |  | Poznámka k souboru cen: 1. V cenách jsou zahrnuty i náklady na: a) pochůzky projektovanou tratí b) vyznačení budoucí trasy c) rozmístění, očíslování a označení opěrných bodů, d) označení překážek a míst pro kabelové prostupy a podchodové štoly | [19 empty] | PSC | 2
27 | K | 460030011 | Sejmutí drnu jakékoliv tloušťky |  |  | m2 | 5 |  |  | 0 |  | CS ÚRS 2013 01 |  |  | základní |  |  | 0 | 0 | 0 | 0 | 64 | K | 2 | ROZPOCET | 0 | 0 | 0 | 0 | 0 | 1 | 0 | 64 | -2098488011
|  |  | Sejmutí drnu jakékoliv tloušťky | [19 empty] | PP | 2
|  |  | Poznámka k souboru cen: 1. V cenách -0001 až -0007 nejsou zahrnuty náklady na odstranění kamenů, kořenů a ostatních nevhodných přimísenin, tyto práce se oceňují individuálně. 2. U cen -0021 až -0025 se u středně hustého porostu uvažuje hustota do 3 ks/m2, u hustého porostu přes 3 ks/m2. 3. U ceny -0092 se počítá první vytržený obrubník trojnásobnou délkou. | [19 empty] | PSC | 2
28 | K | 4600800 | Základové konstrukce - betonový základ pro stožár |  |  | kpl | 1 |  |  | 0 |  |  |  |  | základní |  |  | 2.4533 | 2.4533 | 0 | 0 | 64 | K | 2 | ROZPOCET | 0 | 0 | 0 | 0 | 0 | 1 | 0 | 64 | 1635836242
|  |  | Základové konstrukce - betonový základ pro stožár | [19 empty] | PP | 2
29 | K | 460202164 | Hloubení kabelových nezapažených rýh strojně š 35 cm, hl 80 cm, v hornině tř 4 |  |  | m | 10 |  |  | 0 |  | CS ÚRS 2013 01 |  |  | základní |  |  | 0 | 0 | 0 | 0 | 64 | K | 2 | ROZPOCET | 0 | 0 | 0 | 0 | 0 | 1 | 0 | 64 | 634418948
|  |  | Hloubení kabelových nezapažených rýh strojně š 35 cm, hl 80 cm, v hornině tř 4 | [19 empty] | PP | 2
|  |  | Poznámka k souboru cen: 1. Ceny hloubení rýh strojně v hornině třídy 6 a 7 jsou stanoveny za použití trhaviny. | [19 empty] | PSC | 2
30 | K | 460421001 | Lože kabelů z písku nebo štěrkopísku tl 5 cm nad kabel, bez zakrytí, šířky lože do 65 cm |  |  | m | 10 |  |  | 0 |  | CS ÚRS 2013 01 |  |  | základní |  |  | 0.065 | 0.65 | 0 | 0 | 64 | K | 2 | ROZPOCET | 0 | 0 | 0 | 0 | 0 | 1 | 0 | 64 | -2110117092
|  |  | Lože kabelů z písku nebo štěrkopísku tl 5 cm nad kabel, bez zakrytí, šířky lože do 65 cm | [19 empty] | PP | 2
|  |  | Poznámka k souboru cen: 1. V cenách -1021 až -1072, -1121 až -1172 a -1221 až -1272 nejsou započteny náklady na dodávku betonových a plastových desek. Tato dodávka se oceňuje ve specifikaci. | [19 empty] | PSC | 2
31 | K | 460490013 | Krytí kabelů výstražnou fólií šířky 34 cm |  |  | m | 10 |  |  | 0 |  | CS ÚRS 2013 01 |  |  | základní |  |  | 9e-05 | 0.0009 | 0 | 0 | 64 | K | 2 | ROZPOCET | 0 | 0 | 0 | 0 | 0 | 1 | 0 | 64 | -1015213149
|  |  | Krytí kabelů výstražnou fólií šířky 34 cm | [19 empty] | PP | 2
32 | K | 4605100 | Kabelové prostupy z trub plastových do rýhy bez obsypu, průměru do 20 cm - chránička KOPOFLEX KF 09040 |  |  | m | 12 |  |  | 0 |  |  |  |  | základní |  |  | 0 | 0 | 0 | 0 | 1 | K | 2 | ROZPOCET | 0 | 0 | 0 | 0 | 0 | 1 | 0 | 1 | -2122808674
|  |  | Kabelové prostupy z trub plastových do rýhy bez obsypu, průměru do 20 cm - chránička KOPOFLEX KF 09040 | [19 empty] | PP | 2
33 | M | 345713500 | trubka elektroinstalační ohebná Kopoflex, HDPE+LDPE KF 09040 |  |  | m | 12 |  |  | 0 |  | CS ÚRS 2013 01 |  |  | základní |  |  | 0.00019 | 0.00228 | 0 | 0 | 128 | M | 2 | ROZPOCET | 0 | 0 | 0 | 0 | 0 | 1 | 0 | 128 | 296584315
|  |  | trubka elektroinstalační ohebná Kopoflex, HDPE+LDPE KF 09040 | [19 empty] | PP | 2
|  |  | Poznámka k položce: EAN 8595057698147 | [19 empty] | P | 2
34 | K | 460560164 | Zásyp rýh ručně šířky 35 cm, hloubky 80 cm, z horniny třídy 4 |  |  | m | 10 |  |  | 0 |  | CS ÚRS 2013 01 |  |  | základní |  |  | 0 | 0 | 0 | 0 | 64 | K | 2 | ROZPOCET | 0 | 0 | 0 | 0 | 0 | 1 | 0 | 64 | -16823535
|  |  | Zásyp kabelových rýh ručně šířky 40 cm šířky 35 cm hloubky 80 cm, v hornině třídy 4 | [19 empty] | PP | 2
35 | K | 460620002 | Položení drnu včetně zalití vodou na rovině |  |  | m2 | 5 |  |  | 0 |  | CS ÚRS 2013 01 |  |  | základní |  |  | 0 | 0 | 0 | 0 | 64 | K | 2 | ROZPOCET | 0 | 0 | 0 | 0 | 0 | 1 | 0 | 64 | -789973763
|  |  | Položení drnu včetně zalití vodou na rovině | [19 empty] | PP | 2
|  |  | Poznámka k souboru cen: 1. V cenách -0002 až -0003 nejsou zahrnuty dodávku drnů. Tato se oceňuje ve specifikaci. 2. V cenách -0022 až -0028 nejsou zahrnuty náklady na dodávku obrubníků. Tato dodávka se oceňuje ve specifikaci. | [19 empty] | PSC | 2
36 | K | 460620014 | Provizorní úprava terénu se zhutněním, v hornině tř 4 |  |  | m2 | 5 |  |  | 0 |  | CS ÚRS 2013 01 |  |  | základní |  |  | 0 | 0 | 0 | 0 | 64 | K | 2 | ROZPOCET | 0 | 0 | 0 | 0 | 0 | 1 | 0 | 64 | -318052441
|  |  | Provizorní úprava terénu se zhutněním, v hornině tř 4 | [19 empty] | PP | 2
|  |  | Poznámka k souboru cen: 1. V cenách -0002 až -0003 nejsou zahrnuty dodávku drnů. Tato se oceňuje ve specifikaci. 2. V cenách -0022 až -0028 nejsou zahrnuty náklady na dodávku obrubníků. Tato dodávka se oceňuje ve specifikaci. | [19 empty] | PSC | 2

## ON 11 - 1 - ON - Ostatní ...
| List obsahuje: |  | 1) Krycí list soupisu |  | 2) Rekapitulace |  |  | 3) Soupis prací |  |  | Zpět na list: |  | Rekapitulace stavby
optimalizováno pro tisk sestav ve formátu A4 - na výšku | [22 empty] | {D0A58597-566C-4637-A6EF-6531CAEAF0E6}
2
KRYCÍ LIST SOUPISU | [13 empty] | v --- níže se nacházejí doplnkové a pomocné údaje k sestavám --- v | [8 empty] | False
| Stavba: |  | 03/2013komplet - Napojení ÚSES Komořansko - gravitační přeložky Vesnického potoka s řekou Bílinou přes vnitřní výsypku lomu ČSA
| Objekt: |  | TEL-2-1 - Napojení ÚSES Komořansko - gravitační přeložky Vesnického potoka s řekou Bílinou přes vnitřní výsypku lomu ČSA
| Soupis: |  | ON 11 - 1 - ON - Ostatní náklady
KSO:
| Místo: |  | lom ČSA | [5 empty] | Datum: |  | 11.03.2013
| Zadavatel: | [7 empty] | IČ:
|  | Výzkumný ústav pro hnědé uhlí a.s. | [6 empty] | DIČ:
| Uchazeč: | [7 empty] | IČ: |  | Vyplň údaj
|  | Vyplň údaj | [6 empty] | DIČ: |  | Vyplň údaj
| Projektant: | [7 empty] | IČ:
|  | Ing. Marie Matuštíková | [6 empty] | DIČ:
Poznámka:
| Cena bez DPH | [7 empty] | 0
| DPH | základní | 21% | ze | 0 |  |  |  | 0
|  | snížená | 15% | ze | 0 |  |  |  | 0
|  | zákl. přenesená | 21% | ze | 0 |  |  |  | 0
|  | sníž. přenesená | 15% | ze | 0 |  |  |  | 0
|  | nulová | 0% | ze | 0 |  |  |  | 0
| Cena s DPH |  |  | v | CZK |  |  | 0
REKAPITULACE ČLENĚNÍ SOUPISU PRACÍ
Stavba: |  |  | 03/2013komplet - Napojení ÚSES Komořansko - gravitační přeložky Vesnického potoka s řekou Bílinou přes vnitřní výsypku lomu ČSA
Objekt: |  |  | TEL-2-1 - Napojení ÚSES Komořansko - gravitační přeložky Vesnického potoka s řekou Bílinou přes vnitřní výsypku lomu ČSA
Soupis: |  |  | ON 11 - 1 - ON - Ostatní náklady
Místo: |  |  | lom ČSA |  |  |  | Datum: |  | 11.03.2013
Zadavatel: |  |  | Výzkumný ústav pro hnědé uhlí a.s. |  |  |  | Projektant: |  | Ing. Marie Matuštíková
Uchazeč: |  |  | Vyplň údaj
Kód dílu - Popis | [9 empty] | Cena celkem [CZK]
Náklady soupisu celkem | [9 empty] | 0 | [13 empty] | -1
| OST - Ostatní | [8 empty] | 0
| O01 - Ostatní náklady | [8 empty] | 0
SOUPIS PRACÍ
Stavba: |  |  | 03/2013komplet - Napojení ÚSES Komořansko - gravitační přeložky Vesnického potoka s řekou Bílinou přes vnitřní výsypku lomu ČSA
Objekt: |  |  | TEL-2-1 - Napojení ÚSES Komořansko - gravitační přeložky Vesnického potoka s řekou Bílinou přes vnitřní výsypku lomu ČSA
Soupis: |  |  | ON 11 - 1 - ON - Ostatní náklady
Místo: |  |  | lom ČSA |  |  |  | Datum: |  | 11.03.2013
Zadavatel: |  |  | Výzkumný ústav pro hnědé uhlí a.s. |  |  |  | Projektant: |  | Ing. Marie Matuštíková
Uchazeč: |  |  | Vyplň údaj
PČ | Typ | Kód | Popis |  |  | MJ | Množství | J.cena [CZK] |  | Cena celkem [CZK] |  | Cenová soustava |  | Poznámka | DPH | J. Nh [h] | Nh celkem [h] | J. hmotnost [t] | Hmotnost celkem [t] | J. suť [t] | Suť Celkem [t]
Náklady soupisu celkem | [9 empty] | 0 | [6 empty] | 0 |  | 0 |  | 0 |  | D | -1 | [7 empty] | 0
| OST - Ostatní | [8 empty] | 0 | [6 empty] | 0 |  | 0 |  | 0 | 4 | D | 0 | ROZPOCET | [6 empty] | 0
| O01 - Ostatní náklady | [8 empty] | 0 | [6 empty] | 0 |  | 0 |  | 0 | 4 | D | 1 | ROZPOCET | [6 empty] | 0
1 | K | OST -1 | Revize |  |  | kpl | 1 |  |  | 0 |  |  |  |  | základní |  |  | 0 | 0 | 0 | 0 | 512 | K | 2 | ROZPOCET | 0 | 0 | 0 | 0 | 0 | 1 | 0 | 512 | 431707412
|  |  | Revize | [19 empty] | PP | 2
2 | K | OST -2 | Stálá informační tabule dle www.opzp.cz |  |  | kpl | 1 |  |  | 0 |  |  |  |  | základní |  |  | 0 | 0 | 0 | 0 | 512 | K | 2 | ROZPOCET | 0 | 0 | 0 | 0 | 0 | 1 | 0 | 512 | 562698113
|  |  | Stálá informační tabule dle www.opzp.cz | [19 empty] | PP | 2
3 | K | OST -3 | Úpravy SW |  |  | kpl | 1 |  |  | 0 |  |  |  |  | základní |  |  | 0 | 0 | 0 | 0 | 512 | K | 2 | ROZPOCET | 0 | 0 | 0 | 0 | 0 | 1 | 0 | 512 | 705406432
|  |  | Úpravy SW | [19 empty] | PP | 2
4 | K | OST -4 | Dokumentace skutečného provedení |  |  | kpl | 1 |  |  | 0 |  |  |  |  | základní |  |  | 0 | 0 | 0 | 0 | 512 | K | 2 | ROZPOCET | 0 | 0 | 0 | 0 | 0 | 1 | 0 | 512 | 675193417
|  |  | Dokumentace skutečného provedení, vč. protokolu o kusové zkoušce rozvaděče a prohlášení o shodě | [19 empty] | PP | 2
5 | K | OST -5 | Zkušební provoz |  |  | kpl | 1 |  |  | 0 |  |  |  |  | základní |  |  | 0 | 0 | 0 | 0 | 512 | K | 2 | ROZPOCET | 0 | 0 | 0 | 0 | 0 | 1 | 0 | 512 | 396257938
|  |  | Zkušební provoz | [19 empty] | PP | 2

## SO 11 - 2 - SO 11 Telemet...
| List obsahuje: |  | 1) Krycí list soupisu |  | 2) Rekapitulace |  |  | 3) Soupis prací |  |  | Zpět na list: |  | Rekapitulace stavby
optimalizováno pro tisk sestav ve formátu A4 - na výšku | [22 empty] | {9D7853A7-6D4D-4627-BCDC-778719DF1D97}
2
KRYCÍ LIST SOUPISU | [13 empty] | v --- níže se nacházejí doplnkové a pomocné údaje k sestavám --- v | [8 empty] | False
| Stavba: |  | 03/2013komplet - Napojení ÚSES Komořansko - gravitační přeložky Vesnického potoka s řekou Bílinou přes vnitřní výsypku lomu ČSA
| Objekt: |  | TEL-2-2 - Napojení ÚSES Komořansko - gravitační přeložky Vesnického potoka s řekou Bílinou přes vnitřní výsypku lomu ČSA
| Soupis: |  | SO 11 - 2 - SO 11 Telemetrie - 2.měrné místo PF 20 - odtok z nádrže Marcela
KSO:
| Místo: |  | lom ČSA | [5 empty] | Datum: |  | 11.03.2013
| Zadavatel: | [7 empty] | IČ:
|  | Výzkumný ústav pro hnědé uhlí a.s. | [6 empty] | DIČ:
| Uchazeč: | [7 empty] | IČ: |  | Vyplň údaj
|  | Vyplň údaj | [6 empty] | DIČ: |  | Vyplň údaj
| Projektant: | [7 empty] | IČ:
|  | Ing. Marie Matuštíková | [6 empty] | DIČ:
Poznámka:
Soupis prací je sestaven s využitím položek Cenové soustavy ÚRS. Cenové a technické podmínky položek Cenové soustavy ÚRS, které nejsou uvedeny v soupisu prací (informace z tzv. úvodních částí katalogů) jsou neomezeně dálkově k dispozici na www.cs-urs.cz. Položky soupisů prací, které nemají ve sloupci "Cenová soustava" uveden žádný údaj, nepochází z Cenové soustavy ÚRS.
| Cena bez DPH | [7 empty] | 0
| DPH | základní | 21% | ze | 0 |  |  |  | 0
|  | snížená | 15% | ze | 0 |  |  |  | 0
|  | zákl. přenesená | 21% | ze | 0 |  |  |  | 0
|  | sníž. přenesená | 15% | ze | 0 |  |  |  | 0
|  | nulová | 0% | ze | 0 |  |  |  | 0
| Cena s DPH |  |  | v | CZK |  |  | 0
REKAPITULACE ČLENĚNÍ SOUPISU PRACÍ
Stavba: |  |  | 03/2013komplet - Napojení ÚSES Komořansko - gravitační přeložky Vesnického potoka s řekou Bílinou přes vnitřní výsypku lomu ČSA
Objekt: |  |  | TEL-2-2 - Napojení ÚSES Komořansko - gravitační přeložky Vesnického potoka s řekou Bílinou přes vnitřní výsypku lomu ČSA
Soupis: |  |  | SO 11 - 2 - SO 11 Telemetrie - 2.měrné místo PF 20 - odtok z nádrže Marcela
Místo: |  |  | lom ČSA |  |  |  | Datum: |  | 11.03.2013
Zadavatel: |  |  | Výzkumný ústav pro hnědé uhlí a.s. |  |  |  | Projektant: |  | Ing. Marie Matuštíková
Uchazeč: |  |  | Vyplň údaj
Kód dílu - Popis | [9 empty] | Cena celkem [CZK]
Náklady soupisu celkem | [9 empty] | 0 | [13 empty] | -1
| M - Práce a dodávky M | [8 empty] | 0
| 21-M - Elektromontáže | [8 empty] | 0
| 22-M - Montáže oznam. a zabezp. zařízení | [8 empty] | 0
| 46-M - Zemní práce při extr.mont.pracích | [8 empty] | 0
SOUPIS PRACÍ
Stavba: |  |  | 03/2013komplet - Napojení ÚSES Komořansko - gravitační přeložky Vesnického potoka s řekou Bílinou přes vnitřní výsypku lomu ČSA
Objekt: |  |  | TEL-2-2 - Napojení ÚSES Komořansko - gravitační přeložky Vesnického potoka s řekou Bílinou přes vnitřní výsypku lomu ČSA
Soupis: |  |  | SO 11 - 2 - SO 11 Telemetrie - 2.měrné místo PF 20 - odtok z nádrže Marcela
Místo: |  |  | lom ČSA |  |  |  | Datum: |  | 11.03.2013
Zadavatel: |  |  | Výzkumný ústav pro hnědé uhlí a.s. |  |  |  | Projektant: |  | Ing. Marie Matuštíková
Uchazeč: |  |  | Vyplň údaj
PČ | Typ | Kód | Popis |  |  | MJ | Množství | J.cena [CZK] |  | Cena celkem [CZK] |  | Cenová soustava |  | Poznámka | DPH | J. Nh [h] | Nh celkem [h] | J. hmotnost [t] | Hmotnost celkem [t] | J. suť [t] | Suť Celkem [t]
Náklady soupisu celkem | [9 empty] | 0 | [6 empty] | 0 |  | 3.5887 |  | 0 |  | D | -1 | [7 empty] | 0
| M - Práce a dodávky M | [8 empty] | 0 | [6 empty] | 0 |  | 3.5887 |  | 0 | 3 | D | 0 | ROZPOCET | [6 empty] | 0
| 21-M - Elektromontáže | [8 empty] | 0 | [6 empty] | 0 |  | 0.01894 |  | 0 | 3 | D | 1 | ROZPOCET | [6 empty] | 0
1 | K | 2101205 | Montáž jističů |  |  | kus | 1 |  |  | 0 |  |  |  |  | základní |  |  | 0 | 0 | 0 | 0 | 1 | K | 2 | ROZPOCET | 0 | 0 | 0 | 0 | 0 | 1 | 0 | 1 | -780443512
|  |  | Montáž jističů | [19 empty] | PP | 2
2 | M | 358221090 | jistič 1pólový-charakteristika LPN 10B/2 |  |  | kus | 1 |  |  | 0 |  | CS ÚRS 2013 01 |  |  | základní |  |  | 0.0004 | 0.0004 | 0 | 0 | 128 | M | 2 | ROZPOCET | 0 | 0 | 0 | 0 | 0 | 1 | 0 | 128 | 1103807320
|  |  | jistič 1pólový-charakteristika LPN 10B/2 | [19 empty] | PP | 2
|  |  | Poznámka k položce: EAN: 8590125338710 | [19 empty] | P | 2
3 | K | 21019R1-1 | Montáž a osazení rozvaděče DT1 |  |  | kpl | 1 |  |  | 0 |  |  |  |  | základní |  |  | 0 | 0 | 0 | 0 | 64 | K | 2 | ROZPOCET | 0 | 0 | 0 | 0 | 0 | 1 | 0 | 64 | 319827253
|  |  | Montáž a osazení rozvaděče DT1 | [19 empty] | PP | 2
4 | M | 1 | Skříň Aria 108 vč. montáž.desky, vložky FAB |  |  | kus | 1 |  |  | 0 |  |  |  |  | základní |  |  | 0 | 0 | 0 | 0 | 256 | M | 2 | ROZPOCET | 0 | 0 | 0 | 0 | 0 | 1 | 0 | 64 | -1519286126
|  |  | Skříň Aria 108, celoplastový rozvaděč, vč. montáž.desky, vložky FAB | [19 empty] | PP | 2
|  |  | Poznámka k položce: je přípustné jiné, kvalitativně a technicky obdobné řešení | [19 empty] | P | 2
5 | M | 2 | HL. vypínač - vačkový spínač OBZOR VSN 32 1103 A8 |  |  | kus | 1 |  |  | 0 |  |  |  |  | základní |  |  | 0 | 0 | 0 | 0 | 2 | M | 2 | ROZPOCET | 0 | 0 | 0 | 0 | 0 | 1 | 0 | 1 | -1765385170
|  |  | HL. vypínač - vačkový spínač OBZOR VSN 32 1103 A8 | [19 empty] | PP | 2
|  |  | Poznámka k položce: je přípustné jiné, kvalitativně a technicky obdobné řešení | [19 empty] | P | 2
6 | M | 12 | Termostat, typ 17 558 |  |  | kus | 1 |  |  | 0 |  |  |  |  | základní |  |  | 0 | 0 | 0 | 0 | 2 | M | 2 | ROZPOCET | 0 | 0 | 0 | 0 | 0 | 1 | 0 | 1 | 1192952615
|  |  | Termostat, typ 17 558 | [19 empty] | PP | 2
|  |  | Poznámka k položce: je přípustné jiné, kvalitativně a technicky obdobné řešení | [19 empty] | P | 2
7 | M | 13 | Topný odpor, 20W, typ 17502 |  |  | kus | 1 |  |  | 0 |  |  |  |  | základní |  |  | 0 | 0 | 0 | 0 | 2 | M | 2 | ROZPOCET | 0 | 0 | 0 | 0 | 0 | 1 | 0 | 1 | -1995115285
|  |  | Topný odpor, 20W, typ 17502 | [19 empty] | PP | 2
|  |  | Poznámka k položce: je přípustné jiné, kvalitativně a technicky obdobné řešení | [19 empty] | P | 2
8 | M | 15 | Magnetický dveřní spínač N-SA03F |  |  | kpl | 1 |  |  | 0 |  |  |  |  | základní |  |  | 0 | 0 | 0 | 0 | 2 | M | 2 | ROZPOCET | 0 | 0 | 0 | 0 | 0 | 1 | 0 | 1 | 1711292899
|  |  | Magnetický dveřní spínač N-SA03F | [19 empty] | PP | 2
9 | M | 16 | Vypinač zabezpečení OBZOR VSN 10 ovl. klíčem |  |  | kus | 1 |  |  | 0 |  |  |  |  | základní |  |  | 0 | 0 | 0 | 0 | 2 | M | 2 | ROZPOCET | 0 | 0 | 0 | 0 | 0 | 1 | 0 | 1 | -1940176082
|  |  | Vypinač zabezpečení OBZOR VSN 10 ovl. klíčem | [19 empty] | PP | 2
|  |  | Poznámka k položce: je přípustné jiné, kvalitativně a technicky obdobné řešení | [19 empty] | P | 2
10 | M | 17 | Drobný materiál |  |  | kus | 1 |  |  | 0 |  |  |  |  | základní |  |  | 0 | 0 | 0 | 0 | 2 | M | 2 | ROZPOCET | 0 | 0 | 0 | 0 | 0 | 1 | 0 | 1 | -1595539132
|  |  | Drobný materiál | [19 empty] | PP | 2
11 | K | 21019R1-10 | Telemetrická stanice vč. radiobloku |  |  | kpl | 1 |  |  | 0 |  |  |  |  | základní |  |  | 0 | 0 | 0 | 0 | 64 | K | 2 | ROZPOCET | 0 | 0 | 0 | 0 | 0 | 1 | 0 | 64 | -881607232
|  |  | Telemetrická stanice vč. radiobloku | [19 empty] | PP | 2
|  |  | Poznámka k položce: je přípustné jiné, kvalitativně a technicky obdobné řešení | [19 empty] | P | 2
12 | K | 21019R1-4 | Oddálený hromosvod |  |  | kpl | 1 |  |  | 0 |  |  |  |  | základní |  |  | 0 | 0 | 0 | 0 | 64 | K | 2 | ROZPOCET | 0 | 0 | 0 | 0 | 0 | 1 | 0 | 64 | -1105019798
|  |  | Oddálený hromosvod | [19 empty] | PP | 2
13 | K | 21036000R1 | Montáže MaR + instalace stanice a oživení |  |  | kpl | 1 |  |  | 0 |  |  |  |  | základní |  |  | 0 | 0 | 0 | 0 | 64 | K | 2 | ROZPOCET | 0 | 0 | 0 | 0 | 0 | 1 | 0 | 64 | -141637830
|  |  | Montáže MaR + instalace stanice a oživení | [19 empty] | PP | 2
14 | M | 348999 | vnější siréna zálohovaná OS 365A |  |  | kus | 1 |  |  | 0 |  |  |  |  | základní |  |  | 0.0026 | 0.0026 | 0 | 0 | 256 | M | 2 | ROZPOCET | 0 | 0 | 0 | 0 | 0 | 1 | 0 | 64 | 832774838
|  |  | vnější siréna zálohovaná OS 365A | [19 empty] | PP | 2
|  |  | Poznámka k položce: EAN 8592040017701, indukční předřadník | [19 empty] | P | 2
15 | M | 354420925 | tyč zemnící ZT 1 m FeZn |  |  | kus | 3 |  |  | 0 |  |  |  |  | základní |  |  | 0.0041 | 0.0123 | 0 | 0 | 256 | M | 2 | ROZPOCET | 0 | 0 | 0 | 0 | 0 | 1 | 0 | 64 | -404001483
|  |  | tyč zemnící ZT 1 m FeZn | [19 empty] | PP | 2
16 | M | 35442062 | páska zemnící 30 x 4 mm FeZn |  |  | m | 12 |  |  | 0 |  |  |  |  | základní |  |  | 0.0001 | 0.0012 | 0 | 0 | 256 | M | 2 | ROZPOCET | 0 | 0 | 0 | 0 | 0 | 1 | 0 | 64 | -1090036551
|  |  | páska zemnící 30 x 4 mm FeZn | [19 empty] | PP | 2
17 | M | 5.1 | Regulátor CX10 |  |  | kus | 1 |  |  | 0 |  |  |  |  | základní |  |  | 0 | 0 | 0 | 0 | 256 | M | 2 | ROZPOCET | 0 | 0 | 0 | 0 | 0 | 1 | 0 | 64 | 2115703707
|  |  | Regulátor CX10 | [19 empty] | PP | 2
|  |  | Poznámka k položce: je přípustné jiné, kvalitativně a technicky obdobné řešení | [19 empty] | P | 2
18 | M | 6.1 | Fotovoltaický panel PS 180W/24V |  |  | kus | 2 |  |  | 0 |  |  |  |  | základní |  |  | 0 | 0 | 0 | 0 | 256 | M | 2 | ROZPOCET | 0 | 0 | 0 | 0 | 0 | 1 | 0 | 64 | -1680967682
|  |  | Fotovoltaický panel PS 180W/24V | [19 empty] | PP | 2
|  |  | Poznámka k položce: je přípustné jiné, kvalitativně a technicky obdobné řešení | [19 empty] | P | 2
19 | M | 14.1 | Drobný materiál (propojovací vodiče, spojka,...) |  |  | kpl | 1 |  |  | 0 |  |  |  |  | základní |  |  | 0 | 0 | 0 | 0 | 256 | M | 2 | ROZPOCET | 0 | 0 | 0 | 0 | 0 | 1 | 0 | 64 | 919243297
|  |  | Drobný materiál (propojovací vodiče, spojka,...) | [19 empty] | PP | 2
20 | M | 14.2 | Sadový stožár typ LBS 6m, FeZn |  |  | ks | 1 |  |  | 0 |  |  |  |  | základní |  |  | 0 | 0 | 0 | 0 | 256 | M | 2 | ROZPOCET | 0 | 0 | 0 | 0 | 0 | 1 | 0 | 64 | 1517382007
|  |  | Sadový stožár typ LBS 6m, FeZn | [19 empty] | PP | 2
21 | K | 210810041 | Montáž měděných kabelů CYKY, CYKYD, CYKYDY, NYM, NYY, YSLY 750 V 2x1,5 mm2 uložených pevně |  |  | m | 10 |  |  | 0 |  | CS ÚRS 2013 01 |  |  | základní |  |  | 0 | 0 | 0 | 0 | 1 | K | 2 | ROZPOCET | 0 | 0 | 0 | 0 | 0 | 1 | 0 | 1 | 1035347155
|  |  | Montáž měděných kabelů CYKY, CYKYD, CYKYDY, NYM, NYY, YSLY 750 V 2x1,5 mm2 uložených pevně | [19 empty] | PP | 2
22 | M | 34111005 | kabel silový s Cu jádrem CYKY O 2x1,5 mm2 |  |  | m | 10 |  |  | 0 |  |  |  |  | základní |  |  | 0.0001 | 0.001 | 0 | 0 | 128 | M | 2 | ROZPOCET | 0 | 0 | 0 | 0 | 0 | 1 | 0 | 128 | -1295072580
|  |  | kabel silový s Cu jádrem CYKY O 2x1,5 mm2 | [19 empty] | PP | 2
23 | K | 210860221 | Montáž měděných kabelů speciálních JYTY s Al folií 2x1 mm uložených v chráničce |  |  | m | 30 |  |  | 0 |  | CS ÚRS 2013 01 |  |  | základní |  |  | 0 | 0 | 0 | 0 | 64 | K | 2 | ROZPOCET | 0 | 0 | 0 | 0 | 0 | 1 | 0 | 64 | 965053021
|  |  | Montáž měděných kabelů speciálních JYTY s Al folií 2x1 mm uložených pevně | [19 empty] | PP | 2
24 | M | 341215500 | kabel sdělovací JYTY Al laminovanou fólií 2x1 mm |  |  | m | 30 |  |  | 0 |  | CS ÚRS 2013 01 |  |  | základní |  |  | 4.8e-05 | 0.00144 | 0 | 0 | 128 | M | 2 | ROZPOCET | 0 | 0 | 0 | 0 | 0 | 1 | 0 | 128 | -309731124
|  |  | kabel sdělovací JYTY Al laminovanou fólií 2x1 mm | [19 empty] | PP | 2
| 22-M - Montáže oznam. a zabezp. zařízení | [8 empty] | 0 | [6 empty] | 0 |  | 0.00525 |  | 0 | 3 | D | 1 | ROZPOCET | [6 empty] | 0
25 | K | 2203R | ČIDLA - snímač hladiny LMP 308, 0-4m/0-10 V, kab.20m |  |  | kus | 1 |  |  | 0 |  |  |  |  | základní |  |  | 0.00525 | 0.00525 | 0 | 0 | 64 | K | 2 | ROZPOCET | 0 | 0 | 0 | 0 | 0 | 1 | 0 | 64 | -631034440
|  |  | ČIDLA - snímač hladiny LMP 308, 0-4m/0-10 V, kab.20m | [19 empty] | PP | 2
|  |  | Poznámka k položce: je přípustné jiné, kvalitativně a technicky obdobné řešení | [19 empty] | P | 2
| 46-M - Zemní práce při extr.mont.pracích | [8 empty] | 0 | [6 empty] | 0 |  | 3.5645 |  | 0 | 3 | D | 1 | ROZPOCET | [6 empty] | 0
26 | K | 460010023 | Vytyčení trasy vedení v terénu volném |  |  | m | 15 |  |  | 0 |  | CS ÚRS 2013 01 |  |  | základní |  |  | 0.0088 | 0.132 | 0 | 0 | 64 | K | 2 | ROZPOCET | 0 | 0 | 0 | 0 | 0 | 1 | 0 | 64 | -1716324807
|  |  | Vytyčení trasy vedení v terénu volném | [19 empty] | PP | 2
27 | K | 460030011 | Sejmutí drnu jakékoliv tloušťky |  |  | m2 | 8 |  |  | 0 |  | CS ÚRS 2013 01 |  |  | základní |  |  | 0 | 0 | 0 | 0 | 64 | K | 2 | ROZPOCET | 0 | 0 | 0 | 0 | 0 | 1 | 0 | 64 | -2098488011
|  |  | Sejmutí drnu jakékoliv tloušťky | [19 empty] | PP | 2
28 | K | 4600800 | Základové konstrukce - betonový základ pro stožár |  |  | kpl | 1 |  |  | 0 |  |  |  |  | základní |  |  | 2.4533 | 2.4533 | 0 | 0 | 64 | K | 2 | ROZPOCET | 0 | 0 | 0 | 0 | 0 | 1 | 0 | 64 | 1635836242
|  |  | Základové konstrukce - betonový základ pro stožár | [19 empty] | PP | 2
29 | K | 460202164 | Hloubení kabelových nezapažených rýh strojně š 35 cm, hl 80 cm, v hornině tř 4 |  |  | m | 15 |  |  | 0 |  | CS ÚRS 2013 01 |  |  | základní |  |  | 0 | 0 | 0 | 0 | 64 | K | 2 | ROZPOCET | 0 | 0 | 0 | 0 | 0 | 1 | 0 | 64 | 634418948
|  |  | Hloubení kabelových nezapažených rýh strojně š 35 cm, hl 80 cm, v hornině tř 4 | [19 empty] | PP | 2
30 | K | 460421001 | Lože kabelů z písku nebo štěrkopísku tl 5 cm nad kabel, bez zakrytí, šířky lože do 65 cm |  |  | m | 15 |  |  | 0 |  | CS ÚRS 2013 01 |  |  | základní |  |  | 0.065 | 0.975 | 0 | 0 | 64 | K | 2 | ROZPOCET | 0 | 0 | 0 | 0 | 0 | 1 | 0 | 64 | -2110117092
|  |  | Lože kabelů z písku nebo štěrkopísku tl 5 cm nad kabel, bez zakrytí, šířky lože do 65 cm | [19 empty] | PP | 2
31 | K | 460490013 | Krytí kabelů výstražnou fólií šířky 34 cm |  |  | m | 15 |  |  | 0 |  | CS ÚRS 2013 01 |  |  | základní |  |  | 9e-05 | 0.00135 | 0 | 0 | 64 | K | 2 | ROZPOCET | 0 | 0 | 0 | 0 | 0 | 1 | 0 | 64 | -1015213149
|  |  | Krytí kabelů výstražnou fólií šířky 34 cm | [19 empty] | PP | 2
32 | K | 4605100 | Kabelové prostupy z trub plastových do rýhy bez obsypu, průměru do 20 cm - chránička KOPOFLEX KF 09040 |  |  | m | 15 |  |  | 0 |  |  |  |  | základní |  |  | 0 | 0 | 0 | 0 | 1 | K | 2 | ROZPOCET | 0 | 0 | 0 | 0 | 0 | 1 | 0 | 1 | -2122808674
|  |  | Kabelové prostupy z trub plastových do rýhy bez obsypu, průměru do 20 cm - chránička KOPOFLEX KF 09040 | [19 empty] | PP | 2
33 | M | 345713500 | trubka elektroinstalační ohebná Kopoflex, HDPE+LDPE KF 09040 |  |  | m | 15 |  |  | 0 |  | CS ÚRS 2013 01 |  |  | základní |  |  | 0.00019 | 0.00285 | 0 | 0 | 128 | M | 2 | ROZPOCET | 0 | 0 | 0 | 0 | 0 | 1 | 0 | 128 | 296584315
|  |  | trubka elektroinstalační ohebná Kopoflex, HDPE+LDPE KF 09040 | [19 empty] | PP | 2
|  |  | Poznámka k položce: EAN 8595057698147 | [19 empty] | P | 2
34 | K | 460560164 | Zásyp rýh ručně šířky 35 cm, hloubky 80 cm, z horniny třídy 4 |  |  | m | 15 |  |  | 0 |  | CS ÚRS 2013 01 |  |  | základní |  |  | 0 | 0 | 0 | 0 | 64 | K | 2 | ROZPOCET | 0 | 0 | 0 | 0 | 0 | 1 | 0 | 64 | -16823535
|  |  | Zásyp kabelových rýh ručně šířky 40 cm šířky 35 cm hloubky 80 cm, v hornině třídy 4 | [19 empty] | PP | 2
35 | K | 460620002 | Položení drnu včetně zalití vodou na rovině |  |  | m2 | 8 |  |  | 0 |  | CS ÚRS 2013 01 |  |  | základní |  |  | 0 | 0 | 0 | 0 | 64 | K | 2 | ROZPOCET | 0 | 0 | 0 | 0 | 0 | 1 | 0 | 64 | -789973763
|  |  | Položení drnu včetně zalití vodou na rovině | [19 empty] | PP | 2
36 | K | 460620014 | Provizorní úprava terénu se zhutněním, v hornině tř 4 |  |  | m2 | 8 |  |  | 0 |  | CS ÚRS 2013 01 |  |  | základní |  |  | 0 | 0 | 0 | 0 | 64 | K | 2 | ROZPOCET | 0 | 0 | 0 | 0 | 0 | 1 | 0 | 64 | -318052441
|  |  | Provizorní úprava terénu se zhutněním, v hornině tř 4 | [19 empty] | PP | 2

## ON 11 - 2 - ON - Ostatní ...
| List obsahuje: |  | 1) Krycí list soupisu |  | 2) Rekapitulace |  |  | 3) Soupis prací |  |  | Zpět na list: |  | Rekapitulace stavby
optimalizováno pro tisk sestav ve formátu A4 - na výšku | [22 empty] | {3B84B279-6CC4-4070-B8CE-668F516522BE}
2
KRYCÍ LIST SOUPISU | [13 empty] | v --- níže se nacházejí doplnkové a pomocné údaje k sestavám --- v | [8 empty] | False
| Stavba: |  | 03/2013komplet - Napojení ÚSES Komořansko - gravitační přeložky Vesnického potoka s řekou Bílinou přes vnitřní výsypku lomu ČSA
| Objekt: |  | TEL-2-2 - Napojení ÚSES Komořansko - gravitační přeložky Vesnického potoka s řekou Bílinou přes vnitřní výsypku lomu ČSA
| Soupis: |  | ON 11 - 2 - ON - Ostatní náklady
KSO:
| Místo: |  | lom ČSA | [5 empty] | Datum: |  | 11.03.2013
| Zadavatel: | [7 empty] | IČ:
|  | Výzkumný ústav pro hnědé uhlí a.s. | [6 empty] | DIČ:
| Uchazeč: | [7 empty] | IČ: |  | Vyplň údaj
|  | Vyplň údaj | [6 empty] | DIČ: |  | Vyplň údaj
| Projektant: | [7 empty] | IČ:
|  | Ing. Marie Matuštíková | [6 empty] | DIČ:
Poznámka:
| Cena bez DPH | [7 empty] | 0
| DPH | základní | 21% | ze | 0 |  |  |  | 0
|  | snížená | 15% | ze | 0 |  |  |  | 0
|  | zákl. přenesená | 21% | ze | 0 |  |  |  | 0
|  | sníž. přenesená | 15% | ze | 0 |  |  |  | 0
|  | nulová | 0% | ze | 0 |  |  |  | 0
| Cena s DPH |  |  | v | CZK |  |  | 0
REKAPITULACE ČLENĚNÍ SOUPISU PRACÍ
Stavba: |  |  | 03/2013komplet - Napojení ÚSES Komořansko - gravitační přeložky Vesnického potoka s řekou Bílinou přes vnitřní výsypku lomu ČSA
Objekt: |  |  | TEL-2-2 - Napojení ÚSES Komořansko - gravitační přeložky Vesnického potoka s řekou Bílinou přes vnitřní výsypku lomu ČSA
Soupis: |  |  | ON 11 - 2 - ON - Ostatní náklady
Místo: |  |  | lom ČSA |  |  |  | Datum: |  | 11.03.2013
Zadavatel: |  |  | Výzkumný ústav pro hnědé uhlí a.s. |  |  |  | Projektant: |  | Ing. Marie Matuštíková
Uchazeč: |  |  | Vyplň údaj
Kód dílu - Popis | [9 empty] | Cena celkem [CZK]
Náklady soupisu celkem | [9 empty] | 0 | [13 empty] | -1
| OST - Ostatní | [8 empty] | 0
| O01 - Ostatní náklady | [8 empty] | 0
SOUPIS PRACÍ
Stavba: |  |  | 03/2013komplet - Napojení ÚSES Komořansko - gravitační přeložky Vesnického potoka s řekou Bílinou přes vnitřní výsypku lomu ČSA
Objekt: |  |  | TEL-2-2 - Napojení ÚSES Komořansko - gravitační přeložky Vesnického potoka s řekou Bílinou přes vnitřní výsypku lomu ČSA
Soupis: |  |  | ON 11 - 2 - ON - Ostatní náklady
Místo: |  |  | lom ČSA |  |  |  | Datum: |  | 11.03.2013
Zadavatel: |  |  | Výzkumný ústav pro hnědé uhlí a.s. |  |  |  | Projektant: |  | Ing. Marie Matuštíková
Uchazeč: |  |  | Vyplň údaj
PČ | Typ | Kód | Popis |  |  | MJ | Množství | J.cena [CZK] |  | Cena celkem [CZK] |  | Cenová soustava |  | Poznámka | DPH | J. Nh [h] | Nh celkem [h] | J. hmotnost [t] | Hmotnost celkem [t] | J. suť [t] | Suť Celkem [t]
Náklady soupisu celkem | [9 empty] | 0 | [6 empty] | 0 |  | 0 |  | 0 |  | D | -1 | [7 empty] | 0
| OST - Ostatní | [8 empty] | 0 | [6 empty] | 0 |  | 0 |  | 0 | 4 | D | 0 | ROZPOCET | [6 empty] | 0
| O01 - Ostatní náklady | [8 empty] | 0 | [6 empty] | 0 |  | 0 |  | 0 | 4 | D | 1 | ROZPOCET | [6 empty] | 0
1 | K | OST -1 | Revize |  |  | kpl | 1 |  |  | 0 |  |  |  |  | základní |  |  | 0 | 0 | 0 | 0 | 512 | K | 2 | ROZPOCET | 0 | 0 | 0 | 0 | 0 | 1 | 0 | 512 | 431707412
|  |  | Revize | [19 empty] | PP | 2
2 | K | OST -2 | Stálá informační tabule dle www.opzp.cz |  |  | kpl | 1 |  |  | 0 |  |  |  |  | základní |  |  | 0 | 0 | 0 | 0 | 512 | K | 2 | ROZPOCET | 0 | 0 | 0 | 0 | 0 | 1 | 0 | 512 | 562698113
|  |  | Stálá informační tabule dle www.opzp.cz | [19 empty] | PP | 2
3 | K | OST -3 | Úpravy SW |  |  | kpl | 1 |  |  | 0 |  |  |  |  | základní |  |  | 0 | 0 | 0 | 0 | 512 | K | 2 | ROZPOCET | 0 | 0 | 0 | 0 | 0 | 1 | 0 | 512 | 705406432
|  |  | Úpravy SW | [19 empty] | PP | 2
4 | K | OST -4 | Dokumentace skutečného provedení |  |  | kpl | 1 |  |  | 0 |  |  |  |  | základní |  |  | 0 | 0 | 0 | 0 | 512 | K | 2 | ROZPOCET | 0 | 0 | 0 | 0 | 0 | 1 | 0 | 512 | 675193417
|  |  | Dokumentace skutečného provedení, vč. protokolu o kusové zkoušce rozvaděče a prohlášení o shodě | [19 empty] | PP | 2
5 | K | OST -5 | Zkušební provoz |  |  | kpl | 1 |  |  | 0 |  |  |  |  | základní |  |  | 0 | 0 | 0 | 0 | 512 | K | 2 | ROZPOCET | 0 | 0 | 0 | 0 | 0 | 1 | 0 | 512 | 396257938
|  |  | Zkušební provoz | [19 empty] | PP | 2

## Pokyny pro vyplnění
Struktura údajů, formát souboru a metodika pro zpracování
Struktura
Soubor je složen ze záložky Rekapitulace stavby a záložek s názvem soupisu prací pro jednotlivé objekty ve formátu XLS. Každá ze záložek přitom obsahuje
ještě samostatné sestavy vymezené orámovaním a nadpisem sestavy. Všechny sestavy jsou optimalizovány i pro tisk na formát A4 na výšku.
Rekapitulace stavby obsahuje sestavu Rekapitulace stavby a Rekapitulace objektů stavby a soupisů prací.
V sestavě Rekapitulace stavby jsou uvedeny informace identifikující předmět veřejné zakázky na stavební práce s rekapitulací celkové nabídkové ceny
uchazeče.
V sestavě Rekapitulace objektů stavby a soupisů prací je uvedena rekapitulace stavebních objektů, inženýrských objektů, provozních souborů,
vedlejších a ostatních nákladů a ostatních nákladů s rekapitulací nabídkové ceny za jednotlivé soupisy prací. Na základě údaje Typ je možné
identifikovat, zda se jedná o objekt nebo soupis prací pro daný objekt:
|  | STA | Stavební objekt pozemní
|  | ING | Stavební objekt inženýrský
|  | PRO | Provozní soubor
|  | VON | Vedlejší a ostatní náklady
|  | OST | Ostatní
|  | Soupis | Soupis prací pro daný typ objektu
Soupis prací pro jednotlivé objekty obsahuje sestavy Krycí list soupisu, Rekapitulace členění soupisu prací, Soupis prací. Za soupis prací může být považován
i objekt stavby v případě, že neobsahuje podřízenou zakázku.
Krycí list soupisu obsahuje rekapitulaci informací o předmětu veřejné zakázky ze sestavy Rekapitulace stavby, informaci o zařazení objektu do KSO
a rekapitulaci celkové nabídkové ceny uchazeče za aktuální soupis prací.
Rekapitulace členění soupisu prací obsahuje rekapitulaci soupisu prací ve všech úrovních členění soupisu tak, jak byla tato členění použita (např.
stavební díly, funkční díly, případně jiné členění) s rekapitulací nabídkové ceny.
Soupis prací obsahuje položky veškerých stavebních nebo montážních prací, dodávek materiálů a služeb nezbytných pro zhotovení stavebního objektu,
inženýrského objektu, provozního souboru, vedlejších a ostatních nákladů.
Pro položky soupisu prací se zobrazují následující informace:
|  | PČ |  | Pořadové číslo položky v aktuálním soupisu
|  | TYP |  | Typ položky: K - konstrukce, M - materiál
|  | Kód |  | Kód položky
|  | Popis |  | Zkrácený popis položky
|  | MJ |  | Měrná jednotka položky
|  | Množství |  | Množství v měrné jednotce
|  | J.cena |  | Jednotková cena položky. Zadaní může obsahovat namísto J.ceny sloupce J.materiál a J.montáž, jejichž součet definuje
J.cenu položky.
|  | Cena celkem |  | Celková cena položky daná jako součin množství a j.ceny
|  | Cenová soustava |  | Příslušnost položky do cenové soustavy
Ke každé položce soupisu prací se na samostatných řádcích může zobrazovat:
Plný popis položky
Poznámka k souboru cen a poznámka zadavatele
Výkaz výměr
Pokud je k řádku výkazu výměr evidovaný údaj ve sloupci Kód, jedná se o definovaný odkaz, na který se může odvolávat výkaz výměr z jiné položky.
Metodika pro zpracování
Jednotlivé sestavy jsou v souboru provázány. Editovatelné pole jsou zvýrazněny žlutým podbarvením, ostatní pole neslouží k editaci a nesmí být jakkoliv
modifikovány. Hodnoty jsou ve výpočtech zaokrouhlovány na počet desetinných míst viditelných v jednotlivých polích.
Uchazeč je pro podání nabídky povinen vyplnit žlutě podbarvená pole:
Pole Uchazeč v sestavě Rekapitulace stavby - zde uchazeč vyplní svůj název (název subjektu)
Pole IČ a DIČ v sestavě Rekapitulace stavby - zde uchazeč vyplní svoje IČ a DIČ
Datum v sestavě Rekapitulace stavby - zde uchazeč vyplní datum vytvoření nabídky
J.cena = jednotková cena v sestavě Soupis prací o maximálním počtu desetinných míst uvedených v poli
- pokud sestavy soupisů prací obsahují pole J.cena, musí být všechna tato pole vyplněna nenulovými kladnými číslicemi
Poznámka - nepovinný údaj pro položku soupisu
V případě, že sestavy soupisů prací neobsahují pole J.cena, potom ve všech soupisech prací obsahují pole:
- J.materiál - jednotková cena materiálu
- J.montáž - jednotková cena montáže
Uchazeč je v tomto případě povinen vyplnit všechna pole J.materiál a pole J.montáž nenulovými kladnými číslicemi. V případech, kdy položka
neobsahuje žádný materiál je přípustné, aby pole J.materiál bylo vyplněno nulou. V případech, kdy položka neobsahuje žádnou montáž je přípustné,
aby pole J.montáž bylo vyplněno nulou. Není však přípustné, aby obě pole - J.materiál, J.Montáž byly u jedné položky vyplněny nulou.
Rekapitulace stavby
Název |  |  | Povinný |  | Popis | Typ | Max. počet
atributu |  |  | (A/N) |  |  |  | znaků
Stavba |  |  | A |  | Kód a Název stavby spojený pomlčkou | String | 20 + 120
Místo |  |  | N |  | Místo stavby | String | 50
Datum |  |  | A |  | Datum vykonaného exportu | Date
Zadavatel |  |  | N |  | Zadavatel zadaní | String | 50
IČ |  |  | N |  | IČ zadavatele zadaní | String | 20
DIČ |  |  | N |  | DIČ zadavatele zadaní | String | 20
Uchazeč |  |  | N |  | Uchazeč veřejné zakázky | String | 50
Projektant |  |  | N |  | Projektant | String | 50
Poznámka |  |  | N |  | Poznámka k zadání | String | 255
Sazba DPH |  |  | A |  | Rekapitulace sazeb DPH u položek soupisů | eGSazbaDph
Základna DPH |  |  | A |  | Základna DPH určena součtem celkové ceny z položek soupisů | Double
Hodnota DPH |  |  | A |  | Hodnota DPH | Double
Cena bez DPH |  |  | A |  | Celková cena bez DPH za celou stavbu. Sčítává se ze všech listů. | Double
Cena s DPH |  |  | A |  | Celková cena s DPH za celou stavbu | Double
Rekapitulace objektů stavby a soupisů prací
Název |  |  | Povinný |  | Popis | Typ | Max. počet
atributu |  |  | (A/N) |  |  |  | znaků
Stavba |  |  | A |  | Přebírá se z Rekapitulace stavby | String | 20 + 120
Místo |  |  | N |  | Přebírá se z Rekapitulace stavby | String | 50
Datum |  |  | A |  | Přebírá se z Rekapitulace stavby | Date
Zadavatel |  |  | N |  | Přebírá se z Rekapitulace stavby | String | 50
Projektant |  |  | N |  | Přebírá se z Rekapitulace stavby | String | 50
Uchazeč |  |  | N |  | Přebírá se z Rekapitulace stavby | String | 50
Kód |  |  | A |  | Kód objektu | String | 20
Objektu, Soupis prací |  |  | A |  | Název objektu | String | 120
Cena bez DPH |  |  | A |  | Cena bez DPH za daný objekt | Double
Cena s DPH |  |  | A |  | Cena spolu s DPH za daný objekt | Double
Typ |  |  | A |  | Typ zakázky | eGTypZakazky
Krycí list soupisu
Název |  |  | Povinný |  | Popis | Typ | Max. počet
atributu |  |  | (A/N) |  |  |  | znaků
Stavba |  |  | A |  | Přebírá se z Rekapitulace stavby | String | 20 + 120
Objekt |  |  | A |  | Kód a název objektu | String | 20 + 120
Soupis |  |  | A |  | Kód a název soupisu | String | 20 + 120
KSO |  |  | N |  | Klasifikace stavebního objektu | String | 15
Místo |  |  | N |  | Přebírá se z Rekapitulace stavby | String | 50
Zadavatel |  |  | N |  | Přebírá se z Rekapitulace stavby | String | 50
Uchazeč |  |  | N |  | Přebírá se z Rekapitulace stavby | String | 50
Projektant |  |  | N |  | Přebírá se z Rekapitulace stavby | String | 50
Poznámka |  |  | N |  | Poznámka k soupisu prací | String | 255
Sazba DPH |  |  | A |  | Rekapitulace sazeb DPH na položkách aktuálního soupisu | eGSazbaDph
Základna DPH |  |  | A |  | Základna DPH určena součtem celkové ceny z položek aktuálního soupisu | Double
Hodnota DPH |  |  | A |  | Hodnota DPH | Double
Cena bez DPH |  |  | A |  | Cena bez DPH za daný soupis | Double
Cena s DPH |  |  | A |  | Cena s DPH za daný soupis | Double
Rekapitulace členění soupisu prací
Název |  |  | Povinný |  | Popis | Typ | Max. počet
atributu |  |  | (A/N) |  |  |  | znaků
Stavba |  |  | A |  | Přebírá se z Rekapitulace stavby | String | 20 + 120
Objekt |  |  | A |  | Kód a název objektu, přebírá se z Krycího listu soupisu | String | 20 + 120
Soupis |  |  | A |  | Kód a název objektu, přebírá se z Krycího listu soupisu | String | 20 + 120
Místo |  |  | N |  | Přebírá se z Rekapitulace stavby | String | 50
Datum |  |  | A |  | Přebírá se z Rekapitulace stavby | Date
Zadavatel |  |  | N |  | Přebírá se z Rekapitulace stavby | String | 50
Projektant |  |  | N |  | Přebírá se z Rekapitulace stavby | String | 50
Uchazeč |  |  | N |  | Přebírá se z Rekapitulace stavby | String | 50
Kód dílu - Popis |  |  | A |  | Kód a název dílu ze soupisu | String | 20 + 100
Cena celkem |  |  | A |  | Cena celkem za díl ze soupisu | Double
Soupis prací
Název |  |  | Povinný |  | Popis | Typ | Max. počet
atributu |  |  | (A/N) |  |  |  | znaků
Stavba |  |  | A |  | Přebírá se z Rekapitulace stavby | String | 20 + 120
Objekt |  |  | A |  | Kód a název objektu | String | 20 + 120
Soupis |  |  | A |  | Přebírá se z Krycího listu soupisu | String | 20 + 120
Místo |  |  | N |  | Přebírá se z Krycího listu soupisu | String | 50
Datum |  |  | A |  | Přebírá se z Krycího listu soupisu | Date
Zadavatel |  |  | N |  | Přebírá se z Krycího listu soupisu | String | 50
Projektant |  |  | N |  | Přebírá se z Krycího listu soupisu | String | 50
Uchazeč |  |  | N |  | Přebírá se z Krycího listu soupisu | String | 50
PČ |  |  | A |  | Pořadové číslo položky soupisu | Long
Typ |  |  | A |  | Typ položky soupisu | eGTypPolozky | 1
Kód |  |  | A |  | Kód položky ze soupisu | String | 20
Popis |  |  | A |  | Popis položky ze soupisu | String | 255
MJ |  |  | A |  | Měrná jednotka položky | String | 10
Množství |  |  | A |  | Množství položky soupisu | Double
J.Cena |  |  | A |  | Jednotková cena položky | Double
Cena celkem |  |  | A |  | Cena celkem vyčíslena jako J.Cena * Množství | Double
Cenová soustava |  |  | N |  | Zařazení položky do cenové soustavy | String | 50
Datová věta
Typ věty |  |  | Hodnota |  | Význam
eGSazbaDPH |  |  | základní |  | Základní sazba DPH
|  |  | snížená |  | Snížená sazba DPH
|  |  | nulová |  | Nulová sazba DPH
|  |  | zákl. přenesená |  | Základní sazba DPH přenesená
|  |  | sníž. přenesená |  | Snížená sazba DPH přenesená
eGTypZakazky |  |  | STA |  | Stavební objekt
|  |  | PRO |  | Provozní soubor
|  |  | ING |  | Inženýrský objekt
|  |  | VON |  | Vedlejší a ostatní náklady
|  |  | OST |  | Ostatní náklady
eGTypPolozky |  |  | 1 |  | Položka typu HSV
|  |  | 2 |  | Položka typu PSV
|  |  | 3 |  | Položka typu M
|  |  | 4 |  | Položka typu OST