## Rekapitulace stavby
Export VZ |  | List obsahuje: |  |  |  |  | 1) Rekapitulace stavby |  |  | 2) Rekapitulace objektů stavby a soupisů prací | [16 empty] | 3.0 | [5 empty] | False | False | {2EA42168-6194-4EE3-A03B-94E78419B787}
[18 empty] | >> skryté sloupce << | [13 empty] | 0,01 | 21
[32 empty] | 0,01 | 15
|  | REKAPITULACE STAVBY | [16 empty] | v --- níže se nacházejí doplnkové a pomocné údaje k sestavám --- v | [11 empty] | Návod na vyplnění | 0,001
|  | Kód: |  |  |  |  | EK019/2015 | [23 empty] | Měnit lze pouze buňky se žlutým podbarvením! 1) v Rekapitulaci stavby vyplňte údaje o Uchazeči (přenesou se do ostatních sestav i v jiných listech) 2) na vybraných listech vyplňte v sestavě Soupis prací ceny u položek Podrobnosti k vyplnění naleznete na poslední záložce s Pokyny pro vyplnění | 0,01
|  | Stavba: |  |  |  |  | Napojení ÚSES Komořansko - gravitační propojení přeložky vesnického potoka s řekou Bílinou | [24 empty] | 0,1
|  | KSO: | [11 empty] | CC-CZ: | [17 empty] | 1
|  | Místo: | [11 empty] | Datum: |  | 09.02.2015 | [15 empty] | 10
0,01
|  | Zadavatel: | [11 empty] | IČ: | [17 empty] | 0,1
|  |  | Ministerstvo financí | [10 empty] | DIČ: | [17 empty] | 0,1
0,1
|  | Uchazeč: | [11 empty] | IČ: |  | Vyplň údaj | [15 empty] | 0,1
|  |  | Vyplň údaj | [10 empty] | DIČ: |  | Vyplň údaj | [15 empty] | 0,1
False
|  | Projektant: | [11 empty] | IČ: |  | 62244957 | [15 empty] | False
|  |  | Vodohospodářské projekty Teplice spol. s r.o. | [10 empty] | DIČ: |  | CZ62244957 | [15 empty] | True
0,01
|  | Poznámka: | [29 empty] | 0,01
|  |  | Soupis prací je sestaven s využitím položek Cenové soustavy ÚRS. Cenové a technické podmínky položek Cenové soustavy ÚRS, které nejsou uvedeny v soupisu prací (informace z tzv. úvodních částí katalogů) jsou neomezeně dálkově k dispozici na www.cs-urs.cz. Položky soupisu prací, které nemají ve sloupci "Cenová soustava" uveden žádný údaj, nepochází z Cenové soustavy ÚRS. | [28 empty] | False
|  | Cena bez DPH | [11 empty] | 256184.4
[8 empty] | Sazba daně |  | Základ daně |  |  |  | Výše daně
|  | DPH |  | základní |  |  |  | 21% |  | 256184.4 |  |  |  | 53798.72
|  |  |  | snížená |  |  |  | 15% |  | 0 |  |  |  | 0
|  |  |  | zákl. přenesená |  |  |  | 21% |  | 0 |  |  |  | 0
|  |  |  | sníž. přenesená |  |  |  | 15% |  | 0 |  |  |  | 0
|  |  |  | nulová |  |  |  | 0% |  | 0 |  |  |  | 0
|  | Cena s DPH | [6 empty] | v |  | CZK |  |  | 309983.12
REKAPITULACE OBJEKTŮ STAVBY A SOUPISŮ PRACÍ
| Kód: | [6 empty] | EK019/2015
| Stavba: | [6 empty] | Napojení ÚSES Komořansko - gravitační propojení přeložky vesnického potoka s řekou Bílinou
| Místo: | [11 empty] | Datum: |  | 09.02.2015
| Zadavatel: | [6 empty] | Ministerstvo financí |  |  |  |  | Projektant: |  | Vodohospodářské projekty Teplice spol. s r.o. |  |  |  | Informatívní údaje z listů zakázek
Uchazeč:
| Kód |  |  |  | Objekt, Soupis prací | [6 empty] | Cena bez DPH [CZK] |  |  |  | Cena s DPH [CZK] | Typ |  | z toho Ostat. náklady [CZK] | DPH [CZK] | Normohodiny [h] | DPH základní [CZK] | DPH snížená [CZK] | DPH základní přenesená [CZK] | DPH snížená přenesená [CZK] | Základna DPH základní | Základna DPH snížená | Základna DPH zákl. přenesená | Základna DPH sníž. přenesená | Základna DPH nulová
| Náklady stavby celkem | [10 empty] | 256184.4 |  |  |  | 309983.12 |  |  | 0 | 53798.72 | 0 | 53798.72 | 0 | 0 | 0 | 256184.4 | 0 | 0 | 0 | 0 |  | D | 0 | ###NOIMPORT### | IMPORT | {2EA42168-6194-4EE3-A03B-94E78419B787} | {00000000-0000-0000-0000-000000000000}
/ |  | SO 00 |  |  |  | Likvidace starých důlních děl | [5 empty] | 0 |  |  |  | 0 | STA |  | 0 | 0 | 0 | 0 | 0 | 0 | 0 | 0 | 0 | 0 | 0 | 0 |  |  | 1 |  | IMPORT | {36586AAD-1A75-4BAD-AF3C-4DEFC98C060C} | {2EA42168-6194-4EE3-A03B-94E78419B787} | 2
/ |  | SO 01 |  |  |  | Přítok do nádrže Hedvika | [5 empty] | 0 |  |  |  | 0 | STA |  | 0 | 0 | 0 | 0 | 0 | 0 | 0 | 0 | 0 | 0 | 0 | 0 |  |  | 1 |  | IMPORT | {181AAB0F-A732-4E65-A5AD-223CD56BA604} | {2EA42168-6194-4EE3-A03B-94E78419B787} | 2
/ |  | SO 02 |  |  |  | Spojení nádrží Hedvika a Marcela | [5 empty] | 0 |  |  |  | 0 | STA |  | 0 | 0 | 0 | 0 | 0 | 0 | 0 | 0 | 0 | 0 | 0 | 0 |  |  | 1 |  | IMPORT | {B6B448EA-0EEE-435B-AE40-F4BA6A159B20} | {2EA42168-6194-4EE3-A03B-94E78419B787} | 2
/ |  | SO 03 |  |  |  | Odtok z nádrže Marcela do řeky Bíliny | [5 empty] | 0 |  |  |  | 0 | STA |  | 0 | 0 | 0 | 0 | 0 | 0 | 0 | 0 | 0 | 0 | 0 | 0 |  |  | 1 |  | IMPORT | {4A141A6C-9404-4758-BEED-84EAB55C78E9} | {2EA42168-6194-4EE3-A03B-94E78419B787} | 2
/ |  | SO 04 |  |  |  | Přelivný objekt hráze Hedvika | [5 empty] | 0 |  |  |  | 0 | STA |  | 0 | 0 | 0 | 0 | 0 | 0 | 0 | 0 | 0 | 0 | 0 | 0 |  |  | 1 |  | IMPORT | {11F42D9A-32C1-4CFE-8E82-6C014EDF685A} | {2EA42168-6194-4EE3-A03B-94E78419B787} | 2
/ |  | SO 05 |  |  |  | Hráz Marcela | [5 empty] | 0 |  |  |  | 0 | STA |  | 0 | 0 | 0 | 0 | 0 | 0 | 0 | 0 | 0 | 0 | 0 | 0 |  |  | 1 |  | IMPORT | {B0A02987-9FB0-49DE-A3B8-06A3B00C6F8F} | {2EA42168-6194-4EE3-A03B-94E78419B787} | 2
/ |  | SO 06 |  |  |  | Přelivný objekt hráze Marcela | [5 empty] | 0 |  |  |  | 0 | STA |  | 0 | 0 | 0 | 0 | 0 | 0 | 0 | 0 | 0 | 0 | 0 | 0 |  |  | 1 |  | IMPORT | {2BED807C-660B-4C03-AD94-FB04E54C5B1E} | {2EA42168-6194-4EE3-A03B-94E78419B787} | 2
/ |  | SO 07 |  |  |  | Terénní úpravy pod hrází Marcela vč.odovodnění | [5 empty] | 0 |  |  |  | 0 | STA |  | 0 | 0 | 0 | 0 | 0 | 0 | 0 | 0 | 0 | 0 | 0 | 0 |  |  | 1 |  | IMPORT | {D950CF41-2E1C-4F4C-97DB-4FD85CE31509} | {2EA42168-6194-4EE3-A03B-94E78419B787} | 2
/ |  | SO 08 |  |  |  | Náhrada ČS Vysoká Pec | [5 empty] | 0 |  |  |  | 0 | STA |  | 0 | 0 | 0 | 0 | 0 | 0 | 0 | 0 | 0 | 0 | 0 | 0 |  |  | 1 |  | IMPORT | {F5996078-3CFD-4F10-98BB-F5547EC58D23} | {2EA42168-6194-4EE3-A03B-94E78419B787} | 2
/ |  | SO 09 |  |  |  | Náhrada ČS Kundratice | [5 empty] | 0 |  |  |  | 0 | STA |  | 0 | 0 | 0 | 0 | 0 | 0 | 0 | 0 | 0 | 0 | 0 | 0 |  |  | 1 |  | IMPORT | {9524480B-E5C0-4407-820B-06AA86BB45C7} | {2EA42168-6194-4EE3-A03B-94E78419B787} | 2
/ |  | SO 10.1 |  |  |  | Biologická opatření - hospodárnice | [5 empty] | 0 |  |  |  | 0 | STA |  | 0 | 0 | 0 | 0 | 0 | 0 | 0 | 0 | 0 | 0 | 0 | 0 |  |  | 1 |  | IMPORT | {AF242219-440A-4735-BC1E-D0D9D7848916} | {2EA42168-6194-4EE3-A03B-94E78419B787} | 2
/ |  | SO 10.2 |  |  |  | Biologická opatření - úpravy porostů a výsadby 0.rok | [5 empty] | 0 |  |  |  | 0 | STA |  | 0 | 0 | 0 | 0 | 0 | 0 | 0 | 0 | 0 | 0 | 0 | 0 |  |  | 1 |  | IMPORT | {1466CE36-2D22-4B63-9728-134C1C86AB6C} | {2EA42168-6194-4EE3-A03B-94E78419B787} | 2
/ |  | SO 10.3 |  |  |  | Biologická opatření - 1.rok / 1.cyklus | [5 empty] | 0 |  |  |  | 0 | STA |  | 0 | 0 | 0 | 0 | 0 | 0 | 0 | 0 | 0 | 0 | 0 | 0 |  |  | 1 |  | IMPORT | {1C495060-3F34-4F21-BACB-D96E48F5A665} | {2EA42168-6194-4EE3-A03B-94E78419B787} | 2
/ |  | SO 10.4 |  |  |  | Biologická opatření - 2.rok / 1.cyklus | [5 empty] | 0 |  |  |  | 0 | STA |  | 0 | 0 | 0 | 0 | 0 | 0 | 0 | 0 | 0 | 0 | 0 | 0 |  |  | 1 |  | IMPORT | {05099659-416F-464B-B59E-12FDA9F61101} | {2EA42168-6194-4EE3-A03B-94E78419B787} | 2
/ |  | SO 10.5 |  |  |  | Biologická opatření - 3.rok / 1.cyklus | [5 empty] | 0 |  |  |  | 0 | STA |  | 0 | 0 | 0 | 0 | 0 | 0 | 0 | 0 | 0 | 0 | 0 | 0 |  |  | 1 |  | IMPORT | {A5823015-CFB4-4B60-9100-E97600522060} | {2EA42168-6194-4EE3-A03B-94E78419B787} | 2
/ |  | SO 10.6 |  |  |  | Biologická opatření - 1.rok / 2.cyklus | [5 empty] | 0 |  |  |  | 0 | STA |  | 0 | 0 | 0 | 0 | 0 | 0 | 0 | 0 | 0 | 0 | 0 | 0 |  |  | 1 |  | IMPORT | {ECF90EA0-0CE2-4D53-999F-B9F7AEF57CBE} | {2EA42168-6194-4EE3-A03B-94E78419B787} | 2
/ |  | SO 10.7 |  |  |  | Biologická opatření - 2.rok / 2.cyklus | [5 empty] | 0 |  |  |  | 0 | STA |  | 0 | 0 | 0 | 0 | 0 | 0 | 0 | 0 | 0 | 0 | 0 | 0 |  |  | 1 |  | IMPORT | {EF22852F-2C78-4C2E-9CBE-7893FEB02560} | {2EA42168-6194-4EE3-A03B-94E78419B787} | 2
/ |  | SO 10.8 |  |  |  | Biologická opatření - 3.rok / 2.cyklus | [5 empty] | 0 |  |  |  | 0 | STA |  | 0 | 0 | 0 | 0 | 0 | 0 | 0 | 0 | 0 | 0 | 0 | 0 |  |  | 1 |  | IMPORT | {0430AB4A-0817-4D88-B961-7F7648CEBAD3} | {2EA42168-6194-4EE3-A03B-94E78419B787} | 2
/ |  | SO 10.9 |  |  |  | Biologická opatření - 1.- 3. rok / 3.cyklus | [5 empty] | 0 |  |  |  | 0 | STA |  | 0 | 0 | 0 | 0 | 0 | 0 | 0 | 0 | 0 | 0 | 0 | 0 |  |  | 1 |  | IMPORT | {AFA511C9-5D91-496D-8102-DE2D63BA3A82} | {2EA42168-6194-4EE3-A03B-94E78419B787} | 2
/ |  | SO 11 |  |  |  | Telemetrie a stavební část | [5 empty] | Vyplň údaj |  |  |  | Vyplň údaj | STA | [15 empty] | 1 |  | IMPORT | {148CE6B5-FF14-47DB-984E-5E4F8F81B7EC} | {2EA42168-6194-4EE3-A03B-94E78419B787} | 2
/ |  | SO 12 |  |  |  | Požární stanoviště u nádrž Hedvika | [5 empty] | 0 |  |  |  | 0 | STA |  | 0 | 0 | 0 | 0 | 0 | 0 | 0 | 0 | 0 | 0 | 0 | 0 |  |  | 1 |  | IMPORT | {526CBCA3-9C51-4D14-9C05-2F9E975DCCB1} | {2EA42168-6194-4EE3-A03B-94E78419B787} | 2
/ |  | SO 13 |  |  |  | Náklady na ostatní obecná opatření | [5 empty] | 256184.4 |  |  |  | 309983.12 | STA |  | 0 | 53798.72 | 0 | 53798.72 | 0 | 0 | 0 | 256184.4 | 0 | 0 | 0 | 0 |  |  | 1 |  | IMPORT | {19E52560-ABAB-4B81-A5B3-9D07EAF749CB} | {2EA42168-6194-4EE3-A03B-94E78419B787} | 2
Poznámka: cenu SO 11 Telemetrie a stavební část je potřeba manuálně dopsat ze samostatného souboru "Příloha č. 2 - Napojení USES Komoransko - SO 11 - neoceneny soupis praci.xls"

## SO 00 - Likvidace starých...
| List obsahuje: |  | 1) Krycí list soupisu | 2) Rekapitulace |  |  | 3) Soupis prací | Zpět na list: | Rekapitulace stavby
[9 empty] | >> skryté sloupce << | [9 empty] | {36586AAD-1A75-4BAD-AF3C-4DEFC98C060C}
2
| KRYCÍ LIST SOUPISU | [8 empty] | v --- níže se nacházejí doplnkové a pomocné údaje k sestavám --- v | [8 empty] | False
Stavba:
Napojení ÚSES Komořansko - gravitační propojení přeložky vesnického potoka s řekou Bílinou
Objekt:
SO 00 - Likvidace starých důlních děl
| KSO: |  |  |  |  | CC-CZ:
| Místo: |  |  |  |  | Datum: | 09.02.2015
| Zadavatel: |  |  |  |  | IČ:
|  | Ministerstvo financí |  |  |  | DIČ:
| Uchazeč: |  |  |  |  | IČ:
DIČ:
| Projektant: |  |  |  |  | IČ: | 62244957
|  | Vodohospodářské projekty Teplice spol. s r.o. |  |  |  | DIČ: | CZ62244957
Poznámka:
Soupis prací je sestaven s využitím položek Cenové soustavy ÚRS. Cenové a technické podmínky položek Cenové soustavy ÚRS, které nejsou uvedeny v soupisu prací (informace z tzv. úvodních částí katalogů) jsou neomezeně dálkově k dispozici na www.cs-urs.cz. Položky soupisu prací, které nemají ve sloupci "Cenová soustava" uveden žádný údaj, nepochází z Cenové soustavy ÚRS.
| Cena bez DPH | [5 empty] | 0
|  |  | Základ daně |  |  | Sazba daně | Výše daně
| DPH | základní | 0 |  |  | 21% | 0
|  | snížená | 0 |  |  | 15% | 0
|  | zákl. přenesená | 0 |  |  | 21% | 0
|  | sníž. přenesená | 0 |  |  | 15% | 0
|  | nulová | 0 |  |  | 0% | 0
| Cena s DPH |  |  | v | CZK |  | 0
REKAPITULACE ČLENĚNÍ SOUPISU PRACÍ
Stavba:
Napojení ÚSES Komořansko - gravitační propojení přeložky vesnického potoka s řekou Bílinou
Objekt:
SO 00 - Likvidace starých důlních děl
Místo: | [5 empty] | Datum: | 09.02.2015
Zadavatel: |  |  | Ministerstvo financí |  |  | Projektant: | Vodohospodářské projekty Teplice spol. s r.o.
Uchazeč:
Kód dílu - Popis | [6 empty] | Cena celkem [CZK]
Náklady soupisu celkem | [6 empty] | 0 | [12 empty] | -1
| HSV - HSV | [5 empty] | 0
| 001 - Zemní práce | [5 empty] | 0
| VRN - VRN | [5 empty] | 0
| VRN - VRN | [5 empty] | 0
SOUPIS PRACÍ
Stavba:
Napojení ÚSES Komořansko - gravitační propojení přeložky vesnického potoka s řekou Bílinou
Objekt:
SO 00 - Likvidace starých důlních děl
Místo: | [5 empty] | Datum: | 09.02.2015
Zadavatel: |  |  | Ministerstvo financí |  |  | Projektant: | Vodohospodářské projekty Teplice spol. s r.o.
Uchazeč:
PČ | Typ | Kód | Popis | MJ | Množství | J.cena [CZK] | Cena celkem [CZK] | Cenová soustava |  | Poznámka | DPH | J. Nh [h] | Nh celkem [h] | J. hmotnost [t] | Hmotnost celkem [t] | J. suť [t] | Suť Celkem [t]
Náklady soupisu celkem | [6 empty] | 0 | [5 empty] | 0 |  | 0 |  | 0 |  | D | -1 | [7 empty] | 0
| D | HSV | HSV |  |  |  | 0 | [5 empty] | 0 |  | 0 |  | 0 | 1 | D | 0 | ROZPOCET | [6 empty] | 0
| D | 001 | Zemní práce |  |  |  | 0 | [5 empty] | 0 |  | 0 |  | 0 | 1 | D | 1 | ROZPOCET | [6 empty] | 0
1 | K | R 01 | Měřičské práce včetně dopravních nákladů (měřičská skupina) | kpl | 1 |  | 0 |  |  |  | základní |  | 0 | 0 | 0 | 0 | 0 | 64 | K | 2 | ROZPOCET | 0 | 0 | 0 | 0 | 0 | 1 | 0 | 64 | 1
2 | K | R 02 | Odlesnění a úprava terénu pro techniku | m2 | 500 |  | 0 |  |  |  | základní |  | 0 | 0 | 0 | 0 | 0 | 64 | K | 2 | ROZPOCET | 0 | 0 | 0 | 0 | 0 | 1 | 0 | 64 | 2
3 | K | R 03 | Vyhlédání a průzkum Glochovy šachty | kpl | 1 |  | 0 |  |  |  | základní |  | 0 | 0 | 0 | 0 | 0 | 64 | K | 2 | ROZPOCET | 0 | 0 | 0 | 0 | 0 | 1 | 0 | 64 | 3
4 | K | R 04 | Zpracování projektové dokumnatace na zajištění Glochovy šachty - vč.povolení (ohlášení) hornické činnosti | kpl | 1 |  | 0 |  |  |  | základní |  | 0 | 0 | 0 | 0 | 0 | 64 | K | 2 | ROZPOCET | 0 | 0 | 0 | 0 | 0 | 1 | 0 | 64 | 4
5 | K | R 05 | Zajištění Glochovy šachty | kpl | 1 |  | 0 |  |  |  | základní |  | 0 | 0 | 0 | 0 | 0 | 64 | K | 2 | ROZPOCET | 0 | 0 | 0 | 0 | 0 | 1 | 0 | 64 | 5
6 | K | R 06 | Přeprava vrtné a doprovodné techniky na lokalitu a zpět, příprava pracoviště | kpl | 1 |  | 0 |  |  |  | základní |  | 0 | 0 | 0 | 0 | 0 | 64 | K | 2 | ROZPOCET | 0 | 0 | 0 | 0 | 0 | 1 | 0 | 64 | 6
7 | K | R 07 | Odvrtání 18 průzkumných a sanačních vrtů do průměrné hloubky 20m (3600 bm) - vč.provedení výstroje | kpl | 18 |  | 0 |  |  |  | základní |  | 0 | 0 | 0 | 0 | 0 | 64 | K | 2 | ROZPOCET | 0 | 0 | 0 | 0 | 0 | 1 | 0 | 64 | 7
8 | K | R 08 | Sanace chodbic včetně dopravy materiálu a technologické vody (cca 2520 m3) | m3 | 2520 |  | 0 |  |  |  | základní |  | 0 | 0 | 0 | 0 | 0 | 64 | K | 2 | ROZPOCET | 0 | 0 | 0 | 0 | 0 | 1 | 0 | 64 | 8
9 | K | R 09 | Zahlazení sanačních prací na povrchu a úklid pracoviště | kpl | 1 |  | 0 |  |  |  | základní |  | 0 | 0 | 0 | 0 | 0 | 64 | K | 2 | ROZPOCET | 0 | 0 | 0 | 0 | 0 | 1 | 0 | 64 | 9
10 | K | R 10 | Vypracování kompletní dokumentace a závěrečné zprávy o výsledcích a průběhu sanace | hod. | 160 |  | 0 |  |  |  | základní |  | 0 | 0 | 0 | 0 | 0 | 64 | K | 2 | ROZPOCET | 0 | 0 | 0 | 0 | 0 | 1 | 0 | 64 | 10
| D | VRN | VRN |  |  |  | 0 | [5 empty] | 0 |  | 0 |  | 0 | 5 | D | 0 | ROZPOCET | [6 empty] | 0
| D | VRN | VRN |  |  |  | 0 | [5 empty] | 0 |  | 0 |  | 0 | 5 | D | 1 | ROZPOCET | [6 empty] | 0
11 | K | 01A | Sdružená paušální sazba nákladů spojených s umístěním stavby | % |  |  | 0 |  |  |  | základní |  | 0 | 0 | 0 | 0 | 0 | 1024 | K | 2 | ROZPOCET | 0 | 0 | 0 | 0 | 0 | 1 | 0 | 1024 | 11

## SO 01 - Přítok do nádrže ...
| List obsahuje: |  | 1) Krycí list soupisu | 2) Rekapitulace |  |  | 3) Soupis prací | Zpět na list: | Rekapitulace stavby
[9 empty] | >> skryté sloupce << | [9 empty] | {181AAB0F-A732-4E65-A5AD-223CD56BA604}
2
| KRYCÍ LIST SOUPISU | [8 empty] | v --- níže se nacházejí doplnkové a pomocné údaje k sestavám --- v | [8 empty] | False
Stavba:
Napojení ÚSES Komořansko - gravitační propojení přeložky vesnického potoka s řekou Bílinou
Objekt:
SO 01 - Přítok do nádrže Hedvika
| KSO: |  |  |  |  | CC-CZ:
| Místo: |  |  |  |  | Datum: | 09.02.2015
| Zadavatel: |  |  |  |  | IČ:
|  | Ministerstvo financí |  |  |  | DIČ:
| Uchazeč: |  |  |  |  | IČ:
DIČ:
| Projektant: |  |  |  |  | IČ: | 62244957
|  | Vodohospodářské projekty Teplice spol. s r.o. |  |  |  | DIČ: | CZ62244957
Poznámka:
Soupis prací je sestaven s využitím položek Cenové soustavy ÚRS. Cenové a technické podmínky položek Cenové soustavy ÚRS, které nejsou uvedeny v soupisu prací (informace z tzv. úvodních částí katalogů) jsou neomezeně dálkově k dispozici na www.cs-urs.cz. Položky soupisu prací, které nemají ve sloupci "Cenová soustava" uveden žádný údaj, nepochází z Cenové soustavy ÚRS.
| Cena bez DPH | [5 empty] | 0
|  |  | Základ daně |  |  | Sazba daně | Výše daně
| DPH | základní | 0 |  |  | 21% | 0
|  | snížená | 0 |  |  | 15% | 0
|  | zákl. přenesená | 0 |  |  | 21% | 0
|  | sníž. přenesená | 0 |  |  | 15% | 0
|  | nulová | 0 |  |  | 0% | 0
| Cena s DPH |  |  | v | CZK |  | 0
REKAPITULACE ČLENĚNÍ SOUPISU PRACÍ
Stavba:
Napojení ÚSES Komořansko - gravitační propojení přeložky vesnického potoka s řekou Bílinou
Objekt:
SO 01 - Přítok do nádrže Hedvika
Místo: | [5 empty] | Datum: | 09.02.2015
Zadavatel: |  |  | Ministerstvo financí |  |  | Projektant: | Vodohospodářské projekty Teplice spol. s r.o.
Uchazeč:
Kód dílu - Popis | [6 empty] | Cena celkem [CZK]
Náklady soupisu celkem | [6 empty] | 0 | [12 empty] | -1
| HSV - HSV | [5 empty] | 0
| 001 - Zemní práce | [5 empty] | 0
| 002 - Základy | [5 empty] | 0
| 003 - Svislé konstrukce | [5 empty] | 0
| 004 - Vodorovné konstrukce | [5 empty] | 0
| 005 - Komunikace | [5 empty] | 0
| 009 - Ostatní konstrukce a práce | [5 empty] | 0
| 099 - Přesun hmot HSV | [5 empty] | 0
| PSV - PSV | [5 empty] | 0
| 767 - Konstrukce zámečnické | [5 empty] | 0
| VRN - VRN | [5 empty] | 0
SOUPIS PRACÍ
Stavba:
Napojení ÚSES Komořansko - gravitační propojení přeložky vesnického potoka s řekou Bílinou
Objekt:
SO 01 - Přítok do nádrže Hedvika
Místo: | [5 empty] | Datum: | 09.02.2015
Zadavatel: |  |  | Ministerstvo financí |  |  | Projektant: | Vodohospodářské projekty Teplice spol. s r.o.
Uchazeč:
PČ | Typ | Kód | Popis | MJ | Množství | J.cena [CZK] | Cena celkem [CZK] | Cenová soustava |  | Poznámka | DPH | J. Nh [h] | Nh celkem [h] | J. hmotnost [t] | Hmotnost celkem [t] | J. suť [t] | Suť Celkem [t]
Náklady soupisu celkem | [6 empty] | 0 | [5 empty] | 0 |  | 13229.6808 |  | 47.6 |  | D | -1 | [10 empty] | 0
| D | HSV | HSV |  |  |  | 0 | [5 empty] | 0 |  | 13229.6762 |  | 47.6 | 1 | D | 0 |  |  |  | ROZPOCET | [6 empty] | 0
| D | 001 | Zemní práce |  |  |  | 0 | [5 empty] | 0 |  | 0.10393 |  | 0 | 1 | D | 1 |  |  |  | ROZPOCET | [6 empty] | 0
1 | K | 121101103 | Sejmutí ornice s přemístěním na vzdálenost do 250 m | m3 | 2182.2 |  | 0 | CS ÚRS 2015 01 |  |  | základní |  | 0 | 0 | 0 | 0 | 0 | 4 | K | 2 |  |  |  | ROZPOCET | 0 | 0 | 0 | 0 | 0 | 1 | 0 | 4 | 1
| VV |  | "sejmutí ornice v trase - dle výkazu kubatur" 2182,2 |  | 2182.2 | [13 empty] | VV | 2 | 2 | -1 | 0 | ROZPOCET
2 | K | 122101404 | Vykopávky v zemníku na suchu v hornině tř. 1 a 2 objem přes 5000 m3 | m3 | 8736.2 |  | 0 | CS ÚRS 2015 01 |  |  | základní |  | 0 | 0 | 0 | 0 | 0 | 4 | K | 2 |  |  |  | ROZPOCET | 0 | 0 | 0 | 0 | 0 | 1 | 0 | 4 | 2
| VV |  | "natežení zeminy pro jílové těsnění" 8736,20 |  | 8736.2 | [13 empty] | VV | 2 | 2 | -1 | 0 | ROZPOCET
3 | K | 123302102 | Vykopávky zářezů na suchu objemu do 5000 m3 v hornině tř. 4 | m3 | 1315 |  | 0 | CS ÚRS 2015 01 |  |  | základní |  | 0 | 0 | 0 | 0 | 0 | 4 | K | 2 |  |  |  | ROZPOCET | 0 | 0 | 0 | 0 | 0 | 1 | 0 | 4 | 3
| VV |  | "výkop pro rámový propustek v km 0,09239 - 0,09839;" 165,0 |  | 165 | [13 empty] | VV | 2 | 2 | -1 | 0 | ROZPOCET
| VV |  | "výkop pro rámový propustek v km 0,51521 - 0,55321;" 770,0 |  | 770 | [13 empty] | VV | 2 | 2 | -1 | 0 | ROZPOCET
| VV |  | "výkop pro rámový propustek v km 1,12950 - 1,13550;" 165,0 |  | 165 | [13 empty] | VV | 2 | 2 | -1 | 0 | ROZPOCET
| VV |  | "výkop pro rámový propustek v km 0,16631 - 0,17431;" 215,0 |  | 215 | [13 empty] | VV | 2 | 2 | -1 | 0 | ROZPOCET
4 | K | 123302109 | Příplatek k vykopávkám zářezů na suchu v hornině tř. 4 za na lepivost | m3 | 263 |  | 0 | CS ÚRS 2015 01 |  |  | základní |  | 0 | 0 | 0 | 0 | 0 | 4 | K | 2 |  |  |  | ROZPOCET | 0 | 0 | 0 | 0 | 0 | 1 | 0 | 4 | 4
| VV |  | "20% objemu výkopku" 1315,0*0,20 |  | 263 | [13 empty] | VV | 2 | 2 | -1 | 0 | ROZPOCET
5 | K | 124303104 | Vykopávky přes 20000 m3 pro koryta vodotečí v hornině tř. 4 | m3 | 30408 |  | 0 | CS ÚRS 2015 01 |  |  | základní |  | 0 | 0 | 0 | 0 | 0 | 4 | K | 2 |  |  |  | ROZPOCET | 0 | 0 | 0 | 0 | 0 | 1 | 0 | 4 | 5
| VV |  | "výkop koryta - dle výkazu kubatur" 30408,0 |  | 30408 | [13 empty] | VV | 2 | 2 | -1 | 0 | ROZPOCET
6 | K | 124303109 | Příplatek k vykopávkám pro koryta vodotečí v hornině tř. 4 za lepivost | m3 | 6081.6 |  | 0 | CS ÚRS 2015 01 |  |  | základní |  | 0 | 0 | 0 | 0 | 0 | 4 | K | 2 |  |  |  | ROZPOCET | 0 | 0 | 0 | 0 | 0 | 1 | 0 | 4 | 6
| VV |  | "20% objemu výkopku" 30408,0*0,20 |  | 6081.6 | [13 empty] | VV | 2 | 2 | -1 | 0 | ROZPOCET
7 | K | 132301202 | Hloubení rýh š do 2000 mm v hornině tř. 4 objemu do 1000 m3 | m3 | 266.5 |  | 0 | CS ÚRS 2015 01 |  |  | základní |  | 0 | 0 | 0 | 0 | 0 | 4 | K | 2 |  |  |  | ROZPOCET | 0 | 0 | 0 | 0 | 0 | 1 | 0 | 4 | 7
| VV |  | "hloubení rýh pro stabilizační prahy" 266,5 |  | 266.5 | [13 empty] | VV | 2 | 2 | -1 | 0 | ROZPOCET
8 | K | 132301209 | Příplatek za lepivost k hloubení rýh š do 2000 mm v hornině tř. 4 | m3 | 53.3 |  | 0 | CS ÚRS 2015 01 |  |  | základní |  | 0 | 0 | 0 | 0 | 0 | 4 | K | 2 |  |  |  | ROZPOCET | 0 | 0 | 0 | 0 | 0 | 1 | 0 | 4 | 8
| VV |  | "20% objemu výkopku" 266,5*0,20 |  | 53.3 | [13 empty] | VV | 2 | 2 | -1 | 0 | ROZPOCET
9 | K | 162301102 | Vodorovné přemístění do 1000 m výkopku/sypaniny z horniny tř. 1 až 4 | m3 | 6170 |  | 0 | CS ÚRS 2015 01 |  |  | základní |  | 0 | 0 | 0 | 0 | 0 | 4 | K | 2 |  |  |  | ROZPOCET | 0 | 0 | 0 | 0 | 0 | 1 | 0 | 4 | 9
| VV |  | "přemístění výkopku pro násypy v rámci trasy" 5266,8+903,20 |  | 6170 | [13 empty] | VV | 2 | 2 | -1 | 0 | ROZPOCET
10 | K | 162601102 | Vodorovné přemístění do 5000 m výkopku/sypaniny z horniny tř. 1 až 4 | m3 | 33960.7 |  | 0 | CS ÚRS 2015 01 |  |  | základní |  | 0 | 0 | 0 | 0 | 0 | 4 | K | 2 |  |  |  | ROZPOCET | 0 | 0 | 0 | 0 | 0 | 1 | 0 | 4 | 10
| VV |  | "dovoz zeminy pro jílové těsnění" 8736,20 |  | 8736.2 | [13 empty] | VV | 2 | 2 | -1 | 0 | ROZPOCET
| VV |  | "odvoz přebytečného objemu výkopku z koryta" 30408,0-(5266,8+903,2) |  | 24238 | [13 empty] | VV | 2 | 2 | -1 | 0 | ROZPOCET
| VV |  | "odvoz přebytečného objemu výkopku z prahů" 266,5 |  | 266.5 | [13 empty] | VV | 2 | 2 | -1 | 0 | ROZPOCET
| VV |  | "odvoz přebytečného objemu výkopku z propustků" 1315,0-595,0 |  | 720 | [13 empty] | VV | 2 | 2 | -1 | 0 | ROZPOCET
11 | K | 167101102 | Nakládání výkopku z hornin tř. 1 až 4 přes 100 m3 | m3 | 2182.2 |  | 0 | CS ÚRS 2015 01 |  |  | základní |  | 0 | 0 | 0 | 0 | 0 | 4 | K | 2 |  |  |  | ROZPOCET | 0 | 0 | 0 | 0 | 0 | 1 | 0 | 4 | 11
| VV |  | "nakládání ornice na mezideponii" 2182,2 |  | 2182.2 | [13 empty] | VV | 2 | 2 | -1 | 0 | ROZPOCET
12 | K | 171101103 | Uložení sypaniny z hornin soudržných do násypů zhutněných do 100 % PS | m3 | 903.2 |  | 0 | CS ÚRS 2015 01 |  |  | základní |  | 0 | 0 | 0 | 0 | 0 | 4 | K | 2 |  |  |  | ROZPOCET | 0 | 0 | 0 | 0 | 0 | 1 | 0 | 4 | 12
| VV |  | "doplnění profilu výkopovou zeminou" 903,20 |  | 903.2 | [13 empty] | VV | 2 | 2 | -1 | 0 | ROZPOCET
13 | K | 171101105 | Uložení sypaniny z hornin soudržných do násypů zhutněných do 103 % PS | m3 | 5266.8 |  | 0 | CS ÚRS 2015 01 |  |  | základní |  | 0 | 0 | 0 | 0 | 0 | 4 | K | 2 |  |  |  | ROZPOCET | 0 | 0 | 0 | 0 | 0 | 1 | 0 | 4 | 13
| VV |  | "dle výkazu kubatur" 5266,8 |  | 5266.8 | [13 empty] | VV | 2 | 2 | -1 | 0 | ROZPOCET
14 | K | 171201201 | Uložení sypaniny na skládky | m3 | 33960.7 |  | 0 | CS ÚRS 2015 01 |  |  | základní |  | 0 | 0 | 0 | 0 | 0 | 4 | K | 2 |  |  |  | ROZPOCET | 0 | 0 | 0 | 0 | 0 | 1 | 0 | 4 | 14
| VV |  | "uložení přebytečného objemu výkopku" 33960,7 |  | 33960.7 | [13 empty] | VV | 2 | 2 | -1 | 0 | ROZPOCET
15 | K | 172103103 | Zřízení těsnicího jádra nebo vrstvy přes 3 m z hornin tř. 1 až 4 zhutněných do 100 % PS C š | m3 | 8736.2 |  | 0 | CS ÚRS 2015 01 |  |  | základní |  | 0 | 0 | 0 | 0 | 0 | 4 | K | 2 |  |  |  | ROZPOCET | 0 | 0 | 0 | 0 | 0 | 1 | 0 | 4 | 15
| VV |  | "dle výkazu kubatur" 8736,2 |  | 8736.2 | [13 empty] | VV | 2 | 2 | -1 | 0 | ROZPOCET
16 | K | 175101201 | Obsypání objektu nad přilehlým původním terénem sypaninou bez prohození, uloženou do 3 m | m3 | 595 |  | 0 | CS ÚRS 2015 01 |  |  | základní |  | 0 | 0 | 0 | 0 | 0 | 4 | K | 2 |  |  |  | ROZPOCET | 0 | 0 | 0 | 0 | 0 | 1 | 0 | 4 | 16
| VV |  | 'obsyp konstrukcí rámových propustků prohozenou zeminou : | [15 empty] | VV | 2 | 1 | -1 | 0 | ROZPOCET
| VV |  | "rámový propustek v km 0,09239 - 0,09839;" 55,0 |  | 55 | [13 empty] | VV | 2 | 2 | -1 | 0 | ROZPOCET
| VV |  | "rámový propustek v km 0,16631 - 0,17431;" 80,0 |  | 80 | [13 empty] | VV | 2 | 2 | -1 | 0 | ROZPOCET
| VV |  | "rámový propustek v km 0,51521 - 0,55321;" 405,0 |  | 405 | [13 empty] | VV | 2 | 2 | -1 | 0 | ROZPOCET
| VV |  | "rámový propustek v km 1,12950 - 1,13550;" 55,0 |  | 55 | [13 empty] | VV | 2 | 2 | -1 | 0 | ROZPOCET
17 | K | 175101209 | Příplatek k obsypání objektu za ruční prohození sypaniny, uložené do 3 m | m3 | 595 |  | 0 | CS ÚRS 2015 01 |  |  | základní |  | 0 | 0 | 0 | 0 | 0 | 4 | K | 2 |  |  |  | ROZPOCET | 0 | 0 | 0 | 0 | 0 | 1 | 0 | 4 | 17
18 | K | 180401212 | Založení hřišťového trávníku výsevem na vrstvě ornice | m2 | 5774.1 |  | 0 | CS ÚRS 2015 01 |  |  | základní |  | 0 | 0 | 0 | 0 | 0 | 4 | K | 2 |  |  |  | ROZPOCET | 0 | 0 | 0 | 0 | 0 | 1 | 0 | 4 | 18
| PP |  | Založení hřišťového trávníku výsevem na vrstvě ornice | [15 empty] | PP | 2
| VV |  | "dle výkazu kubatur;" 5774,1 |  | 5774.1 | [13 empty] | VV | 2 | 2 | -1 | 0 | ROZPOCET
19 | K | 182101101 | Svahování v zářezech v hornině tř. 1 až 4 | m2 | 19538.9 |  | 0 | CS ÚRS 2015 01 |  |  | základní |  | 0 | 0 | 0 | 0 | 0 | 4 | K | 2 |  |  |  | ROZPOCET | 0 | 0 | 0 | 0 | 0 | 1 | 0 | 4 | 19
| VV |  | "dle výkazu kubatur - koryto;" 19003,9 |  | 19003.9 | [13 empty] | VV | 2 | 2 | -1 | 0 | ROZPOCET
| VV |  | 'dle výkazu kubatur - propustky : | [15 empty] | VV | 2 | 1 | -1 | 0 | ROZPOCET
| VV |  | "rámový propustek v km 0,09239 - 0,09839;" 70,0 |  | 70 | [13 empty] | VV | 2 | 2 | -1 | 0 | ROZPOCET
| VV |  | "rámový propustek v km 0,16631 - 0,17431;" 95,0 |  | 95 | [13 empty] | VV | 2 | 2 | -1 | 0 | ROZPOCET
| VV |  | "rámový propustek v km 0,51521 - 0,55321;" 300,0 |  | 300 | [13 empty] | VV | 2 | 2 | -1 | 0 | ROZPOCET
| VV |  | "rámový propustek v km 1,12950 - 1,13550;" 70,0 |  | 70 | [13 empty] | VV | 2 | 2 | -1 | 0 | ROZPOCET
20 | K | 182201101 | Svahování násypů | m2 | 41417.8 |  | 0 | CS ÚRS 2015 01 |  |  | základní |  | 0 | 0 | 0 | 0 | 0 | 4 | K | 2 |  |  |  | ROZPOCET | 0 | 0 | 0 | 0 | 0 | 1 | 0 | 4 | 20
| VV |  | "dle výkazu kubatur;" 41417,8 |  | 41417.8 | [13 empty] | VV | 2 | 2 | -1 | 0 | ROZPOCET
21 | K | 182301132 | Rozprostření ornice pl přes 500 m2 ve svahu přes 1:5 tl vrstvy do 150 mm | m2 | 5774.1 |  | 0 | CS ÚRS 2015 01 |  |  | základní |  | 0 | 0 | 0 | 0 | 0 | 4 | K | 2 |  |  |  | ROZPOCET | 0 | 0 | 0 | 0 | 0 | 1 | 0 | 4 | 21
| VV |  | "dle výkazu kubatur;" 5774,1 |  | 5774.1 | [13 empty] | VV | 2 | 2 | -1 | 0 | ROZPOCET
22 | M | MAT 01/001-0 | Jetelotravní směs luční svahová - dávka 180kg/ha | kg | 103.934 |  | 0 |  |  |  | základní |  | 0 | 0.001 | 0.10393 | 0 | 0 | 8 | M | 2 |  |  |  | ROZPOCET | 0 | 0 | 0 | 0 | 0 | 1 | 0 | 4 | 22
| VV |  | 5774,1*180,0/10000 |  | 103.934 | [13 empty] | VV | 2 | 2 | -1 | 0 | ROZPOCET
| D | 002 | Základy |  |  |  | 0 | [5 empty] | 0 |  | 185.9502 |  | 0 | 1 | D | 1 |  |  |  | ROZPOCET | [6 empty] | 0
23 | K | 271571111 | Polštáře zhutněné pod základy ze štěrkopísku tříděného | m3 | 37.3 |  | 0 | CS ÚRS 2015 01 |  |  | základní |  | 0 | 2.16 | 80.568 | 0 | 0 | 4 | K | 2 |  |  |  | ROZPOCET | 0 | 0 | 0 | 0 | 0 | 1 | 0 | 4 | 23
| VV |  | 'štěrkopískový polštář pod základové desky rámových propustků : | [15 empty] | VV | 2 | 1 | -1 | 0 | ROZPOCET
| VV |  | "rámový propustek v km 0,09239 - 0,09839;" 3,2 |  | 3.2 | [13 empty] | VV | 2 | 2 | -1 | 0 | ROZPOCET
| VV |  | "rámový propustek v km 0,16631 - 0,17431;" 4,7 |  | 4.7 | [13 empty] | VV | 2 | 2 | -1 | 0 | ROZPOCET
| VV |  | "rámový propustek v km 0,51521 - 0,55321;" 26,2 |  | 26.2 | [13 empty] | VV | 2 | 2 | -1 | 0 | ROZPOCET
| VV |  | "rámový propustek v km 1,12950 - 1,13550;" 3,2 |  | 3.2 | [13 empty] | VV | 2 | 2 | -1 | 0 | ROZPOCET
24 | K | 273326121 | Základové desky z ŽB vodostavebného V4 tř. B 20 | m3 | 44.1 |  | 0 | CS ÚRS 2015 01 |  |  | základní |  | 0 | 2.3472 | 103.5093 | 0 | 0 | 4 | K | 2 |  |  |  | ROZPOCET | 0 | 0 | 0 | 0 | 0 | 1 | 0 | 4 | 24
| VV |  | 'Základové desky rámových propustků tl.250mm : | [15 empty] | VV | 2 | 1 | -1 | 0 | ROZPOCET
| VV |  | "rámový propustek v km 0,09239 - 0,09839;" 3,8 |  | 3.8 | [13 empty] | VV | 2 | 2 | -1 | 0 | ROZPOCET
| VV |  | "rámový propustek v km 0,16631 - 0,17431;" 5,5 |  | 5.5 | [13 empty] | VV | 2 | 2 | -1 | 0 | ROZPOCET
| VV |  | "rámový propustek v km 0,51521 - 0,55321;" 31,0 |  | 31 | [13 empty] | VV | 2 | 2 | -1 | 0 | ROZPOCET
| VV |  | "rámový propustek v km 1,12950 - 1,13550;" 3,8 |  | 3.8 | [13 empty] | VV | 2 | 2 | -1 | 0 | ROZPOCET
25 | K | 273351215 | Zřízení bednění stěn základových desek | m2 | 176.4 |  | 0 | CS ÚRS 2015 01 |  |  | základní |  | 0 | 0.00103 | 0.18169 | 0 | 0 | 4 | K | 2 |  |  |  | ROZPOCET | 0 | 0 | 0 | 0 | 0 | 1 | 0 | 4 | 25
26 | K | 273351216 | Odstranění bednění stěn základových desek | m2 | 176.4 |  | 0 | CS ÚRS 2015 01 |  |  | základní |  | 0 | 0 | 0 | 0 | 0 | 4 | K | 2 |  |  |  | ROZPOCET | 0 | 0 | 0 | 0 | 0 | 1 | 0 | 4 | 26
27 | K | 273362021 | Výztuž základových desek svařovanými sítěmi Kari | t | 1.606 |  | 0 | CS ÚRS 2015 01 |  |  | základní |  | 0 | 1.0531 | 1.6912 | 0 | 0 | 4 | K | 2 |  |  |  | ROZPOCET | 0 | 0 | 0 | 0 | 0 | 1 | 0 | 4 | 27
| VV |  | 'Výztuž základových desek rámových propustků - 1xKARI 8,0x8,0/100x100mm + 15% přesahy a prostřih : | [15 empty] | VV | 2 | 1 | -1 | 0 | ROZPOCET
| VV |  | "rámový propustek v km 0,09239 - 0,09839;" 15,0*1,15*7,90/1000 |  | 0.136 | [13 empty] | VV | 2 | 2 | -1 | 0 | ROZPOCET
| VV |  | "rámový propustek v km 0,16631 - 0,17431;" 21,8*1,15*7,90/1000 |  | 0.198 | [13 empty] | VV | 2 | 2 | -1 | 0 | ROZPOCET
| VV |  | "rámový propustek v km 0,51521 - 0,55321;" 125,0*1,15*7,90/1000 |  | 1.136 | [13 empty] | VV | 2 | 2 | -1 | 0 | ROZPOCET
| VV |  | "rámový propustek v km 1,12950 - 1,13550;" 15,0*1,15*7,90/1000 |  | 0.136 | [13 empty] | VV | 2 | 2 | -1 | 0 | ROZPOCET
| D | 003 | Svislé konstrukce |  |  |  | 0 | [5 empty] | 0 |  | 1050.6481 |  | 0 | 1 | D | 1 |  |  |  | ROZPOCET | [6 empty] | 0
28 | K | 321213345 | Zdivo nadzákladové z lomového kamene vodních staveb obkladní s vyspárováním | m3 | 210 |  | 0 | CS ÚRS 2015 01 |  |  | základní |  | 0 | 3.1139 | 653.9148 | 0 | 0 | 4 | K | 2 |  |  |  | ROZPOCET | 0 | 0 | 0 | 0 | 0 | 1 | 0 | 4 | 28
| VV |  | 'čela rámových propustků : | [15 empty] | VV | 2 | 1 | -1 | 0 | ROZPOCET
| VV |  | "rámový propustek v km 0,09239 - 0,09839;" 50,0 |  | 50 | [13 empty] | VV | 2 | 2 | -1 | 0 | ROZPOCET
| VV |  | "rámový propustek v km 0,16631 - 0,17431;" 55,0 |  | 55 | [13 empty] | VV | 2 | 2 | -1 | 0 | ROZPOCET
| VV |  | "rámový propustek v km 0,51521 - 0,55321;" 55,0 |  | 55 | [13 empty] | VV | 2 | 2 | -1 | 0 | ROZPOCET
| VV |  | "rámový propustek v km 1,12950 - 1,13550;" 50,0 |  | 50 | [13 empty] | VV | 2 | 2 | -1 | 0 | ROZPOCET
29 | K | 388129330 | Montáž ŽB dílců prefabrikovaných kanálů pro IS uzavřeného profilu hmotnosti do 6,5 t | kus | 58 |  | 0 | CS ÚRS 2015 01 |  |  | základní |  | 0 | 0.45423 | 26.3453 | 0 | 0 | 4 | K | 2 |  |  |  | ROZPOCET | 0 | 0 | 0 | 0 | 0 | 1 | 0 | 4 | 29
| VV |  | 'osazení ŽB dílců rámových propustků : | [15 empty] | VV | 2 | 1 | -1 | 0 | ROZPOCET
| VV |  | "rámový propustek v km 0,09239 - 0,09839;" 6 |  | 6 | [13 empty] | VV | 2 | 2 | -1 | 0 | ROZPOCET
| VV |  | "rámový propustek v km 0,16631 - 0,17431;" 8 |  | 8 | [13 empty] | VV | 2 | 2 | -1 | 0 | ROZPOCET
| VV |  | "rámový propustek v km 0,51521 - 0,55321;" 38 |  | 38 | [13 empty] | VV | 2 | 2 | -1 | 0 | ROZPOCET
| VV |  | "rámový propustek v km 1,12950 - 1,13550;" 6 |  | 6 | [13 empty] | VV | 2 | 2 | -1 | 0 | ROZPOCET
30 | M | MAT 01/003-0 | Rámová prefabrikovaná propusť ŽB TZP-Q 3000/2500/990 - světlost 2000/2000mm, tl.stěn 250mm, beton tř.C25/30-XF4,XD3 / vč.pořizovacích nákladů | kpl | 58 |  | 0 |  |  |  | základní |  | 0 | 6.386 | 370.388 | 0 | 0 | 8 | M | 2 |  |  |  | ROZPOCET | 0 | 0 | 0 | 0 | 0 | 1 | 0 | 4 | 30
| D | 004 | Vodorovné konstrukce |  |  |  | 0 | [5 empty] | 0 |  | 11712.1739 |  | 0 | 1 | D | 1 |  |  |  | ROZPOCET | [6 empty] | 0
31 | K | 451571111 | Lože pod dlažby ze štěrkopísku vrstva tl do 100 mm | m2 | 1233.8 |  | 0 | CS ÚRS 2015 01 |  |  | základní |  | 0 | 0.21252 | 262.2072 | 0 | 0 | 4 | K | 2 |  |  |  | ROZPOCET | 0 | 0 | 0 | 0 | 0 | 1 | 0 | 4 | 31
| VV |  | "dle výkazu kubatur" 1233,8 |  | 1233.8 | [13 empty] | VV | 2 | 2 | -1 | 0 | ROZPOCET
32 | K | 451971112 | Položení podkladní vrstvy z geotextilie s uchycením v terénu sponami | m2 | 14813.3 |  | 0 | CS ÚRS 2015 01 |  |  | základní |  | 0 | 0.0023 | 34.0706 | 0 | 0 | 4 | K | 2 |  |  |  | ROZPOCET | 0 | 0 | 0 | 0 | 0 | 1 | 0 | 4 | 32
| VV |  | "dle výkazu kubatur" 14813,3 |  | 14813.3 | [13 empty] | VV | 2 | 2 | -1 | 0 | ROZPOCET
33 | K | 452218142 | Zajišťovací práh z upraveného lomového kamene na cementovou maltu | m3 | 266.5 |  | 0 | CS ÚRS 2015 01 |  |  | základní |  | 0 | 2.8333 | 755.0771 | 0 | 0 | 4 | K | 2 |  |  |  | ROZPOCET | 0 | 0 | 0 | 0 | 0 | 1 | 0 | 4 | 33
| VV |  | "dle výkazu kubatur" 266,5 |  | 266.5 | [13 empty] | VV | 2 | 2 | -1 | 0 | ROZPOCET
34 | K | 463211121 | Rovnanina z lomového kamene s vyplněním spár a dutin těženým kamenivem | m3 | 4823.9 |  | 0 | CS ÚRS 2015 01 |  |  | základní |  | 0 | 2.21 | 10660.819 | 0 | 0 | 4 | K | 2 |  |  |  | ROZPOCET | 0 | 0 | 0 | 0 | 0 | 1 | 0 | 4 | 34
| VV |  | "dle výkazu kubatur" 4823,9 |  | 4823.9 | [13 empty] | VV | 2 | 2 | -1 | 0 | ROZPOCET
35 | K | 463212191 | Příplatek za vypracováni líce rovnaniny | m2 | 12059.75 |  | 0 | CS ÚRS 2015 01 |  |  | základní |  | 0 | 0 | 0 | 0 | 0 | 4 | K | 2 |  |  |  | ROZPOCET | 0 | 0 | 0 | 0 | 0 | 1 | 0 | 4 | 35
| VV |  | "dle výkazu kubatur" 4823,9/0,4 |  | 12059.75 | [13 empty] | VV | 2 | 2 | -1 | 0 | ROZPOCET
36 | M | MAT 01/004-0 | Geotextilie netkaná 100%POP GEOFILTEX 63 - obj.hm.500g/m2 | m2 | 16294.63 |  | 0 |  |  |  | základní |  | 0 | 0 | 0 | 0 | 0 | 8 | M | 2 |  |  |  | ROZPOCET | 0 | 0 | 0 | 0 | 0 | 1 | 0 | 4 | 36
| VV |  | 14813,3*1,1 |  | 16294.63 | [13 empty] | VV | 2 | 2 | -1 | 0 | ROZPOCET
| D | 005 | Komunikace |  |  |  | 0 | [5 empty] | 0 |  | 280.8 |  | 0 | 1 | D | 1 |  |  |  | ROZPOCET | [6 empty] | 0
37 | K | Agr.C.02/005 | Agregovaná cena - opravy obslužné komunikace vč.podkladních vrstev v průběhu realizace stavby | m2 | 180 |  | 0 |  |  |  | základní |  | 0 | 1.56 | 280.8 | 0 | 0 | 64 | K | 2 |  |  |  | ROZPOCET | 0 | 0 | 0 | 0 | 0 | 1 | 0 | 64 | 37
| VV |  | "dle výkazu kubatur" 180,0 |  | 180 | [13 empty] | VV | 2 | 2 | -1 | 0 | ROZPOCET
| D | 009 | Ostatní konstrukce a práce |  |  |  | 0 | [5 empty] | 0 |  | 0 |  | 47.6 | 1 | D | 1 |  |  |  | ROZPOCET | [6 empty] | 0
38 | K | 979082315 | Vodorovná doprava suti a vybouraných hmot po suchu nad 2000 do 3000 m | t | 47.6 |  | 0 | CS ÚRS 2015 01 |  |  | základní |  | 0 | 0 | 0 | 0 | 0 | 4 | K | 2 |  |  |  | ROZPOCET | 0 | 0 | 0 | 0 | 0 | 1 | 0 | 4 | 38
39 | K | 979096112 | Drcení stavebního odpadu z demolic ze zdiva z betonu prostého s naložením a oddělením kovu | t | 47.6 |  | 0 | CS ÚRS 2015 01 |  |  | základní |  | 0 | 0 | 0 | 0 | 0 | 4 | K | 2 |  |  |  | ROZPOCET | 0 | 0 | 0 | 0 | 0 | 1 | 0 | 4 | 39
40 | K | 981513113 | Demolice konstrukcí objektů z kamenného zdiva těžkou mechanizací | m3 | 20 |  | 0 | CS ÚRS 2015 01 |  |  | základní |  | 0 | 0 | 0 | 2.38 | 47.6 | 4 | K | 2 |  |  |  | ROZPOCET | 0 | 0 | 0 | 0 | 0 | 1 | 0 | 4 | 40
| VV |  | "bourání stávajícího trubního propustku" 20,0 |  | 20 | [13 empty] | VV | 2 | 2 | -1 | 0 | ROZPOCET
| D | 099 | Přesun hmot HSV |  |  |  | 0 | [5 empty] | 0 |  | 0 |  | 0 | 1 | D | 1 |  |  |  | ROZPOCET | [6 empty] | 0
41 | K | 998332011 | Přesun hmot pro úpravy vodních toků a kanály | t | 13229.681 |  | 0 | CS ÚRS 2015 01 |  |  | základní |  | 0 | 0 | 0 | 0 | 0 | 4 | K | 2 |  |  |  | ROZPOCET | 0 | 0 | 0 | 0 | 0 | 1 | 0 | 4 | 41
| D | PSV | PSV |  |  |  | 0 | [5 empty] | 0 |  | 0.0046 |  | 0 | 2 | D | 0 |  |  |  | ROZPOCET | [6 empty] | 0
| D | 767 | Konstrukce zámečnické |  |  |  | 0 | [5 empty] | 0 |  | 0.0046 |  | 0 | 2 | D | 1 |  |  |  | ROZPOCET | [6 empty] | 0
42 | K | 767161110 | Montáž zábradlí rovného z trubek do zdi hmotnosti do 20 kg | m | 92 |  | 0 | CS ÚRS 2015 01 |  |  | základní |  | 0 | 5e-05 | 0.0046 | 0 | 0 | 16 | K | 2 |  |  |  | ROZPOCET | 0 | 0 | 0 | 0 | 0 | 1 | 0 | 16 | 42
| VV |  | "zábradlí čel rámových propustků" 11,5*2*4 |  | 92 | [13 empty] | VV | 2 | 2 | -1 | 0 | ROZPOCET
43 | M | MAT 01/767-0 | Dodávka ocelového trubkového zábradlí z ocel.trubek D/tl.=60/6,0mm odnímatelné - rozměr 11500/1100mm, vč.kotevních pouzder / vč.povrchové úpravy žárovým zinkováním | kpl | 8 |  | 0 |  |  |  | základní |  | 0 | 0 | 0 | 0 | 0 | 32 | M | 2 |  |  |  | ROZPOCET | 0 | 0 | 0 | 0 | 0 | 1 | 0 | 16 | 44
44 | K | 998767201 | Přesun hmot procentní pro zámečnické konstrukce v objektech v do 6 m | % |  |  | 0 | CS ÚRS 2015 01 |  |  | základní |  | 0 | 0 | 0 | 0 | 0 | 16 | K | 2 |  |  |  | ROZPOCET | 0 | 0 | 0 | 0 | 0 | 1 | 0 | 16 | 43
| D | VRN | VRN |  |  |  | 0 | [5 empty] | 0 |  | 0 |  | 0 | 5 | D | 0 |  |  |  | ROZPOCET | [6 empty] | 0
45 | K | 01A.1 | Sdružená paušální sazba nákladů spojených s umístěním stavby | % |  |  | 0 |  |  |  | základní |  | 0 | 0 | 0 | 0 | 0 | 1024 | K | 1 |  |  |  | ROZPOCET | 0 | 0 | 0 | 0 | 0 | 1 | 0 | 1024 | 45

## SO 02 - Spojení nádrží He...
| List obsahuje: |  | 1) Krycí list soupisu | 2) Rekapitulace |  |  | 3) Soupis prací | Zpět na list: | Rekapitulace stavby
[9 empty] | >> skryté sloupce << | [9 empty] | {B6B448EA-0EEE-435B-AE40-F4BA6A159B20}
2
| KRYCÍ LIST SOUPISU | [8 empty] | v --- níže se nacházejí doplnkové a pomocné údaje k sestavám --- v | [8 empty] | False
Stavba:
Napojení ÚSES Komořansko - gravitační propojení přeložky vesnického potoka s řekou Bílinou
Objekt:
SO 02 - Spojení nádrží Hedvika a Marcela
| KSO: |  |  |  |  | CC-CZ:
| Místo: |  |  |  |  | Datum: | 09.02.2015
| Zadavatel: |  |  |  |  | IČ:
|  | Ministerstvo financí |  |  |  | DIČ:
| Uchazeč: |  |  |  |  | IČ:
DIČ:
| Projektant: |  |  |  |  | IČ: | 62244957
|  | Vodohospodářské projekty Teplice spol. s r.o. |  |  |  | DIČ: | CZ62244957
Poznámka:
Soupis prací je sestaven s využitím položek Cenové soustavy ÚRS. Cenové a technické podmínky položek Cenové soustavy ÚRS, které nejsou uvedeny v soupisu prací (informace z tzv. úvodních částí katalogů) jsou neomezeně dálkově k dispozici na www.cs-urs.cz. Položky soupisu prací, které nemají ve sloupci "Cenová soustava" uveden žádný údaj, nepochází z Cenové soustavy ÚRS.
| Cena bez DPH | [5 empty] | 0
|  |  | Základ daně |  |  | Sazba daně | Výše daně
| DPH | základní | 0 |  |  | 21% | 0
|  | snížená | 0 |  |  | 15% | 0
|  | zákl. přenesená | 0 |  |  | 21% | 0
|  | sníž. přenesená | 0 |  |  | 15% | 0
|  | nulová | 0 |  |  | 0% | 0
| Cena s DPH |  |  | v | CZK |  | 0
REKAPITULACE ČLENĚNÍ SOUPISU PRACÍ
Stavba:
Napojení ÚSES Komořansko - gravitační propojení přeložky vesnického potoka s řekou Bílinou
Objekt:
SO 02 - Spojení nádrží Hedvika a Marcela
Místo: | [5 empty] | Datum: | 09.02.2015
Zadavatel: |  |  | Ministerstvo financí |  |  | Projektant: | Vodohospodářské projekty Teplice spol. s r.o.
Uchazeč:
Kód dílu - Popis | [6 empty] | Cena celkem [CZK]
Náklady soupisu celkem | [6 empty] | 0 | [12 empty] | -1
| HSV - HSV | [5 empty] | 0
| 001 - Zemní práce | [5 empty] | 0
| 002 - Základy | [5 empty] | 0
| 003 - Svislé konstrukce | [5 empty] | 0
| 004 - Vodorovné konstrukce | [5 empty] | 0
| 005 - Komunikace | [5 empty] | 0
| 009 - Ostatní konstrukce a práce | [5 empty] | 0
| 099 - Přesun hmot HSV | [5 empty] | 0
| PSV - PSV | [5 empty] | 0
| 767 - Konstrukce zámečnické | [5 empty] | 0
| VRN - VRN | [5 empty] | 0
| VRN - VRN | [5 empty] | 0
SOUPIS PRACÍ
Stavba:
Napojení ÚSES Komořansko - gravitační propojení přeložky vesnického potoka s řekou Bílinou
Objekt:
SO 02 - Spojení nádrží Hedvika a Marcela
Místo: | [5 empty] | Datum: | 09.02.2015
Zadavatel: |  |  | Ministerstvo financí |  |  | Projektant: | Vodohospodářské projekty Teplice spol. s r.o.
Uchazeč:
PČ | Typ | Kód | Popis | MJ | Množství | J.cena [CZK] | Cena celkem [CZK] | Cenová soustava |  | Poznámka | DPH | J. Nh [h] | Nh celkem [h] | J. hmotnost [t] | Hmotnost celkem [t] | J. suť [t] | Suť Celkem [t]
Náklady soupisu celkem | [6 empty] | 0 | [5 empty] | 0 |  | 3373.3814 |  | 59.5 |  | D | -1 | [10 empty] | 0
| D | HSV | HSV |  |  |  | 0 | [5 empty] | 0 |  | 3373.3803 |  | 59.5 | 1 | D | 0 |  |  |  | ROZPOCET | [6 empty] | 0
| D | 001 | Zemní práce |  |  |  | 0 | [5 empty] | 0 |  | 0.11202 |  | 0 | 1 | D | 1 |  |  |  | ROZPOCET | [6 empty] | 0
1 | K | 123302101 | Vykopávky zářezů na suchu objemu do 1000 m3 v hornině tř. 4 | m3 | 260 |  | 0 | CS ÚRS 2015 01 |  |  | základní |  | 0 | 0 | 0 | 0 | 0 | 4 | K | 2 |  |  |  | ROZPOCET | 0 | 0 | 0 | 0 | 0 | 1 | 0 | 4 | 1
| VV |  | "výkop pro rámový propustek v km 0,52170 - 0,53470" 260,0 |  | 260 | [13 empty] | VV | 2 | 2 | -1 | 0 | ROZPOCET
2 | K | 123302109 | Příplatek k vykopávkám zářezů na suchu v hornině tř. 4 za na lepivost | m3 | 52 |  | 0 | CS ÚRS 2015 01 |  |  | základní |  | 0 | 0 | 0 | 0 | 0 | 4 | K | 2 |  |  |  | ROZPOCET | 0 | 0 | 0 | 0 | 0 | 1 | 0 | 4 | 2
| VV |  | "20% objemu výkopku" 260,0*0,20 |  | 52 | [13 empty] | VV | 2 | 2 | -1 | 0 | ROZPOCET
3 | K | 124303103 | Vykopávky přes 5000 do 20000 m3 pro koryta vodotečí v hornině tř. 4 | m3 | 8342.6 |  | 0 | CS ÚRS 2015 01 |  |  | základní |  | 0 | 0 | 0 | 0 | 0 | 4 | K | 2 |  |  |  | ROZPOCET | 0 | 0 | 0 | 0 | 0 | 1 | 0 | 4 | 3
| VV |  | "dle výkazu kubatur" 8342,6 |  | 8342.6 | [13 empty] | VV | 2 | 2 | -1 | 0 | ROZPOCET
4 | K | 124303109 | Příplatek k vykopávkám pro koryta vodotečí v hornině tř. 4 za lepivost | m3 | 1668.52 |  | 0 | CS ÚRS 2015 01 |  |  | základní |  | 0 | 0 | 0 | 0 | 0 | 4 | K | 2 |  |  |  | ROZPOCET | 0 | 0 | 0 | 0 | 0 | 1 | 0 | 4 | 4
| VV |  | "20% objemu výkopku" 8342,6*0,20 |  | 1668.52 | [13 empty] | VV | 2 | 2 | -1 | 0 | ROZPOCET
5 | K | 132301202 | Hloubení rýh š do 2000 mm v hornině tř. 4 objemu do 1000 m3 | m3 | 197.5 |  | 0 | CS ÚRS 2015 01 |  |  | základní |  | 0 | 0 | 0 | 0 | 0 | 4 | K | 2 |  |  |  | ROZPOCET | 0 | 0 | 0 | 0 | 0 | 1 | 0 | 4 | 5
| VV |  | "výkop stabilizačních prahů" 197,5 |  | 197.5 | [13 empty] | VV | 2 | 2 | -1 | 0 | ROZPOCET
6 | K | 132301209 | Příplatek za lepivost k hloubení rýh š do 2000 mm v hornině tř. 4 | m3 | 39.5 |  | 0 | CS ÚRS 2015 01 |  |  | základní |  | 0 | 0 | 0 | 0 | 0 | 4 | K | 2 |  |  |  | ROZPOCET | 0 | 0 | 0 | 0 | 0 | 1 | 0 | 4 | 6
| VV |  | "20% objemu výkopku" 197,5*0,20 |  | 39.5 | [13 empty] | VV | 2 | 2 | -1 | 0 | ROZPOCET
7 | K | 162301102 | Vodorovné přemístění do 1000 m výkopku/sypaniny z horniny tř. 1 až 4 | m3 | 2374 |  | 0 | CS ÚRS 2015 01 |  |  | základní |  | 0 | 0 | 0 | 0 | 0 | 4 | K | 2 |  |  |  | ROZPOCET | 0 | 0 | 0 | 0 | 0 | 1 | 0 | 4 | 7
| VV |  | "přemístění výkopku pro násypy v rámci trasy" 1436,9+937,1 |  | 2374 | [13 empty] | VV | 2 | 2 | -1 | 0 | ROZPOCET
8 | K | 162601102 | Vodorovné přemístění do 5000 m výkopku/sypaniny z horniny tř. 1 až 4 | m3 | 7209.595 |  | 0 | CS ÚRS 2015 01 |  |  | základní |  | 0 | 0 | 0 | 0 | 0 | 4 | K | 2 |  |  |  | ROZPOCET | 0 | 0 | 0 | 0 | 0 | 1 | 0 | 4 | 8
| VV |  | "dovoz ornice pro ohumusování;" 6223,3*0,15 |  | 933.495 | [13 empty] | VV | 2 | 2 | -1 | 0 | ROZPOCET
| VV |  | "odvoz přebytečného objemu výkopku z prahů;" 197,5 |  | 197.5 | [13 empty] | VV | 2 | 2 | -1 | 0 | ROZPOCET
| VV |  | "odvoz přebytečného objemu výkopku z propustků;" 110,0 |  | 110 | [13 empty] | VV | 2 | 2 | -1 | 0 | ROZPOCET
| VV |  | "odvoz přebytečného objemu výkopku z koryta;" 8342,6-2374,0 |  | 5968.6 | [13 empty] | VV | 2 | 2 | -1 | 0 | ROZPOCET
9 | K | 167101102 | Nakládání výkopku z hornin tř. 1 až 4 přes 100 m3 | m3 | 933.495 |  | 0 | CS ÚRS 2015 01 |  |  | základní |  | 0 | 0 | 0 | 0 | 0 | 4 | K | 2 |  |  |  | ROZPOCET | 0 | 0 | 0 | 0 | 0 | 1 | 0 | 4 | 9
| VV |  | "nakládání ornice na deponii" 6223,3*0,15 |  | 933.495 | [13 empty] | VV | 2 | 2 | -1 | 0 | ROZPOCET
10 | K | 171101103 | Uložení sypaniny z hornin soudržných do násypů zhutněných do 100 % PS | m3 | 937.1 |  | 0 | CS ÚRS 2015 01 |  |  | základní |  | 0 | 0 | 0 | 0 | 0 | 4 | K | 2 |  |  |  | ROZPOCET | 0 | 0 | 0 | 0 | 0 | 1 | 0 | 4 | 10
| VV |  | "doplnění profilu výkopovou zeminou" 937,1 |  | 937.1 | [13 empty] | VV | 2 | 2 | -1 | 0 | ROZPOCET
11 | K | 171101105 | Uložení sypaniny z hornin soudržných do násypů zhutněných do 103 % PS | m3 | 1436.9 |  | 0 | CS ÚRS 2015 01 |  |  | základní |  | 0 | 0 | 0 | 0 | 0 | 4 | K | 2 |  |  |  | ROZPOCET | 0 | 0 | 0 | 0 | 0 | 1 | 0 | 4 | 11
| VV |  | "dle výkazu kubatur" 1436,9 |  | 1436.9 | [13 empty] | VV | 2 | 2 | -1 | 0 | ROZPOCET
12 | K | 175101201 | Obsypání objektu nad přilehlým původním terénem sypaninou bez prohození, uloženou do 3 m | m3 | 150 |  | 0 | CS ÚRS 2015 01 |  |  | základní |  | 0 | 0 | 0 | 0 | 0 | 4 | K | 2 |  |  |  | ROZPOCET | 0 | 0 | 0 | 0 | 0 | 1 | 0 | 4 | 12
| VV |  | 'obsyp konstrukcí rámových propustků prohozenou zeminou : | [15 empty] | VV | 2 | 1 | -1 | 0 | ROZPOCET
| VV |  | "rámový propustek v km 0,52170 - 0,53470;" 150,0 |  | 150 | [13 empty] | VV | 2 | 2 | -1 | 0 | ROZPOCET
13 | K | 175101209 | Příplatek k obsypání objektu za ruční prohození sypaniny, uložené do 3 m | m3 | 150 |  | 0 | CS ÚRS 2015 01 |  |  | základní |  | 0 | 0 | 0 | 0 | 0 | 4 | K | 2 |  |  |  | ROZPOCET | 0 | 0 | 0 | 0 | 0 | 1 | 0 | 4 | 13
14 | K | 180401212 | Založení hřišťového trávníku výsevem na vrstvě ornice | m2 | 6223.3 |  | 0 | CS ÚRS 2015 01 |  |  | základní |  | 0 | 0 | 0 | 0 | 0 | 4 | K | 2 |  |  |  | ROZPOCET | 0 | 0 | 0 | 0 | 0 | 1 | 0 | 4 | 14
| PP |  | Založení hřišťového trávníku výsevem na vrstvě ornice | [15 empty] | PP | 2
| VV |  | "dle výkazu kubatur" 6223,3 |  | 6223.3 | [13 empty] | VV | 2 | 2 | -1 | 0 | ROZPOCET
15 | K | 182101101 | Svahování v zářezech v hornině tř. 1 až 4 | m2 | 7967.4 |  | 0 | CS ÚRS 2015 01 |  |  | základní |  | 0 | 0 | 0 | 0 | 0 | 4 | K | 2 |  |  |  | ROZPOCET | 0 | 0 | 0 | 0 | 0 | 1 | 0 | 4 | 15
| VV |  | "dle výkazu výměr - koryto;" 7807,4 |  | 7807.4 | [13 empty] | VV | 2 | 2 | -1 | 0 | ROZPOCET
| VV |  | "dle výkazu výměr - propustek;" 160,0 |  | 160 | [13 empty] | VV | 2 | 2 | -1 | 0 | ROZPOCET
16 | K | 182201101 | Svahování násypů | m2 | 7591.5 |  | 0 | CS ÚRS 2015 01 |  |  | základní |  | 0 | 0 | 0 | 0 | 0 | 4 | K | 2 |  |  |  | ROZPOCET | 0 | 0 | 0 | 0 | 0 | 1 | 0 | 4 | 16
| VV |  | "dle výkazu výměr - koryto" 7591,5 |  | 7591.5 | [13 empty] | VV | 2 | 2 | -1 | 0 | ROZPOCET
17 | K | 182301132 | Rozprostření ornice pl přes 500 m2 ve svahu přes 1:5 tl vrstvy do 150 mm | m2 | 6223.3 |  | 0 | CS ÚRS 2015 01 |  |  | základní |  | 0 | 0 | 0 | 0 | 0 | 4 | K | 2 |  |  |  | ROZPOCET | 0 | 0 | 0 | 0 | 0 | 1 | 0 | 4 | 17
| VV |  | "dle výkazu kubatur" 6223,3 |  | 6223.3 | [13 empty] | VV | 2 | 2 | -1 | 0 | ROZPOCET
18 | M | MAT 02/001-0 | Jetelotravní směs luční svahová - dávka 180kg/ha | kg | 112.019 |  | 0 |  |  |  | základní |  | 0 | 0.001 | 0.11202 | 0 | 0 | 8 | M | 2 |  |  |  | ROZPOCET | 0 | 0 | 0 | 0 | 0 | 1 | 0 | 4 | 18
| VV |  | 6223,3*180,0/10000 |  | 112.019 | [13 empty] | VV | 2 | 2 | -1 | 0 | ROZPOCET
| D | 002 | Základy |  |  |  | 0 | [5 empty] | 0 |  | 264.8242 |  | 0 | 1 | D | 1 |  |  |  | ROZPOCET | [6 empty] | 0
19 | K | 271571111 | Polštáře zhutněné pod základy ze štěrkopísku tříděného | m3 | 40.4 |  | 0 | CS ÚRS 2015 01 |  |  | základní |  | 0 | 2.16 | 87.264 | 0 | 0 | 4 | K | 2 |  |  |  | ROZPOCET | 0 | 0 | 0 | 0 | 0 | 1 | 0 | 4 | 19
| VV |  | "dle výkazu kubatur;" 35,7 |  | 35.7 | [13 empty] | VV | 2 | 2 | -1 | 0 | ROZPOCET
| VV |  | "štěrkopískový polštář pod základovou desku rámového propustku;" 4,7 |  | 4.7 | [13 empty] | VV | 2 | 2 | -1 | 0 | ROZPOCET
20 | K | 273326121 | Základové desky z ŽB vodostavebného V4 tř. B 20 | m3 | 74.5 |  | 0 | CS ÚRS 2015 01 |  |  | základní |  | 0 | 2.3472 | 174.8627 | 0 | 0 | 4 | K | 2 |  |  |  | ROZPOCET | 0 | 0 | 0 | 0 | 0 | 1 | 0 | 4 | 20
| VV |  | "dle výkazu kubatur;" 63,4 |  | 63.4 | [13 empty] | VV | 2 | 2 | -1 | 0 | ROZPOCET
| VV |  | "základová deska rámového propustku tl.250mm;" 11,1 |  | 11.1 | [13 empty] | VV | 2 | 2 | -1 | 0 | ROZPOCET
21 | K | 273351215 | Zřízení bednění stěn základových desek | m2 | 5.7 |  | 0 | CS ÚRS 2015 01 |  |  | základní |  | 0 | 0.00103 | 0.005871 | 0 | 0 | 4 | K | 2 |  |  |  | ROZPOCET | 0 | 0 | 0 | 0 | 0 | 1 | 0 | 4 | 21
| VV |  | 11,4*2*0,25 |  | 5.7 | [13 empty] | VV | 2 | 2 | -1 | 0 | ROZPOCET
22 | K | 273351216 | Odstranění bednění stěn základových desek | m2 | 5.7 |  | 0 | CS ÚRS 2015 01 |  |  | základní |  | 0 | 0 | 0 | 0 | 0 | 4 | K | 2 |  |  |  | ROZPOCET | 0 | 0 | 0 | 0 | 0 | 1 | 0 | 4 | 22
23 | K | 273362021 | Výztuž základových desek svařovanými sítěmi Kari | t | 2.556 |  | 0 | CS ÚRS 2015 01 |  |  | základní |  | 0 | 1.0531 | 2.6916 | 0 | 0 | 4 | K | 2 |  |  |  | ROZPOCET | 0 | 0 | 0 | 0 | 0 | 1 | 0 | 4 | 23
| VV |  | "dle výkazu kubatur - KARI 8,0x8,0/150x150mm +15% přesahy a prostřih;" 348,7*1,15*5,4/1000 |  | 2.165 | [13 empty] | VV | 2 | 2 | -1 | 0 | ROZPOCET
| VV |  | "výztuž základové desky rámového propustku - 1xKARI 8,0x8,0/100x100mm + 15% přesahy a prostřih;" 43,0*1,15*7,90/1000 |  | 0.391 | [13 empty] | VV | 2 | 2 | -1 | 0 | ROZPOCET
| D | 003 | Svislé konstrukce |  |  |  | 0 | [5 empty] | 0 |  | 1256.8844 |  | 0 | 1 | D | 1 |  |  |  | ROZPOCET | [6 empty] | 0
24 | K | 321213345 | Zdivo nadzákladové z lomového kamene vodních staveb obkladní s vyspárováním | m3 | 375.1 |  | 0 | CS ÚRS 2015 01 |  |  | základní |  | 0 | 3.1139 | 1168.0164 | 0 | 0 | 4 | K | 2 |  |  |  | ROZPOCET | 0 | 0 | 0 | 0 | 0 | 1 | 0 | 4 | 24
| VV |  | "obkladní zdivo koryta;" 320,1 |  | 320.1 | [13 empty] | VV | 2 | 2 | -1 | 0 | ROZPOCET
| VV |  | "čela rámového propustku;" 55,0 |  | 55 | [13 empty] | VV | 2 | 2 | -1 | 0 | ROZPOCET
25 | K | 388129330.1 | Montáž ŽB dílců prefabrikovaných kanálů pro IS uzavřeného profilu hmotnosti do 6,5 t | kus | 13 |  | 0 | CS ÚRS 2015 01 |  |  | základní |  | 0 | 0.45 | 5.85 | 0 | 0 | 4 | K | 2 |  |  |  | ROZPOCET | 0 | 0 | 0 | 0 | 0 | 1 | 0 | 4 | 25
| VV |  | "osazení ŽB dílců rámového propustku" 13 |  | 13 | [13 empty] | VV | 2 | 2 | -1 | 0 | ROZPOCET
26 | M | MAT 01/003-0 | Rámová prefabrikovaná propusť ŽB TZP-Q 3000/2500/990 - světlost 2000/2000mm, tl.stěn 250mm, beton tř.C25/30-XF4,XD3 / vč.pořizovacích nákladů | kpl | 13 |  | 0 |  |  |  | základní |  | 0 | 6.386 | 83.018 | 0 | 0 | 8 | M | 2 |  |  |  | ROZPOCET | 0 | 0 | 0 | 0 | 0 | 1 | 0 | 4 | 27
27 | M | Agr.C.02/003 | Likvidace stávající trubní výústi DN400 v hrázi Hedvika | kpl | 1 |  | 0 |  |  |  | základní |  | 0 | 0 | 0 | 0 | 0 | 8 | M | 2 |  |  |  | ROZPOCET | 0 | 0 | 0 | 0 | 0 | 1 | 0 | 4 | 26
| D | 004 | Vodorovné konstrukce |  |  |  | 0 | [5 empty] | 0 |  | 1726.7252 |  | 0 | 1 | D | 1 |  |  |  | ROZPOCET | [6 empty] | 0
28 | K | 452218142 | Zajišťovací práh z upraveného lomového kamene na cementovou maltu | m3 | 197.5 |  | 0 | CS ÚRS 2015 01 |  |  | základní |  | 0 | 2.8333 | 559.5787 | 0 | 0 | 4 | K | 2 |  |  |  | ROZPOCET | 0 | 0 | 0 | 0 | 0 | 1 | 0 | 4 | 28
| VV |  | "dle výkazu kubatur" 197,5 |  | 197.5 | [13 empty] | VV | 2 | 2 | -1 | 0 | ROZPOCET
29 | K | 463211100 | Rovnanina objemu do 3 m3 z lomového kamene tříděného hmotnosti do 80 kg s urovnáním líce | m3 | 43.7 |  | 0 | CS ÚRS 2015 01 |  |  | základní |  | 0 | 2.0328 | 88.8334 | 0 | 0 | 4 | K | 2 |  |  |  | ROZPOCET | 0 | 0 | 0 | 0 | 0 | 1 | 0 | 4 | 29
| VV |  | "dle výkazu kubatur" 43,7 |  | 43.7 | [13 empty] | VV | 2 | 2 | -1 | 0 | ROZPOCET
30 | K | 463211121 | Rovnanina z lomového kamene s vyplněním spár a dutin těženým kamenivem | m3 | 454.2 |  | 0 | CS ÚRS 2015 01 |  |  | základní |  | 0 | 2.21 | 1003.782 | 0 | 0 | 4 | K | 2 |  |  |  | ROZPOCET | 0 | 0 | 0 | 0 | 0 | 1 | 0 | 4 | 30
| VV |  | "dle výkazu kubatur" 454,2 |  | 454.2 | [13 empty] | VV | 2 | 2 | -1 | 0 | ROZPOCET
31 | K | 463212191 | Příplatek za vypracováni líce rovnaniny | m2 | 1514 |  | 0 | CS ÚRS 2015 01 |  |  | základní |  | 0 | 0 | 0 | 0 | 0 | 4 | K | 2 |  |  |  | ROZPOCET | 0 | 0 | 0 | 0 | 0 | 1 | 0 | 4 | 31
| VV |  | 454,2/0,30 |  | 1514 | [13 empty] | VV | 2 | 2 | -1 | 0 | ROZPOCET
32 | K | 465511524 | Dlažba z lomového kamene do malty s vyplněním spár maltou a vyspárováním plocha nad 20 m2 tl 400 mm | m2 | 63.4 |  | 0 | CS ÚRS 2015 01 |  |  | základní |  | 0 | 1.1756 | 74.5311 | 0 | 0 | 4 | K | 2 |  |  |  | ROZPOCET | 0 | 0 | 0 | 0 | 0 | 1 | 0 | 4 | 32
| VV |  | "dle výkazu kubatur" 63,4 |  | 63.4 | [13 empty] | VV | 2 | 2 | -1 | 0 | ROZPOCET
| D | 005 | Komunikace |  |  |  | 0 | [5 empty] | 0 |  | 124.8 |  | 0 | 1 | D | 1 |  |  |  | ROZPOCET | [6 empty] | 0
33 | K | Agr.C.02/005 | Agregovaná cena - opravy obslužné komunikace vč.podkladních vrstev v průběhu realizace stavby | m2 | 80 |  | 0 | CS ÚRS 2015 01 |  |  | základní |  | 0 | 1.56 | 124.8 | 0 | 0 | 64 | K | 2 |  |  |  | ROZPOCET | 0 | 0 | 0 | 0 | 0 | 1 | 0 | 64 | 33
| VV |  | "dle výkazu kubatur" 80,0 |  | 80 | [13 empty] | VV | 2 | 2 | -1 | 0 | ROZPOCET
| D | 009 | Ostatní konstrukce a práce |  |  |  | 0 | [5 empty] | 0 |  | 0.0345 |  | 59.5 | 1 | D | 1 |  |  |  | ROZPOCET | [6 empty] | 0
34 | K | 979082315 | Vodorovná doprava suti a vybouraných hmot po suchu nad 2000 do 3000 m | t | 59.5 |  | 0 | CS ÚRS 2015 01 |  |  | základní |  | 0 | 0 | 0 | 0 | 0 | 4 | K | 2 |  |  |  | ROZPOCET | 0 | 0 | 0 | 0 | 0 | 1 | 0 | 4 | 34
35 | K | 979096112 | Drcení stavebního odpadu z demolic ze zdiva z betonu prostého s naložením a oddělením kovu | t | 59.5 |  | 0 | CS ÚRS 2015 01 |  |  | základní |  | 0 | 0 | 0 | 0 | 0 | 4 | K | 2 |  |  |  | ROZPOCET | 0 | 0 | 0 | 0 | 0 | 1 | 0 | 4 | 35
36 | K | 981513113 | Demolice konstrukcí objektů z kamenného zdiva těžkou mechanizací | m3 | 25 |  | 0 | CS ÚRS 2015 01 |  |  | základní |  | 0 | 0.00138 | 0.0345 | 2.38 | 59.5 | 4 | K | 2 |  |  |  | ROZPOCET | 0 | 0 | 0 | 0 | 0 | 1 | 0 | 4 | 36
| VV |  | "bourání stávajícího trubního propustku" 25,0 |  | 25 | [13 empty] | VV | 2 | 2 | -1 | 0 | ROZPOCET
| D | 099 | Přesun hmot HSV |  |  |  | 0 | [5 empty] | 0 |  | 0 |  | 0 | 1 | D | 1 |  |  |  | ROZPOCET | [6 empty] | 0
37 | K | 998332011 | Přesun hmot pro úpravy vodních toků a kanály | t | 3373.381 |  | 0 | CS ÚRS 2015 01 |  |  | základní |  | 0 | 0 | 0 | 0 | 0 | 4 | K | 2 |  |  |  | ROZPOCET | 0 | 0 | 0 | 0 | 0 | 1 | 0 | 4 | 37
| D | PSV | PSV |  |  |  | 0 | [5 empty] | 0 |  | 0.00115 |  | 0 | 2 | D | 0 |  |  |  | ROZPOCET | [6 empty] | 0
| D | 767 | Konstrukce zámečnické |  |  |  | 0 | [5 empty] | 0 |  | 0.00115 |  | 0 | 2 | D | 1 |  |  |  | ROZPOCET | [6 empty] | 0
38 | K | 767161110 | Montáž zábradlí rovného z trubek do zdi hmotnosti do 20 kg | m | 23 |  | 0 | CS ÚRS 2015 01 |  |  | základní |  | 0 | 5e-05 | 0.00115 | 0 | 0 | 16 | K | 2 |  |  |  | ROZPOCET | 0 | 0 | 0 | 0 | 0 | 1 | 0 | 16 | 38
| VV |  | "zábradlí čel rámového propustku" 11,5*2 |  | 23 | [13 empty] | VV | 2 | 2 | -1 | 0 | ROZPOCET
39 | M | MAT 02/767-0 | Dodávka ocelového trubkového zábradlí z ocel.trubek D/tl.=60/6,0mm odnímatelné - rozměr 11500/1100mm, vč.kotevních pouzder / vč.povrchové úpravy žárovým zinkováním | kpl | 2 |  | 0 |  |  |  | základní |  | 0 | 0 | 0 | 0 | 0 | 32 | M | 2 |  |  |  | ROZPOCET | 0 | 0 | 0 | 0 | 0 | 1 | 0 | 16 | 40
40 | K | 998767201.1 | Přesun hmot procentní pro zámečnické konstrukce v objektech v do 6 m | % |  |  | 0 | CS ÚRS 2015 01 |  |  | základní |  | 0 | 0 | 0 | 0 | 0 | 16 | K | 2 |  |  |  | ROZPOCET | 0 | 0 | 0 | 0 | 0 | 1 | 0 | 16 | 39
| D | VRN | VRN |  |  |  | 0 | [5 empty] | 0 |  | 0 |  | 0 | 5 | D | 0 |  |  |  | ROZPOCET | [6 empty] | 0
| D | VRN | VRN |  |  |  | 0 | [5 empty] | 0 |  | 0 |  | 0 | 5 | D | 1 |  |  |  | ROZPOCET | [6 empty] | 0
41 | K | 01A.2 | Sdružená paušální sazba nákladů spojených s umístěním stavby | % |  |  | 0 |  |  |  | základní |  | 0 | 0 | 0 | 0 | 0 | 1024 | K | 2 |  |  |  | ROZPOCET | 0 | 0 | 0 | 0 | 0 | 1 | 0 | 1024 | 41

## SO 03 - Odtok z nádrže Ma...
| List obsahuje: |  | 1) Krycí list soupisu | 2) Rekapitulace |  |  | 3) Soupis prací | Zpět na list: | Rekapitulace stavby
[9 empty] | >> skryté sloupce << | [9 empty] | {4A141A6C-9404-4758-BEED-84EAB55C78E9}
2
| KRYCÍ LIST SOUPISU | [8 empty] | v --- níže se nacházejí doplnkové a pomocné údaje k sestavám --- v | [8 empty] | False
Stavba:
Napojení ÚSES Komořansko - gravitační propojení přeložky vesnického potoka s řekou Bílinou
Objekt:
SO 03 - Odtok z nádrže Marcela do řeky Bíliny
| KSO: |  |  |  |  | CC-CZ:
| Místo: |  |  |  |  | Datum: | 09.02.2015
| Zadavatel: |  |  |  |  | IČ:
|  | Ministerstvo financí |  |  |  | DIČ:
| Uchazeč: |  |  |  |  | IČ:
DIČ:
| Projektant: |  |  |  |  | IČ: | 62244957
|  | Vodohospodářské projekty Teplice spol. s r.o. |  |  |  | DIČ: | CZ62244957
Poznámka:
Soupis prací je sestaven s využitím položek Cenové soustavy ÚRS. Cenové a technické podmínky položek Cenové soustavy ÚRS, které nejsou uvedeny v soupisu prací (informace z tzv. úvodních částí katalogů) jsou neomezeně dálkově k dispozici na www.cs-urs.cz. Položky soupisu prací, které nemají ve sloupci "Cenová soustava" uveden žádný údaj, nepochází z Cenové soustavy ÚRS.
| Cena bez DPH | [5 empty] | 0
|  |  | Základ daně |  |  | Sazba daně | Výše daně
| DPH | základní | 0 |  |  | 21% | 0
|  | snížená | 0 |  |  | 15% | 0
|  | zákl. přenesená | 0 |  |  | 21% | 0
|  | sníž. přenesená | 0 |  |  | 15% | 0
|  | nulová | 0 |  |  | 0% | 0
| Cena s DPH |  |  | v | CZK |  | 0
REKAPITULACE ČLENĚNÍ SOUPISU PRACÍ
Stavba:
Napojení ÚSES Komořansko - gravitační propojení přeložky vesnického potoka s řekou Bílinou
Objekt:
SO 03 - Odtok z nádrže Marcela do řeky Bíliny
Místo: | [5 empty] | Datum: | 09.02.2015
Zadavatel: |  |  | Ministerstvo financí |  |  | Projektant: | Vodohospodářské projekty Teplice spol. s r.o.
Uchazeč:
Kód dílu - Popis | [6 empty] | Cena celkem [CZK]
Náklady soupisu celkem | [6 empty] | 0 | [12 empty] | -1
| HSV - HSV | [5 empty] | 0
| 001 - Zemní práce | [5 empty] | 0
| 002 - Základy | [5 empty] | 0
| 003 - Svislé konstrukce | [5 empty] | 0
| 004 - Vodorovné konstrukce | [5 empty] | 0
| 009 - Ostatní konstrukce a práce | [5 empty] | 0
| 099 - Přesun hmot HSV | [5 empty] | 0
| PSV - PSV | [5 empty] | 0
| 711 - Izolace proti vodě | [5 empty] | 0
| 767 - Konstrukce zámečnické | [5 empty] | 0
| M - M | [5 empty] | 0
| 99M - Ostatní práce ceníku "M | [5 empty] | 0
| VRN - VRN | [5 empty] | 0
| VRN - VRN | [5 empty] | 0
SOUPIS PRACÍ
Stavba:
Napojení ÚSES Komořansko - gravitační propojení přeložky vesnického potoka s řekou Bílinou
Objekt:
SO 03 - Odtok z nádrže Marcela do řeky Bíliny
Místo: | [5 empty] | Datum: | 09.02.2015
Zadavatel: |  |  | Ministerstvo financí |  |  | Projektant: | Vodohospodářské projekty Teplice spol. s r.o.
Uchazeč:
PČ | Typ | Kód | Popis | MJ | Množství | J.cena [CZK] | Cena celkem [CZK] | Cenová soustava |  | Poznámka | DPH | J. Nh [h] | Nh celkem [h] | J. hmotnost [t] | Hmotnost celkem [t] | J. suť [t] | Suť Celkem [t]
Náklady soupisu celkem | [6 empty] | 0 | [5 empty] | 0 |  | 7401.3739 |  | 0 |  | D | -1 | [10 empty] | 0
| D | HSV | HSV |  |  |  | 0 | [5 empty] | 0 |  | 7400.8921 |  | 0 | 1 | D | 0 |  |  |  | ROZPOCET | [6 empty] | 0
| D | 001 | Zemní práce |  |  |  | 0 | [5 empty] | 0 |  | 0.145 |  | 0 | 1 | D | 1 |  |  |  | ROZPOCET | [6 empty] | 0
1 | K | 121101102 | Sejmutí ornice s přemístěním na vzdálenost do 100 m | m3 | 25 |  | 0 | CS ÚRS 2015 01 |  |  | základní |  | 0 | 0 | 0 | 0 | 0 | 4 | K | 2 |  |  |  | ROZPOCET | 0 | 0 | 0 | 0 | 0 | 1 | 0 | 4 | 1
| VV |  | "opevnění protilehlého břehu řeky Bíliny v místě vyústění" 100,0*0,25 |  | 25 | [13 empty] | VV | 2 | 2 | -1 | 0 | ROZPOCET
2 | K | 121101103 | Sejmutí ornice s přemístěním na vzdálenost do 250 m | m3 | 5586.6 |  | 0 | CS ÚRS 2015 01 |  |  | základní |  | 0 | 0 | 0 | 0 | 0 | 4 | K | 2 |  |  |  | ROZPOCET | 0 | 0 | 0 | 0 | 0 | 1 | 0 | 4 | 2
| VV |  | "sejmutí ornice v trase - dle výkazu kubatur" 5586,6 |  | 5586.6 | [13 empty] | VV | 2 | 2 | -1 | 0 | ROZPOCET
3 | K | 122101404 | Vykopávky v zemníku na suchu v hornině tř. 1 a 2 objem přes 5000 m3 | m3 | 8666.4 |  | 0 | CS ÚRS 2015 01 |  |  | základní |  | 0 | 0 | 0 | 0 | 0 | 4 | K | 2 |  |  |  | ROZPOCET | 0 | 0 | 0 | 0 | 0 | 1 | 0 | 4 | 3
| VV |  | "natěžení zeminy pro jílové těsnění" 8666,4 |  | 8666.4 | [13 empty] | VV | 2 | 2 | -1 | 0 | ROZPOCET
4 | K | 124303103 | Vykopávky přes 5000 do 20000 m3 pro koryta vodotečí v hornině tř. 4 | m3 | 14922.2 |  | 0 | CS ÚRS 2015 01 |  |  | základní |  | 0 | 0 | 0 | 0 | 0 | 4 | K | 2 |  |  |  | ROZPOCET | 0 | 0 | 0 | 0 | 0 | 1 | 0 | 4 | 4
| VV |  | "dle výkazu kubatur" 14922,2 |  | 14922.2 | [13 empty] | VV | 2 | 2 | -1 | 0 | ROZPOCET
5 | K | 124303109 | Příplatek k vykopávkám pro koryta vodotečí v hornině tř. 4 za lepivost | m3 | 2984.44 |  | 0 | CS ÚRS 2015 01 |  |  | základní |  | 0 | 0 | 0 | 0 | 0 | 4 | K | 2 |  |  |  | ROZPOCET | 0 | 0 | 0 | 0 | 0 | 1 | 0 | 4 | 5
| VV |  | "20% objemu výkopku" 14922,2*0,20 |  | 2984.44 | [13 empty] | VV | 2 | 2 | -1 | 0 | ROZPOCET
6 | K | 132301202 | Hloubení rýh š do 2000 mm v hornině tř. 4 objemu do 1000 m3 | m3 | 160 |  | 0 | CS ÚRS 2015 01 |  |  | základní |  | 0 | 0 | 0 | 0 | 0 | 4 | K | 2 |  |  |  | ROZPOCET | 0 | 0 | 0 | 0 | 0 | 1 | 0 | 4 | 6
| VV |  | "výkop rýh pro stabilizační prahy" 160,0 |  | 160 | [13 empty] | VV | 2 | 2 | -1 | 0 | ROZPOCET
7 | K | 132301209 | Příplatek za lepivost k hloubení rýh š do 2000 mm v hornině tř. 4 | m3 | 32 |  | 0 | CS ÚRS 2015 01 |  |  | základní |  | 0 | 0 | 0 | 0 | 0 | 4 | K | 2 |  |  |  | ROZPOCET | 0 | 0 | 0 | 0 | 0 | 1 | 0 | 4 | 7
| VV |  | "20% objemu výkopku" 160,0*0,20 |  | 32 | [13 empty] | VV | 2 | 2 | -1 | 0 | ROZPOCET
8 | K | 162301102 | Vodorovné přemístění do 1000 m výkopku/sypaniny z horniny tř. 1 až 4 | m3 | 9077.54 |  | 0 | CS ÚRS 2015 01 |  |  | základní |  | 0 | 0 | 0 | 0 | 0 | 4 | K | 2 |  |  |  | ROZPOCET | 0 | 0 | 0 | 0 | 0 | 1 | 0 | 4 | 8
| VV |  | "přemístění výkopku pro násypy v rámci trasy;" 7585,2 |  | 7585.2 | [13 empty] | VV | 2 | 2 | -1 | 0 | ROZPOCET
| VV |  | "dovoz ornice z mezideponie;" 299,0+7955,6*0,15 |  | 1492.34 | [13 empty] | VV | 2 | 2 | -1 | 0 | ROZPOCET
9 | K | 162601102 | Vodorovné přemístění do 5000 m výkopku/sypaniny z horniny tř. 1 až 4 | m3 | 20208.16 |  | 0 | CS ÚRS 2015 01 |  |  | základní |  | 0 | 0 | 0 | 0 | 0 | 4 | K | 2 |  |  |  | ROZPOCET | 0 | 0 | 0 | 0 | 0 | 1 | 0 | 4 | 9
| VV |  | "dovoz zeminy pro jílové těsnění;" 8666,4 |  | 8666.4 | [13 empty] | VV | 2 | 2 | -1 | 0 | ROZPOCET
| VV |  | "odvoz přebytečného objemu výkopku - koryto;" 14922,2-7585,2 |  | 7337 | [13 empty] | VV | 2 | 2 | -1 | 0 | ROZPOCET
| VV |  | "odvoz přebytečného objemu ornice;" 5586,6-1492,34 |  | 4094.26 | [13 empty] | VV | 2 | 2 | -1 | 0 | ROZPOCET
| VV |  | "odvoz přebytečného objemu zeminy - stabilizační prahy;" 110,5 |  | 110.5 | [13 empty] | VV | 2 | 2 | -1 | 0 | ROZPOCET
10 | K | 167101102 | Nakládání výkopku z hornin tř. 1 až 4 přes 100 m3 | m3 | 5586.6 |  | 0 | CS ÚRS 2015 01 |  |  | základní |  | 0 | 0 | 0 | 0 | 0 | 4 | K | 2 |  |  |  | ROZPOCET | 0 | 0 | 0 | 0 | 0 | 1 | 0 | 4 | 10
| VV |  | "nakládání ornice na mezideponii" 5586,6 |  | 5586.6 | [13 empty] | VV | 2 | 2 | -1 | 0 | ROZPOCET
11 | K | 171101103 | Uložení sypaniny z hornin soudržných do násypů zhutněných do 100 % PS | m3 | 7585.2 |  | 0 | CS ÚRS 2015 01 |  |  | základní |  | 0 | 0 | 0 | 0 | 0 | 4 | K | 2 |  |  |  | ROZPOCET | 0 | 0 | 0 | 0 | 0 | 1 | 0 | 4 | 11
| VV |  | "dle výkazu kubatur" 7585,2 |  | 7585.2 | [13 empty] | VV | 2 | 2 | -1 | 0 | ROZPOCET
12 | K | 171201101 | Uložení sypaniny do násypů nezhutněných | m3 | 299 |  | 0 | CS ÚRS 2015 01 |  |  | základní |  | 0 | 0 | 0 | 0 | 0 | 4 | K | 2 |  |  |  | ROZPOCET | 0 | 0 | 0 | 0 | 0 | 1 | 0 | 4 | 12
| VV |  | "dle výkazu kubatur (doplnění orniční vrstvy)" 299,0 |  | 299 | [13 empty] | VV | 2 | 2 | -1 | 0 | ROZPOCET
13 | K | 172103103 | Zřízení těsnicího jádra nebo vrstvy přes 3 m z hornin tř. 1 až 4 zhutněných do 100 % PS C š | m3 | 8666.4 |  | 0 | CS ÚRS 2015 01 |  |  | základní |  | 0 | 0 | 0 | 0 | 0 | 4 | K | 2 |  |  |  | ROZPOCET | 0 | 0 | 0 | 0 | 0 | 1 | 0 | 4 | 13
| VV |  | "dle výkazu kubatur" 8666,4 |  | 8666.4 | [13 empty] | VV | 2 | 2 | -1 | 0 | ROZPOCET
14 | K | 174101101 | Zásyp jam, šachet rýh nebo kolem objektů sypaninou se zhutněním | m3 | 49.5 |  | 0 | CS ÚRS 2015 01 |  |  | základní |  | 0 | 0 | 0 | 0 | 0 | 4 | K | 2 |  |  |  | ROZPOCET | 0 | 0 | 0 | 0 | 0 | 1 | 0 | 4 | 14
| VV |  | "zásyp kolem stabilizačních prahů" 160,0-110,5 |  | 49.5 | [13 empty] | VV | 2 | 2 | -1 | 0 | ROZPOCET
15 | K | 180401212 | Založení hřišťového trávníku výsevem na vrstvě ornice | m2 | 7955.6 |  | 0 | CS ÚRS 2015 01 |  |  | základní |  | 0 | 0 | 0 | 0 | 0 | 4 | K | 2 |  |  |  | ROZPOCET | 0 | 0 | 0 | 0 | 0 | 1 | 0 | 4 | 15
| PP |  | Založení hřišťového trávníku výsevem na vrstvě ornice | [15 empty] | PP | 2
| VV |  | "dle výkazu kubatur" 7955,6 |  | 7955.6 | [13 empty] | VV | 2 | 2 | -1 | 0 | ROZPOCET
16 | K | 182101101 | Svahování v zářezech v hornině tř. 1 až 4 | m2 | 12503.7 |  | 0 | CS ÚRS 2015 01 |  |  | základní |  | 0 | 0 | 0 | 0 | 0 | 4 | K | 2 |  |  |  | ROZPOCET | 0 | 0 | 0 | 0 | 0 | 1 | 0 | 4 | 16
| VV |  | "dle výkazu kubatur;" 12086,7 |  | 12086.7 | [13 empty] | VV | 2 | 2 | -1 | 0 | ROZPOCET
| VV |  | "svahování u stabilizačních prahů;" 110,0 |  | 110 | [13 empty] | VV | 2 | 2 | -1 | 0 | ROZPOCET
| VV |  | "svahování opevnění protilehlého břehu řeky Bíliny v místě vyústění;" 307,0 |  | 307 | [13 empty] | VV | 2 | 2 | -1 | 0 | ROZPOCET
17 | K | 182201101 | Svahování násypů | m2 | 26286.6 |  | 0 | CS ÚRS 2015 01 |  |  | základní |  | 0 | 0 | 0 | 0 | 0 | 4 | K | 2 |  |  |  | ROZPOCET | 0 | 0 | 0 | 0 | 0 | 1 | 0 | 4 | 17
| VV |  | "dle výkazu kubatur;" 26186,6 |  | 26186.6 | [13 empty] | VV | 2 | 2 | -1 | 0 | ROZPOCET
| VV |  | "svahování opevnění protilehlého břehu řeky Bíliny v místě vyústění;" 100,0 |  | 100 | [13 empty] | VV | 2 | 2 | -1 | 0 | ROZPOCET
18 | K | 182301124 | Rozprostření ornice pl do 500 m2 ve svahu přes 1:5 tl vrstvy do 250 mm | m2 | 100 |  | 0 | CS ÚRS 2015 01 |  |  | základní |  | 0 | 0 | 0 | 0 | 0 | 4 | K | 2 |  |  |  | ROZPOCET | 0 | 0 | 0 | 0 | 0 | 1 | 0 | 4 | 18
| VV |  | "opevnění protilehlého břehu řeky Bíliny v místě vyústění" 100,0 |  | 100 | [13 empty] | VV | 2 | 2 | -1 | 0 | ROZPOCET
19 | K | 182301132 | Rozprostření ornice pl přes 500 m2 ve svahu přes 1:5 tl vrstvy do 150 mm | m2 | 8055.6 |  | 0 | CS ÚRS 2015 01 |  |  | základní |  | 0 | 0 | 0 | 0 | 0 | 4 | K | 2 |  |  |  | ROZPOCET | 0 | 0 | 0 | 0 | 0 | 1 | 0 | 4 | 19
| VV |  | "dle výkazu kubatur;" 7955,6 |  | 7955.6 | [13 empty] | VV | 2 | 2 | -1 | 0 | ROZPOCET
| VV |  | "opevnění protilehlého břehu řeky Bíliny v místě vyústění;" 100,0 |  | 100 | [13 empty] | VV | 2 | 2 | -1 | 0 | ROZPOCET
20 | K | MAT 03/001-0 | Jetelotravní směs luční svahová - dávka 180kg/ha | kg | 145.001 |  | 0 | CS ÚRS 2015 01 |  |  | základní |  | 0 | 0.001 | 0.145 | 0 | 0 | 64 | K | 2 |  |  |  | ROZPOCET | 0 | 0 | 0 | 0 | 0 | 1 | 0 | 64 | 20
| VV |  | 8055,6*180,0/10000 |  | 145.001 | [13 empty] | VV | 2 | 2 | -1 | 0 | ROZPOCET
| D | 002 | Základy |  |  |  | 0 | [5 empty] | 0 |  | 105.6199 |  | 0 | 1 | D | 1 |  |  |  | ROZPOCET | [6 empty] | 0
21 | K | 212561111 | Výplň odvodňovacích trativodů kamenivem hrubým drceným frakce 4 až 16 mm | m3 | 24.1 |  | 0 | CS ÚRS 2015 01 |  |  | základní |  | 0 | 1.665 | 40.1265 | 0 | 0 | 4 | K | 2 |  |  |  | ROZPOCET | 0 | 0 | 0 | 0 | 0 | 1 | 0 | 4 | 21
| VV |  | "dle výkazu kubatur zakrytého profilu" 24,1 |  | 24.1 | [13 empty] | VV | 2 | 2 | -1 | 0 | ROZPOCET
22 | K | 212755216 | Trativody z drenážních trubek plastových flexibilních D 160 mm bez lože | m | 267.6 |  | 0 | CS ÚRS 2015 01 |  |  | základní |  | 0 | 0.00116 | 0.31042 | 0 | 0 | 4 | K | 2 |  |  |  | ROZPOCET | 0 | 0 | 0 | 0 | 0 | 1 | 0 | 4 | 22
| VV |  | "dle výkazu kubatur zakrytého profilu - drenáž" 267,6 |  | 267.6 | [13 empty] | VV | 2 | 2 | -1 | 0 | ROZPOCET
23 | K | 271571111 | Polštáře zhutněné pod základy ze štěrkopísku tříděného | m3 | 10.2 |  | 0 | CS ÚRS 2015 01 |  |  | základní |  | 0 | 2.16 | 22.032 | 0 | 0 | 4 | K | 2 |  |  |  | ROZPOCET | 0 | 0 | 0 | 0 | 0 | 1 | 0 | 4 | 23
| VV |  | "dle výkazu kubatur" 10,2 |  | 10.2 | [13 empty] | VV | 2 | 2 | -1 | 0 | ROZPOCET
24 | K | 273326121 | Základové desky z ŽB vodostavebného V4 tř. B 20 | m3 | 18.1 |  | 0 | CS ÚRS 2015 01 |  |  | základní |  | 0 | 2.3472 | 42.4834 | 0 | 0 | 4 | K | 2 |  |  |  | ROZPOCET | 0 | 0 | 0 | 0 | 0 | 1 | 0 | 4 | 24
| VV |  | "dle výkazu kubatur" 18,1 |  | 18.1 | [13 empty] | VV | 2 | 2 | -1 | 0 | ROZPOCET
25 | K | 273351215 | Zřízení bednění stěn základových desek | m2 | 17.34 |  | 0 | CS ÚRS 2015 01 |  |  | základní |  | 0 | 0.00103 | 0.01786 | 0 | 0 | 4 | K | 2 |  |  |  | ROZPOCET | 0 | 0 | 0 | 0 | 0 | 1 | 0 | 4 | 25
| VV |  | (5,86*2+5,44*2+2,4*8+4,0*4)*0,30 |  | 17.34 | [13 empty] | VV | 2 | 2 | -1 | 0 | ROZPOCET
26 | K | 273351216 | Odstranění bednění stěn základových desek | m2 | 17.34 |  | 0 | CS ÚRS 2015 01 |  |  | základní |  | 0 | 0 | 0 | 0 | 0 | 4 | K | 2 |  |  |  | ROZPOCET | 0 | 0 | 0 | 0 | 0 | 1 | 0 | 4 | 26
27 | K | 273362021 | Výztuž základových desek svařovanými sítěmi Kari | t | 0.617 |  | 0 | CS ÚRS 2015 01 |  |  | základní |  | 0 | 1.0531 | 0.64974 | 0 | 0 | 4 | K | 2 |  |  |  | ROZPOCET | 0 | 0 | 0 | 0 | 0 | 1 | 0 | 4 | 27
| VV |  | "dle výkazu kubatur + 15% prostřih a přesahy" 99,4*1,15*5,40/1000 |  | 0.617 | [13 empty] | VV | 2 | 2 | -1 | 0 | ROZPOCET
| D | 003 | Svislé konstrukce |  |  |  | 0 | [5 empty] | 0 |  | 2057.6752 |  | 0 | 1 | D | 1 |  |  |  | ROZPOCET | [6 empty] | 0
28 | K | 321213345 | Zdivo nadzákladové z lomového kamene vodních staveb obkladní s vyspárováním | m3 | 18.6 |  | 0 | CS ÚRS 2015 01 |  |  | základní |  | 0 | 3.1139 | 57.9182 | 0 | 0 | 4 | K | 2 |  |  |  | ROZPOCET | 0 | 0 | 0 | 0 | 0 | 1 | 0 | 4 | 28
| VV |  | "dle výkazu kubatur" 18,6 |  | 18.6 | [13 empty] | VV | 2 | 2 | -1 | 0 | ROZPOCET
29 | K | 380311531 | Kompletní konstrukce ČOV, nádrží, vodojemů nebo kanálů z betonu prostého tř. C 12/15 tl 150 mm | m3 | 131.45 |  | 0 | CS ÚRS 2015 01 |  |  | základní |  | 0 | 2.3288 | 306.126 | 0 | 0 | 4 | K | 2 |  |  |  | ROZPOCET | 0 | 0 | 0 | 0 | 0 | 1 | 0 | 4 | 29
| VV |  | "dle výkazu kubatur zakrytého profilu - podkladní beton" 131,45 |  | 131.45 | [13 empty] | VV | 2 | 2 | -1 | 0 | ROZPOCET
30 | K | 380321443 | Kompletní konstrukce ČOV, nádrží, vodojemů, žlabů nebo kanálů ze ŽB tř. C 25/30 tl nad 300 mm | m3 | 640.73 |  | 0 | CS ÚRS 2015 01 |  |  | základní |  | 0 | 2.5023 | 1603.3307 | 0 | 0 | 4 | K | 2 |  |  |  | ROZPOCET | 0 | 0 | 0 | 0 | 0 | 1 | 0 | 4 | 30
| VV |  | "dle výkazu kubatur zakrytého profilu - dno a stěny" 374,29+266,44 |  | 640.73 | [13 empty] | VV | 2 | 2 | -1 | 0 | ROZPOCET
31 | K | 380356231 | Bednění kompletních konstrukcí ČOV, nádrží nebo vodojemů neomítaných ploch rovinných zřízení | m2 | 1877.6 |  | 0 | CS ÚRS 2015 01 |  |  | základní |  | 0 | 0.00265 | 4.9756 | 0 | 0 | 4 | K | 2 |  |  |  | ROZPOCET | 0 | 0 | 0 | 0 | 0 | 1 | 0 | 4 | 31
32 | K | 380356232 | Bednění kompletních konstrukcí ČOV, nádrží nebo vodojemů neomítaných ploch rovinných odstranění | m2 | 1877.6 |  | 0 | CS ÚRS 2015 01 |  |  | základní |  | 0 | 0 | 0 | 0 | 0 | 4 | K | 2 |  |  |  | ROZPOCET | 0 | 0 | 0 | 0 | 0 | 1 | 0 | 4 | 32
33 | K | 380361006 | Výztuž kompletních konstrukcí ČOV, nádrží nebo vodojemů z betonářské oceli 10 505 | t | 76.903 |  | 0 | CS ÚRS 2015 01 |  |  | základní |  | 0 | 1.1095 | 85.3246 | 0 | 0 | 4 | K | 2 |  |  |  | ROZPOCET | 0 | 0 | 0 | 0 | 0 | 1 | 0 | 4 | 33
| VV |  | "dle výkazu kubatur zakrytého profilu - vázaná výztuž" 76,9032 |  | 76.903 | [13 empty] | VV | 2 | 2 | -1 | 0 | ROZPOCET
| D | 004 | Vodorovné konstrukce |  |  |  | 0 | [5 empty] | 0 |  | 5237.0809 |  | 0 | 1 | D | 1 |  |  |  | ROZPOCET | [6 empty] | 0
34 | K | 411122231 | Montáž stropních panelů dl do 6000 mm hmotnosti do 5,4 t | kus | 125 |  | 0 | CS ÚRS 2015 01 |  |  | základní |  | 0 | 0.24578 | 30.7225 | 0 | 0 | 4 | K | 2 |  |  |  | ROZPOCET | 0 | 0 | 0 | 0 | 0 | 1 | 0 | 4 | 34
| VV |  | "dle výkazu kubatur zakrytého profilu - zákrytové panely" 125 |  | 125 | [13 empty] | VV | 2 | 2 | -1 | 0 | ROZPOCET
35 | M | MAT 03/004-0 | Atypický stropní panel železobetonový tř.C25/30-XF3 - vč.úchytné konstrukce pro montáž / průměrná cena za 1ks | kus | 125 |  | 0 |  |  |  | základní |  | 0 | 3.5 | 437.5 | 0 | 0 | 8 | M | 2 |  |  |  | ROZPOCET | 0 | 0 | 0 | 0 | 0 | 1 | 0 | 4 | 38
36 | K | 452218142 | Zajišťovací práh z upraveného lomového kamene na cementovou maltu | m3 | 110.5 |  | 0 | CS ÚRS 2015 01 |  |  | základní |  | 0 | 2.8333 | 313.0808 | 0 | 0 | 4 | K | 2 |  |  |  | ROZPOCET | 0 | 0 | 0 | 0 | 0 | 1 | 0 | 4 | 35
| VV |  | "dle výkazu kubatur - stabilizační prahy" 110,5 |  | 110.5 | [13 empty] | VV | 2 | 2 | -1 | 0 | ROZPOCET
37 | K | 462512270 | Zához z lomového kamene s proštěrkováním z terénu hmotnost do 200 kg | m3 | 85 |  | 0 | CS ÚRS 2015 01 |  |  | základní |  | 0 | 2.4341 | 206.8968 | 0 | 0 | 4 | K | 2 |  |  |  | ROZPOCET | 0 | 0 | 0 | 0 | 0 | 1 | 0 | 4 | 36
| VV |  | "opevnění protilehlého břehu řeky Bíliny v místě vyústění" 85,0 |  | 85 | [13 empty] | VV | 2 | 2 | -1 | 0 | ROZPOCET
38 | K | 464571124 | Pohoz z kameniva těženého hrubého zrno 63 až 125 mm z terénu | m3 | 2120.2 |  | 0 | CS ÚRS 2015 01 |  |  | základní |  | 0 | 2.004 | 4248.8808 | 0 | 0 | 4 | K | 2 |  |  |  | ROZPOCET | 0 | 0 | 0 | 0 | 0 | 1 | 0 | 4 | 37
| VV |  | "dle výkazu kubatur (štěrk zaválcovaný)" 2120,2 |  | 2120.2 | [13 empty] | VV | 2 | 2 | -1 | 0 | ROZPOCET
| D | 009 | Ostatní konstrukce a práce |  |  |  | 0 | [5 empty] | 0 |  | 0.37117 |  | 0 | 1 | D | 1 |  |  |  | ROZPOCET | [6 empty] | 0
39 | K | 931994105 | Těsnění pracovní spáry betonové konstrukce vnitřním pásem "waterstop" | m | 267.6 |  | 0 | CS ÚRS 2015 01 |  |  | základní |  | 0 | 0.00042 | 0.11239 | 0 | 0 | 4 | K | 2 |  |  |  | ROZPOCET | 0 | 0 | 0 | 0 | 0 | 1 | 0 | 4 | 39
| VV |  | "dle výkazu kubatur zakrytého profilu" 267,6 |  | 267.6 | [13 empty] | VV | 2 | 2 | -1 | 0 | ROZPOCET
40 | K | 931994142 | Těsnění dilatační spáry betonové konstrukce polyuretanovým tmelem do pl 4,0 cm2 | m | 94 |  | 0 | CS ÚRS 2015 01 |  |  | základní |  | 0 | 0.00017 | 0.01598 | 0 | 0 | 4 | K | 2 |  |  |  | ROZPOCET | 0 | 0 | 0 | 0 | 0 | 1 | 0 | 4 | 40
| VV |  | 9,4*10 |  | 94 | [13 empty] | VV | 2 | 2 | -1 | 0 | ROZPOCET
41 | K | 931994171 | Těsnění pracovní spáry betonové konstrukce asfaltovým izolačním pásem š do 500 mm | m | 84.6 |  | 0 | CS ÚRS 2015 01 |  |  | základní |  | 0 | 0.00287 | 0.2428 | 0 | 0 | 4 | K | 2 |  |  |  | ROZPOCET | 0 | 0 | 0 | 0 | 0 | 1 | 0 | 4 | 41
| VV |  | "dle výkazu kubatur zakrytého profilu" 84,60 |  | 84.6 | [13 empty] | VV | 2 | 2 | -1 | 0 | ROZPOCET
| D | 099 | Přesun hmot HSV |  |  |  | 0 | [5 empty] | 0 |  | 0 |  | 0 | 1 | D | 1 |  |  |  | ROZPOCET | [6 empty] | 0
42 | K | 998332011 | Přesun hmot pro úpravy vodních toků a kanály | t | 7401.374 |  | 0 | CS ÚRS 2015 01 |  |  | základní |  | 0 | 0 | 0 | 0 | 0 | 4 | K | 2 |  |  |  | ROZPOCET | 0 | 0 | 0 | 0 | 0 | 1 | 0 | 4 | 42
| D | PSV | PSV |  |  |  | 0 | [5 empty] | 0 |  | 0.48179 |  | 0 | 2 | D | 0 |  |  |  | ROZPOCET | [6 empty] | 0
| D | 711 | Izolace proti vodě |  |  |  | 0 | [5 empty] | 0 |  | 0.48179 |  | 0 | 2 | D | 1 |  |  |  | ROZPOCET | [6 empty] | 0
43 | K | 711111001 | Provedení izolace proti zemní vlhkosti vodorovné za studena nátěrem penetračním | m2 | 596.5 |  | 0 | CS ÚRS 2015 01 |  |  | základní |  | 0 | 0 | 0 | 0 | 0 | 16 | K | 2 |  |  |  | ROZPOCET | 0 | 0 | 0 | 0 | 0 | 1 | 0 | 16 | 43
| VV |  | "konstrukce zakrytého profilu" 596,5 |  | 596.5 | [13 empty] | VV | 2 | 2 | -1 | 0 | ROZPOCET
44 | K | 711112001 | Provedení izolace proti zemní vlhkosti svislé za studena nátěrem penetračním | m2 | 607.98 |  | 0 | CS ÚRS 2015 01 |  |  | základní |  | 0 | 0 | 0 | 0 | 0 | 16 | K | 2 |  |  |  | ROZPOCET | 0 | 0 | 0 | 0 | 0 | 1 | 0 | 16 | 44
| VV |  | "konstrukce zakrytého profilu" 607,98 |  | 607.98 | [13 empty] | VV | 2 | 2 | -1 | 0 | ROZPOCET
45 | K | 711131101 | Provedení izolace proti zemní vlhkosti pásy na sucho vodorovné AIP nebo tkaninou | m2 | 125 |  | 0 | CS ÚRS 2015 01 |  |  | základní |  | 0 | 0 | 0 | 0 | 0 | 16 | K | 2 |  |  |  | ROZPOCET | 0 | 0 | 0 | 0 | 0 | 1 | 0 | 16 | 45
| VV |  | "konstrukce zakrytého profilu - plocha uložení stropních panelů" 125,0 |  | 125 | [13 empty] | VV | 2 | 2 | -1 | 0 | ROZPOCET
46 | K | 711141559 | Provedení izolace proti zemní vlhkosti pásy přitavením vodorovné NAIP | m2 | 596.5 |  | 0 | CS ÚRS 2015 01 |  |  | základní |  | 0 | 0.0004 | 0.2386 | 0 | 0 | 16 | K | 2 |  |  |  | ROZPOCET | 0 | 0 | 0 | 0 | 0 | 1 | 0 | 16 | 46
| VV |  | "konstrukce zakrytého profilu" 596,5 |  | 596.5 | [13 empty] | VV | 2 | 2 | -1 | 0 | ROZPOCET
47 | K | 711142559 | Provedení izolace proti zemní vlhkosti pásy přitavením svislé NAIP | m2 | 607.98 |  | 0 | CS ÚRS 2015 01 |  |  | základní |  | 0 | 0.0004 | 0.24319 | 0 | 0 | 16 | K | 2 |  |  |  | ROZPOCET | 0 | 0 | 0 | 0 | 0 | 1 | 0 | 16 | 47
| VV |  | "konstrukce zakrytého profilu" 607,98 |  | 607.98 | [13 empty] | VV | 2 | 2 | -1 | 0 | ROZPOCET
48 | K | 711491172 | Provedení izolace proti tlakové vodě vodorovné z textilií vrstva ochranná | m2 | 741.92 |  | 0 | CS ÚRS 2015 01 |  |  | základní |  | 0 | 0 | 0 | 0 | 0 | 16 | K | 2 |  |  |  | ROZPOCET | 0 | 0 | 0 | 0 | 0 | 1 | 0 | 16 | 48
49 | K | 711491271 | Provedení izolace proti tlakové vodě svislé z textilií vrstva podkladní | m2 | 756.92 |  | 0 | CS ÚRS 2015 01 |  |  | základní |  | 0 | 0 | 0 | 0 | 0 | 16 | K | 2 |  |  |  | ROZPOCET | 0 | 0 | 0 | 0 | 0 | 1 | 0 | 16 | 49
50 | M | MAT 03/711-0 | Asfaltový lak penetrační - PENETRAL ALP | kg | 542.016 |  | 0 |  |  |  | základní |  | 0 | 0 | 0 | 0 | 0 | 32 | M | 2 |  |  |  | ROZPOCET | 0 | 0 | 0 | 0 | 0 | 1 | 0 | 16 | 51
| VV |  | 1204,48*0,45 |  | 542.016 | [13 empty] | VV | 2 | 2 | -1 | 0 | ROZPOCET
51 | M | MAT 03/711-0.1 | Asfaltový pás modifikovaný typ "S" - BITAGIT 40 Mineral | m2 | 1492.827 |  | 0 |  |  |  | základní |  | 0 | 0 | 0 | 0 | 0 | 32 | M | 2 |  |  |  | ROZPOCET | 0 | 0 | 0 | 0 | 0 | 1 | 0 | 16 | 52
| VV |  | 596,5*1,1+607,98*1,15+125,0*1,1 |  | 1492.827 | [13 empty] | VV | 2 | 2 | -1 | 0 | ROZPOCET
52 | M | MAT 03/711-0.2 | Geotextilie netkaná 100% POP - FILTEK obj.hm.300g/m2 | m2 | 1648.724 |  | 0 |  |  |  | základní |  | 0 | 0 | 0 | 0 | 0 | 32 | M | 2 |  |  |  | ROZPOCET | 0 | 0 | 0 | 0 | 0 | 1 | 0 | 16 | 53
| VV |  | 1498,84*1,1 |  | 1648.724 | [13 empty] | VV | 2 | 2 | -1 | 0 | ROZPOCET
53 | K | 998711201 | Přesun hmot procentní pro izolace proti vodě, vlhkosti a plynům v objektech v do 6 m | % |  |  | 0 | CS ÚRS 2015 01 |  |  | základní |  | 0 | 0 | 0 | 0 | 0 | 16 | K | 2 |  |  |  | ROZPOCET | 0 | 0 | 0 | 0 | 0 | 1 | 0 | 16 | 50
| D | 767 | Konstrukce zámečnické |  |  |  | 0 | [5 empty] | 0 |  | 0 |  | 0 | 2 | D | 1 |  |  |  | ROZPOCET | [6 empty] | 0
54 | K | Agr.C.03/767 | Dodávka a montáž ocelové konstrukce česlí - vč.kotevních prvků a povrchové úpravy žárovým zinkováním | kg | 590.4 |  | 0 |  |  |  | základní |  | 0 | 0 | 0 | 0 | 0 | 64 | K | 2 |  |  |  | ROZPOCET | 0 | 0 | 0 | 0 | 0 | 1 | 0 | 64 | 55
55 | K | Agr.C.03/767.1 | Dodávka a montáž ocelové obslužné lávky - vč.kotevních prvků a povrchové úpravy žárovým zinkováním | kg | 398.3 |  | 0 |  |  |  | základní |  | 0 | 0 | 0 | 0 | 0 | 64 | K | 2 |  |  |  | ROZPOCET | 0 | 0 | 0 | 0 | 0 | 1 | 0 | 64 | 56
56 | K | 998767201.2 | Přesun hmot procentní pro zámečnické konstrukce v objektech v do 6 m | % |  |  | 0 | CS ÚRS 2015 01 |  |  | základní |  | 0 | 0 | 0 | 0 | 0 | 16 | K | 2 |  |  |  | ROZPOCET | 0 | 0 | 0 | 0 | 0 | 1 | 0 | 16 | 54
| D | M | M |  |  |  | 0 | [5 empty] | 0 |  | 0 |  | 0 | 3 | D | 0 |  |  |  | ROZPOCET | [6 empty] | 0
| D | 99M | Ostatní práce ceníku "M |  |  |  | 0 | [5 empty] | 0 |  | 0 |  | 0 | 3 | D | 1 |  |  |  | ROZPOCET | [6 empty] | 0
57 | K | Agr.C.03/099 | Dodávka a montáž technologické části kontrukce zakrytého profilu - dle samostatné cenové nabídky | kpl | 1 |  | 0 |  |  |  | základní |  | 0 | 0 | 0 | 0 | 0 | 64 | K | 2 |  |  |  | ROZPOCET | 0 | 0 | 0 | 0 | 0 | 1 | 0 | 64 | 57
| D | VRN | VRN |  |  |  | 0 | [5 empty] | 0 |  | 0 |  | 0 | 5 | D | 0 |  |  |  | ROZPOCET | [6 empty] | 0
| D | VRN | VRN |  |  |  | 0 | [5 empty] | 0 |  | 0 |  | 0 | 5 | D | 1 |  |  |  | ROZPOCET | [6 empty] | 0
58 | K | 01A.3 | Sdružená paušální sazba nákladů spojených s umístěním stavby | % |  |  | 0 |  |  |  | základní |  | 0 | 0 | 0 | 0 | 0 | 1024 | K | 2 |  |  |  | ROZPOCET | 0 | 0 | 0 | 0 | 0 | 1 | 0 | 1024 | 58

## SO 04 - Přelivný objekt h...
| List obsahuje: |  | 1) Krycí list soupisu | 2) Rekapitulace |  |  | 3) Soupis prací | Zpět na list: | Rekapitulace stavby
[9 empty] | >> skryté sloupce << | [9 empty] | {11F42D9A-32C1-4CFE-8E82-6C014EDF685A}
2
| KRYCÍ LIST SOUPISU | [8 empty] | v --- níže se nacházejí doplnkové a pomocné údaje k sestavám --- v | [8 empty] | False
Stavba:
Napojení ÚSES Komořansko - gravitační propojení přeložky vesnického potoka s řekou Bílinou
Objekt:
SO 04 - Přelivný objekt hráze Hedvika
| KSO: |  |  |  |  | CC-CZ:
| Místo: |  |  |  |  | Datum: | 09.02.2015
| Zadavatel: |  |  |  |  | IČ:
|  | Ministerstvo financí |  |  |  | DIČ:
| Uchazeč: |  |  |  |  | IČ:
DIČ:
| Projektant: |  |  |  |  | IČ: | 62244957
|  | Vodohospodářské projekty Teplice spol. s r.o. |  |  |  | DIČ: | CZ62244957
Poznámka:
Soupis prací je sestaven s využitím položek Cenové soustavy ÚRS. Cenové a technické podmínky položek Cenové soustavy ÚRS, které nejsou uvedeny v soupisu prací (informace z tzv. úvodních částí katalogů) jsou neomezeně dálkově k dispozici na www.cs-urs.cz. Položky soupisu prací, které nemají ve sloupci "Cenová soustava" uveden žádný údaj, nepochází z Cenové soustavy ÚRS.
| Cena bez DPH | [5 empty] | 0
|  |  | Základ daně |  |  | Sazba daně | Výše daně
| DPH | základní | 0 |  |  | 21% | 0
|  | snížená | 0 |  |  | 15% | 0
|  | zákl. přenesená | 0 |  |  | 21% | 0
|  | sníž. přenesená | 0 |  |  | 15% | 0
|  | nulová | 0 |  |  | 0% | 0
| Cena s DPH |  |  | v | CZK |  | 0
REKAPITULACE ČLENĚNÍ SOUPISU PRACÍ
Stavba:
Napojení ÚSES Komořansko - gravitační propojení přeložky vesnického potoka s řekou Bílinou
Objekt:
SO 04 - Přelivný objekt hráze Hedvika
Místo: | [5 empty] | Datum: | 09.02.2015
Zadavatel: |  |  | Ministerstvo financí |  |  | Projektant: | Vodohospodářské projekty Teplice spol. s r.o.
Uchazeč:
Kód dílu - Popis | [6 empty] | Cena celkem [CZK]
Náklady soupisu celkem | [6 empty] | 0 | [12 empty] | -1
| HSV - HSV | [5 empty] | 0
| 002 - Základy | [5 empty] | 0
| 003 - Svislé konstrukce | [5 empty] | 0
| 006 - Úpravy povrchu | [5 empty] | 0
| 008 - Trubní vedení | [5 empty] | 0
| 009 - Ostatní konstrukce a práce | [5 empty] | 0
| 099 - Přesun hmot HSV | [5 empty] | 0
| PSV - PSV | [5 empty] | 0
| 767 - Konstrukce zámečnické | [5 empty] | 0
| VRN - VRN | [5 empty] | 0
SOUPIS PRACÍ
Stavba:
Napojení ÚSES Komořansko - gravitační propojení přeložky vesnického potoka s řekou Bílinou
Objekt:
SO 04 - Přelivný objekt hráze Hedvika
Místo: | [5 empty] | Datum: | 09.02.2015
Zadavatel: |  |  | Ministerstvo financí |  |  | Projektant: | Vodohospodářské projekty Teplice spol. s r.o.
Uchazeč:
PČ | Typ | Kód | Popis | MJ | Množství | J.cena [CZK] | Cena celkem [CZK] | Cenová soustava |  | Poznámka | DPH | J. Nh [h] | Nh celkem [h] | J. hmotnost [t] | Hmotnost celkem [t] | J. suť [t] | Suť Celkem [t]
Náklady soupisu celkem | [6 empty] | 0 | [5 empty] | 0 |  | 192.793 |  | 0 |  | D | -1 | [10 empty] | 0
| D | HSV | HSV |  |  |  | 0 | [5 empty] | 0 |  | 192.7925 |  | 0 | 1 | D | 0 |  |  |  | ROZPOCET | [6 empty] | 0
| D | 002 | Základy |  |  |  | 0 | [5 empty] | 0 |  | 0.46149 |  | 0 | 1 | D | 1 |  |  |  | ROZPOCET | [6 empty] | 0
1 | K | 275311127 | Základové patky a bloky z betonu prostého C 25/30 | m3 | 0.178 |  | 0 | CS ÚRS 2015 01 |  |  | základní |  | 0 | 2.536 | 0.4514 | 0 | 0 | 4 | K | 2 |  |  |  | ROZPOCET | 0 | 0 | 0 | 0 | 0 | 1 | 0 | 4 | 1
| VV |  | "patky pro kotvení sloupků svodidla 400/400/185mm 6ks" 0,40*0,40*0,185*6 |  | 0.178 | [13 empty] | VV | 2 | 2 | -1 | 0 | ROZPOCET
2 | K | 275352110 | Bednění základových patek a bloků plochy rovinné | m2 | 1.776 |  | 0 | CS ÚRS 2015 01 |  |  | základní |  | 0 | 0.00568 | 0.010088 | 0 | 0 | 4 | K | 2 |  |  |  | ROZPOCET | 0 | 0 | 0 | 0 | 0 | 1 | 0 | 4 | 2
| VV |  | "patky pro kotvení sloupků svodidla 400/400/185mm 6ks" 0,40*4*0,185*6 |  | 1.776 | [13 empty] | VV | 2 | 2 | -1 | 0 | ROZPOCET
3 | K | 275352119 | Odbednění základových patek a bloků | m2 | 1.776 |  | 0 | CS ÚRS 2015 01 |  |  | základní |  | 0 | 0 | 0 | 0 | 0 | 4 | K | 2 |  |  |  | ROZPOCET | 0 | 0 | 0 | 0 | 0 | 1 | 0 | 4 | 3
| D | 003 | Svislé konstrukce |  |  |  | 0 | [5 empty] | 0 |  | 171.9681 |  | 0 | 1 | D | 1 |  |  |  | ROZPOCET | [6 empty] | 0
4 | K | 380321663 | Kompletní konstrukce ČOV, nádrží, vodojemů, žlabů nebo kanálů ze ŽB tř. C 30/37 tl nad 300 mm | m3 | 65.54 |  | 0 | CS ÚRS 2015 01 |  |  | základní |  | 0 | 2.5023 | 164.004 | 0 | 0 | 4 | K | 2 |  |  |  | ROZPOCET | 0 | 0 | 0 | 0 | 0 | 1 | 0 | 4 | 4
| VV |  | "Objem desky a stěn;" 25,74+29,52 |  | 55.26 | [13 empty] | VV | 2 | 2 | -1 | 0 | ROZPOCET
| VV |  | "Objem přemostění;" 10,28 |  | 10.28 | [13 empty] | VV | 2 | 2 | -1 | 0 | ROZPOCET
5 | K | 380356241 | Bednění kompletních konstrukcí ČOV, nádrží nebo vodojemů neomítaných ploch zaoblených zřízení | m2 | 169.416 |  | 0 | CS ÚRS 2015 01 |  |  | základní |  | 0 | 0.00353 | 0.59804 | 0 | 0 | 4 | K | 2 |  |  |  | ROZPOCET | 0 | 0 | 0 | 0 | 0 | 1 | 0 | 4 | 5
| VV |  | "Vnější podélné plochy;" 8,7*4,0*2 |  | 69.6 | [13 empty] | VV | 2 | 2 | -1 | 0 | ROZPOCET
| VV |  | "Vnitřní podélné plochy;" 8,7*3,464*2 |  | 60.274 | [13 empty] | VV | 2 | 2 | -1 | 0 | ROZPOCET
| VV |  | "Vnější příčné plochy;" (5,2*0,536+3,464*(0,6+0,4)/2*2)*2 |  | 12.502 | [13 empty] | VV | 2 | 2 | -1 | 0 | ROZPOCET
| VV |  | "Přemostění;" 5,9*4,0+4,0*0,43*2 |  | 27.04 | [13 empty] | VV | 2 | 2 | -1 | 0 | ROZPOCET
6 | K | 380356242 | Bednění kompletních konstrukcí ČOV, nádrží nebo vodojemů neomítaných ploch zaoblených odstranění | m2 | 169.416 |  | 0 | CS ÚRS 2015 01 |  |  | základní |  | 0 | 0 | 0 | 0 | 0 | 4 | K | 2 |  |  |  | ROZPOCET | 0 | 0 | 0 | 0 | 0 | 1 | 0 | 4 | 6
7 | K | 380361006 | Výztuž kompletních konstrukcí ČOV, nádrží nebo vodojemů z betonářské oceli 10 505 | t | 6.639 |  | 0 | CS ÚRS 2015 01 |  |  | základní |  | 0 | 1.1095 | 7.366 | 0 | 0 | 4 | K | 2 |  |  |  | ROZPOCET | 0 | 0 | 0 | 0 | 0 | 1 | 0 | 4 | 7
| VV |  | "dle výkazu výztuže + 5% prostřih" 6,3229*1,05 |  | 6.639 | [13 empty] | VV | 2 | 2 | -1 | 0 | ROZPOCET
| D | 006 | Úpravy povrchu |  |  |  | 0 | [5 empty] | 0 |  | 15.9004 |  | 0 | 1 | D | 1 |  |  |  | ROZPOCET | [6 empty] | 0
8 | K | 631315511 | Mazanina tl do 240 mm z betonu prostého tř. C 12/15 | m3 | 7.047 |  | 0 | CS ÚRS 2015 01 |  |  | základní |  | 0 | 2.2563 | 15.9004 | 0 | 0 | 4 | K | 2 |  |  |  | ROZPOCET | 0 | 0 | 0 | 0 | 0 | 1 | 0 | 4 | 8
| VV |  | "podkladní beton tl.150mm" 8,70*5,40*0,15 |  | 7.047 | [13 empty] | VV | 2 | 2 | -1 | 0 | ROZPOCET
| D | 008 | Trubní vedení |  |  |  | 0 | [5 empty] | 0 |  | 1.6 |  | 0 | 1 | D | 1 |  |  |  | ROZPOCET | [6 empty] | 0
9 | M | Agr.C.04/008 | Montáž stavidlového uzávěru deskového - rozměr 4196/1208mm | kpl | 1 |  | 0 |  |  |  | základní |  | 0 | 0 | 0 | 0 | 0 | 8 | M | 2 |  |  |  | ROZPOCET | 0 | 0 | 0 | 0 | 0 | 1 | 0 | 4 | 9
10 | M | MAT 04/008-0 | Stavidlový úzávěr ocelový deskový s manuálním ovládáním - rozměr 4000/1200mm / vč.kotevního a systémového příslušenství | kpl | 1 |  | 0 |  |  |  | základní |  | 0 | 1.6 | 1.6 | 0 | 0 | 8 | M | 2 |  |  |  | ROZPOCET | 0 | 0 | 0 | 0 | 0 | 1 | 0 | 4 | 10
| D | 009 | Ostatní konstrukce a práce |  |  |  | 0 | [5 empty] | 0 |  | 2.8625 |  | 0 | 1 | D | 1 |  |  |  | ROZPOCET | [6 empty] | 0
11 | K | 911334122 | Svodidlo ocelové zábradelní zádržnosti H2 typ ZSNH4/H2 kotvené do římsy s výplní ze svislých tyčí | m | 8 |  | 0 | CS ÚRS 2015 01 |  |  | základní |  | 0 | 0.0705 | 0.564 | 0 | 0 | 4 | K | 2 |  |  |  | ROZPOCET | 0 | 0 | 0 | 0 | 0 | 1 | 0 | 4 | 11
| VV |  | 4,0*2 |  | 8 | [13 empty] | VV | 2 | 2 | -1 | 0 | ROZPOCET
12 | K | 911334411 | Ukončení ocelového zábradelního madla | kus | 4 |  | 0 | CS ÚRS 2015 01 |  |  | základní |  | 0 | 0.044 | 0.176 | 0 | 0 | 4 | K | 2 |  |  |  | ROZPOCET | 0 | 0 | 0 | 0 | 0 | 1 | 0 | 4 | 12
13 | K | 919123111 | Těsnění spár provizorním těsnicím profilem | m | 22.8 |  | 0 | CS ÚRS 2015 01 |  |  | základní |  | 0 | 0.00037 | 0.008436 | 0 | 0 | 4 | K | 2 |  |  |  | ROZPOCET | 0 | 0 | 0 | 0 | 0 | 1 | 0 | 4 | 13
| VV |  | "zaměřeno z PD" 22,8 |  | 22.8 | [13 empty] | VV | 2 | 2 | -1 | 0 | ROZPOCET
14 | K | 931994141 | Těsnění pracovní spáry betonové konstrukce polyuretanovým tmelem do pl 1,5 cm2 | m | 45.6 |  | 0 | CS ÚRS 2015 01 |  |  | základní |  | 0 | 3e-05 | 0.001368 | 0 | 0 | 4 | K | 2 |  |  |  | ROZPOCET | 0 | 0 | 0 | 0 | 0 | 1 | 0 | 4 | 14
| VV |  | "zaměřeno z PD" 45,60 |  | 45.6 | [13 empty] | VV | 2 | 2 | -1 | 0 | ROZPOCET
15 | K | 934956222 | Stavidlové tabule z dubového dřeva tl 100 mm | m2 | 1.25 |  | 0 | CS ÚRS 2015 01 |  |  | základní |  | 0 | 0.11379 | 0.14224 | 0 | 0 | 4 | K | 2 |  |  |  | ROZPOCET | 0 | 0 | 0 | 0 | 0 | 1 | 0 | 4 | 15
| VV |  | "zaměřeno z PD" 1,25 |  | 1.25 | [13 empty] | VV | 2 | 2 | -1 | 0 | ROZPOCET
16 | K | 936457111 | Zálivka kotevních šroubů betonem objemu do 0,01 m3 | m3 | 0.87 |  | 0 | CS ÚRS 2015 01 |  |  | základní |  | 0 | 2.2563 | 1.963 | 0 | 0 | 4 | K | 2 |  |  |  | ROZPOCET | 0 | 0 | 0 | 0 | 0 | 1 | 0 | 4 | 16
| VV |  | "zálivka technologie stavidla" 0,34+0,53 |  | 0.87 | [13 empty] | VV | 2 | 2 | -1 | 0 | ROZPOCET
17 | K | 936941112 | Osazování doplňkových ocelových součástí hmotnosti nad 1 do 10 kg | kg | 191.4 |  | 0 | CS ÚRS 2015 01 |  |  | základní |  | 0 | 0 | 0 | 0 | 0 | 4 | K | 2 |  |  |  | ROZPOCET | 0 | 0 | 0 | 0 | 0 | 1 | 0 | 4 | 17
| VV |  | "kotevní plechy stavidla" 6,60*29 |  | 191.4 | [13 empty] | VV | 2 | 2 | -1 | 0 | ROZPOCET
18 | K | 936941114 | Osazování doplňkových ocelových součástí hmotnosti nad 50 do 100 kg | kg | 408.8 |  | 0 | CS ÚRS 2015 01 |  |  | základní |  | 0 | 0 | 0 | 0 | 0 | 4 | K | 2 |  |  |  | ROZPOCET | 0 | 0 | 0 | 0 | 0 | 1 | 0 | 4 | 18
| VV |  | "Drážky provizorního hrazení;" 64,0*4 |  | 256 | [13 empty] | VV | 2 | 2 | -1 | 0 | ROZPOCET
| VV |  | "Dosedací práh provizorního hrazení;" 76,4*2 |  | 152.8 | [13 empty] | VV | 2 | 2 | -1 | 0 | ROZPOCET
19 | K | 953961214 | Kotvy chemickou patronou M 16 hl 125 mm do betonu, ŽB nebo kamene s vyvrtáním otvoru | kus | 24 |  | 0 | CS ÚRS 2015 01 |  |  | základní |  | 0 | 4e-05 | 0.00096 | 0 | 0 | 4 | K | 2 |  |  |  | ROZPOCET | 0 | 0 | 0 | 0 | 0 | 1 | 0 | 4 | 19
| VV |  | "kotvení svodidlových sloupků 6ks (4ks kotev/kus)" 4*6 |  | 24 | [13 empty] | VV | 2 | 2 | -1 | 0 | ROZPOCET
20 | K | 953965131 | Kotevní šroub pro chemické kotvy M 16 dl 190 mm | kus | 24 |  | 0 | CS ÚRS 2015 01 |  |  | základní |  | 0 | 0.00027 | 0.00648 | 0 | 0 | 4 | K | 2 |  |  |  | ROZPOCET | 0 | 0 | 0 | 0 | 0 | 1 | 0 | 4 | 20
| VV |  | "kotvení svodidlových sloupků 6ks (4ks kotev/kus)" 4*6 |  | 24 | [13 empty] | VV | 2 | 2 | -1 | 0 | ROZPOCET
21 | M | MAT 04/009-0 | Kotevní prvek stavidla z oceli tř.S235 - plech 320/200/12mm s kotevními trny 50/5mm dl.130mm / povrchová úprava žárové zinkování | kus | 29 |  | 0 |  |  |  | základní |  | 0 | 0 | 0 | 0 | 0 | 8 | M | 2 |  |  |  | ROZPOCET | 0 | 0 | 0 | 0 | 0 | 1 | 0 | 4 | 21
22 | M | MAT 04/009-0.1 | Dosedací práh provizorního hrazení z oceli tř.S235 - profil UPE 200 dl.4152mm s kotevními prvky / povrchová úprava žárové zinkování | kus | 2 |  | 0 |  |  |  | základní |  | 0 | 0 | 0 | 0 | 0 | 8 | M | 2 |  |  |  | ROZPOCET | 0 | 0 | 0 | 0 | 0 | 1 | 0 | 4 | 22
23 | M | MAT 04/009-0.2 | Vodící drážky provizorního hrazení z oceli tř.S235 - profil UPE 200 dl.3400mm s kotevními prvky / povrchová úprava žárové zinkování | kus | 4 |  | 0 |  |  |  | základní |  | 0 | 0 | 0 | 0 | 0 | 8 | M | 2 |  |  |  | ROZPOCET | 0 | 0 | 0 | 0 | 0 | 1 | 0 | 4 | 23
| D | 099 | Přesun hmot HSV |  |  |  | 0 | [5 empty] | 0 |  | 0 |  | 0 | 1 | D | 1 |  |  |  | ROZPOCET | [6 empty] | 0
24 | K | 998332011 | Přesun hmot pro úpravy vodních toků a kanály | t | 192.793 |  | 0 |  |  |  | základní |  | 0 | 0 | 0 | 0 | 0 | 4 | K | 2 |  |  |  | ROZPOCET | 0 | 0 | 0 | 0 | 0 | 1 | 0 | 4 | 24
| D | PSV | PSV |  |  |  | 0 | [5 empty] | 0 |  | 0.00046 |  | 0 | 2 | D | 0 |  |  |  | ROZPOCET | [6 empty] | 0
| D | 767 | Konstrukce zámečnické |  |  |  | 0 | [5 empty] | 0 |  | 0.00046 |  | 0 | 2 | D | 1 |  |  |  | ROZPOCET | [6 empty] | 0
25 | K | 767161110 | Montáž zábradlí rovného z trubek do zdi hmotnosti do 20 kg | m | 9.2 |  | 0 | CS ÚRS 2015 01 |  |  | základní |  | 0 | 5e-05 | 0.00046 | 0 | 0 | 16 | K | 2 |  |  |  | ROZPOCET | 0 | 0 | 0 | 0 | 0 | 1 | 0 | 16 | 25
| VV |  | "celková délka zábradlí" 9,2 |  | 9.2 | [13 empty] | VV | 2 | 2 | -1 | 0 | ROZPOCET
26 | M | MAT 04/767-0 | Dodávka ocelového trubkového zábradlí z ocel.trubek D/tl.=60/6,0mm odnímatelné - rozměr 9200/1100mm, vč.kotevních pouzder / vč.povrchové úpravy žárovým zinkováním | kpl | 1 |  | 0 |  |  |  | základní |  | 0 | 0 | 0 | 0 | 0 | 32 | M | 2 |  |  |  | ROZPOCET | 0 | 0 | 0 | 0 | 0 | 1 | 0 | 16 | 27
27 | K | 998767201.3 | Přesun hmot procentní pro zámečnické konstrukce v objektech v do 6 m | % |  |  | 0 | CS ÚRS 2015 01 |  |  | základní |  | 0 | 0 | 0 | 0 | 0 | 16 | K | 2 |  |  |  | ROZPOCET | 0 | 0 | 0 | 0 | 0 | 1 | 0 | 16 | 26
| D | VRN | VRN |  |  |  | 0 | [5 empty] | 0 |  | 0 |  | 0 | 5 | D | 0 |  |  |  | ROZPOCET | [6 empty] | 0
28 | K | 01A.4 | Sdružená paušální sazba nákladů spojených s umístěním stavby | % |  |  | 0 |  |  |  | základní |  | 0 | 0 | 0 | 0 | 0 | 1024 | K | 1 |  |  |  | ROZPOCET | 0 | 0 | 0 | 0 | 0 | 1 | 0 | 1024 | 28

## SO 05 - Hráz Marcela
| List obsahuje: |  | 1) Krycí list soupisu | 2) Rekapitulace |  |  | 3) Soupis prací | Zpět na list: | Rekapitulace stavby
[9 empty] | >> skryté sloupce << | [9 empty] | {B0A02987-9FB0-49DE-A3B8-06A3B00C6F8F}
2
| KRYCÍ LIST SOUPISU | [8 empty] | v --- níže se nacházejí doplnkové a pomocné údaje k sestavám --- v | [8 empty] | False
Stavba:
Napojení ÚSES Komořansko - gravitační propojení přeložky vesnického potoka s řekou Bílinou
Objekt:
SO 05 - Hráz Marcela
| KSO: |  |  |  |  | CC-CZ:
| Místo: |  |  |  |  | Datum: | 09.02.2015
| Zadavatel: |  |  |  |  | IČ:
|  | Ministerstvo financí |  |  |  | DIČ:
| Uchazeč: |  |  |  |  | IČ:
DIČ:
| Projektant: |  |  |  |  | IČ: | 62244957
|  | Vodohospodářské projekty Teplice spol. s r.o. |  |  |  | DIČ: | CZ62244957
Poznámka:
Soupis prací je sestaven s využitím položek Cenové soustavy ÚRS. Cenové a technické podmínky položek Cenové soustavy ÚRS, které nejsou uvedeny v soupisu prací (informace z tzv. úvodních částí katalogů) jsou neomezeně dálkově k dispozici na www.cs-urs.cz. Položky soupisu prací, které nemají ve sloupci "Cenová soustava" uveden žádný údaj, nepochází z Cenové soustavy ÚRS.
| Cena bez DPH | [5 empty] | 0
|  |  | Základ daně |  |  | Sazba daně | Výše daně
| DPH | základní | 0 |  |  | 21% | 0
|  | snížená | 0 |  |  | 15% | 0
|  | zákl. přenesená | 0 |  |  | 21% | 0
|  | sníž. přenesená | 0 |  |  | 15% | 0
|  | nulová | 0 |  |  | 0% | 0
| Cena s DPH |  |  | v | CZK |  | 0
REKAPITULACE ČLENĚNÍ SOUPISU PRACÍ
Stavba:
Napojení ÚSES Komořansko - gravitační propojení přeložky vesnického potoka s řekou Bílinou
Objekt:
SO 05 - Hráz Marcela
Místo: | [5 empty] | Datum: | 09.02.2015
Zadavatel: |  |  | Ministerstvo financí |  |  | Projektant: | Vodohospodářské projekty Teplice spol. s r.o.
Uchazeč:
Kód dílu - Popis | [6 empty] | Cena celkem [CZK]
Náklady soupisu celkem | [6 empty] | 0 | [12 empty] | -1
| HSV - HSV | [5 empty] | 0
| 001 - Zemní práce | [5 empty] | 0
| 004 - Vodorovné konstrukce | [5 empty] | 0
| 009 - Ostatní konstrukce a práce | [5 empty] | 0
| 099 - Přesun hmot HSV | [5 empty] | 0
| VRN - VRN | [5 empty] | 0
| VRN - VRN | [5 empty] | 0
SOUPIS PRACÍ
Stavba:
Napojení ÚSES Komořansko - gravitační propojení přeložky vesnického potoka s řekou Bílinou
Objekt:
SO 05 - Hráz Marcela
Místo: | [5 empty] | Datum: | 09.02.2015
Zadavatel: |  |  | Ministerstvo financí |  |  | Projektant: | Vodohospodářské projekty Teplice spol. s r.o.
Uchazeč:
PČ | Typ | Kód | Popis | MJ | Množství | J.cena [CZK] | Cena celkem [CZK] | Cenová soustava |  | Poznámka | DPH | J. Nh [h] | Nh celkem [h] | J. hmotnost [t] | Hmotnost celkem [t] | J. suť [t] | Suť Celkem [t]
Náklady soupisu celkem | [6 empty] | 0 | [5 empty] | 0 |  | 9618.7086 |  | 0 |  | D | -1 | [10 empty] | 0
| D | HSV | HSV |  |  |  | 0 | [5 empty] | 0 |  | 9618.7086 |  | 0 | 1 | D | 0 |  |  |  | ROZPOCET | [6 empty] | 0
| D | 001 | Zemní práce |  |  |  | 0 | [5 empty] | 0 |  | 0.10307 |  | 0 | 1 | D | 1 |  |  |  | ROZPOCET | [6 empty] | 0
1 | K | 115101201 | Čerpání vody na dopravní výšku do 10 m průměrný přítok do 500 l/min | hod | 600 |  | 0 | CS ÚRS 2015 01 |  |  | základní |  | 0 | 0 | 0 | 0 | 0 | 4 | K | 2 |  |  |  | ROZPOCET | 0 | 0 | 0 | 0 | 0 | 1 | 0 | 4 | 1
| VV |  | "předpoklad čerpání 4hod/den/5 měsíců" 4*30*5 |  | 600 | [13 empty] | VV | 2 | 2 | -1 | 0 | ROZPOCET
2 | K | 115101301 | Pohotovost čerpací soupravy pro dopravní výšku do 10 m přítok do 500 l/min | den | 150 |  | 0 | CS ÚRS 2015 01 |  |  | základní |  | 0 | 0 | 0 | 0 | 0 | 4 | K | 2 |  |  |  | ROZPOCET | 0 | 0 | 0 | 0 | 0 | 1 | 0 | 4 | 2
| VV |  | "předpoklad čerpání 4hod/den/5 měsíců" 30*5 |  | 150 | [13 empty] | VV | 2 | 2 | -1 | 0 | ROZPOCET
3 | K | 122101404 | Vykopávky v zemníku na suchu v hornině tř. 1 a 2 objem přes 5000 m3 | m3 | 11711 |  | 0 | CS ÚRS 2015 01 |  |  | základní |  | 0 | 0 | 0 | 0 | 0 | 4 | K | 2 |  |  |  | ROZPOCET | 0 | 0 | 0 | 0 | 0 | 1 | 0 | 4 | 3
| VV |  | "natěžení zeminy pro jílové těsnění" 11711,0 |  | 11711 | [13 empty] | VV | 2 | 2 | -1 | 0 | ROZPOCET
4 | K | 122201404 | Vykopávky v zemníku na suchu v hornině tř. 3 objem přes 5000 m3 | m3 | 49395 |  | 0 | CS ÚRS 2015 01 |  |  | základní |  | 0 | 0 | 0 | 0 | 0 | 4 | K | 2 |  |  |  | ROZPOCET | 0 | 0 | 0 | 0 | 0 | 1 | 0 | 4 | 4
| VV |  | "natěžení materiálu pro násyp hráze" 49395,0 |  | 49395 | [13 empty] | VV | 2 | 2 | -1 | 0 | ROZPOCET
5 | K | 122201409 | Příplatek za lepivost u vykopávek v zemníku na suchu v hornině tř. 3 | m3 | 24697.5 |  | 0 | CS ÚRS 2015 01 |  |  | základní |  | 0 | 0 | 0 | 0 | 0 | 4 | K | 2 |  |  |  | ROZPOCET | 0 | 0 | 0 | 0 | 0 | 1 | 0 | 4 | 5
| VV |  | "50% objemu výkopku" 49395,0*0,50 |  | 24697.5 | [13 empty] | VV | 2 | 2 | -1 | 0 | ROZPOCET
6 | K | 122301104 | Odkopávky a prokopávky nezapažené v hornině tř. 4 objem do přes 5000 m3 | m3 | 13050.5 |  | 0 | CS ÚRS 2015 01 |  |  | základní |  | 0 | 0 | 0 | 0 | 0 | 4 | K | 2 |  |  |  | ROZPOCET | 0 | 0 | 0 | 0 | 0 | 1 | 0 | 4 | 6
| VV |  | "dle výkazu kubatur (sejmutí svrchní humózní vrstvy)" 13050,5 |  | 13050.5 | [13 empty] | VV | 2 | 2 | -1 | 0 | ROZPOCET
7 | K | 122301109 | Příplatek za lepivost u odkopávek nezapažených v hornině tř. 4 | m3 | 2610.1 |  | 0 | CS ÚRS 2015 01 |  |  | základní |  | 0 | 0 | 0 | 0 | 0 | 4 | K | 2 |  |  |  | ROZPOCET | 0 | 0 | 0 | 0 | 0 | 1 | 0 | 4 | 7
| VV |  | "20% objemu výkopku" 13050,5*0,20 |  | 2610.1 | [13 empty] | VV | 2 | 2 | -1 | 0 | ROZPOCET
8 | K | 162601102 | Vodorovné přemístění do 5000 m výkopku/sypaniny z horniny tř. 1 až 4 | m3 | 74156.5 |  | 0 | CS ÚRS 2015 01 |  |  | základní |  | 0 | 0 | 0 | 0 | 0 | 4 | K | 2 |  |  |  | ROZPOCET | 0 | 0 | 0 | 0 | 0 | 1 | 0 | 4 | 8
| VV |  | "dovoz zeminy pro jílové těsnění;" 11711,0 |  | 11711 | [13 empty] | VV | 2 | 2 | -1 | 0 | ROZPOCET
| VV |  | "dovoz materiálu pro násyp hráze;" 49395,0 |  | 49395 | [13 empty] | VV | 2 | 2 | -1 | 0 | ROZPOCET
| VV |  | "odvoz zeminy ze sejmutí svrchní humózní vrstvy;" 13050,5 |  | 13050.5 | [13 empty] | VV | 2 | 2 | -1 | 0 | ROZPOCET
9 | K | 171101105 | Uložení sypaniny z hornin soudržných do násypů zhutněných do 103 % PS | m3 | 3280 |  | 0 | CS ÚRS 2015 01 |  |  | základní |  | 0 | 0 | 0 | 0 | 0 | 4 | K | 2 |  |  |  | ROZPOCET | 0 | 0 | 0 | 0 | 0 | 1 | 0 | 4 | 9
| VV |  | "dle výkazu kubatur" 3280,0 |  | 3280 | [13 empty] | VV | 2 | 2 | -1 | 0 | ROZPOCET
10 | K | 171103202 | Uložení sypanin z horniny tř. 1 až 4 do hrází nádrží se zhutněním 100 % PS C s příměsí jílu do 50 % | m3 | 49395 |  | 0 | CS ÚRS 2015 01 |  |  | základní |  | 0 | 0 | 0 | 0 | 0 | 4 | K | 2 |  |  |  | ROZPOCET | 0 | 0 | 0 | 0 | 0 | 1 | 0 | 4 | 10
| VV |  | "dle výkazu kubatur" 49395,0 |  | 49395 | [13 empty] | VV | 2 | 2 | -1 | 0 | ROZPOCET
11 | K | 171201101 | Uložení sypaniny do násypů nezhutněných | m3 | 122 |  | 0 | CS ÚRS 2015 01 |  |  | základní |  | 0 | 0 | 0 | 0 | 0 | 4 | K | 2 |  |  |  | ROZPOCET | 0 | 0 | 0 | 0 | 0 | 1 | 0 | 4 | 11
| VV |  | "dosypání paty vzdušního svahu" 122,0 |  | 122 | [13 empty] | VV | 2 | 2 | -1 | 0 | ROZPOCET
12 | K | 172103103.1 | Zřízení těsnicího jádra nebo vrstvy přes 3 m z hornin tř. 1 až 4 zhutněných do 100 % PS C š | m3 | 11711 |  | 0 | CS ÚRS 2015 01 |  |  | základní |  | 0 | 0 | 0 | 0 | 0 | 4 | K | 2 |  |  |  | ROZPOCET | 0 | 0 | 0 | 0 | 0 | 1 | 0 | 4 | 12
| VV |  | "dle výkazu kubatur" 11711,0 |  | 11711 | [13 empty] | VV | 2 | 2 | -1 | 0 | ROZPOCET
13 | K | 180401212 | Založení hřišťového trávníku výsevem na vrstvě ornice | m2 | 5726 |  | 0 | CS ÚRS 2015 01 |  |  | základní |  | 0 | 0 | 0 | 0 | 0 | 4 | K | 2 |  |  |  | ROZPOCET | 0 | 0 | 0 | 0 | 0 | 1 | 0 | 4 | 13
| PP |  | Založení hřišťového trávníku výsevem na vrstvě ornice | [15 empty] | PP | 2
| VV |  | "dle výkazu kubatur" 5726,0 |  | 5726 | [13 empty] | VV | 2 | 2 | -1 | 0 | ROZPOCET
14 | K | 182101101 | Svahování v zářezech v hornině tř. 1 až 4 | m2 | 22926.1 |  | 0 | CS ÚRS 2015 01 |  |  | základní |  | 0 | 0 | 0 | 0 | 0 | 4 | K | 2 |  |  |  | ROZPOCET | 0 | 0 | 0 | 0 | 0 | 1 | 0 | 4 | 14
| VV |  | "dle výkazu kubatur" 22926,1 |  | 22926.1 | [13 empty] | VV | 2 | 2 | -1 | 0 | ROZPOCET
15 | K | 182201101 | Svahování násypů | m2 | 55725.1 |  | 0 | CS ÚRS 2015 01 |  |  | základní |  | 0 | 0 | 0 | 0 | 0 | 4 | K | 2 |  |  |  | ROZPOCET | 0 | 0 | 0 | 0 | 0 | 1 | 0 | 4 | 15
| VV |  | "dle výkazu kubatur" 55725,1 |  | 55725.1 | [13 empty] | VV | 2 | 2 | -1 | 0 | ROZPOCET
16 | K | 182301133 | Rozprostření ornice pl přes 500 m2 ve svahu nad 1:5 tl vrstvy do 200 mm | m2 | 5726 |  | 0 | CS ÚRS 2015 01 |  |  | základní |  | 0 | 0 | 0 | 0 | 0 | 4 | K | 2 |  |  |  | ROZPOCET | 0 | 0 | 0 | 0 | 0 | 1 | 0 | 4 | 16
| VV |  | "dle výkazu kubatur" 5726,0 |  | 5726 | [13 empty] | VV | 2 | 2 | -1 | 0 | ROZPOCET
17 | M | MAT 05/001-0 | Jetelotravní směs luční svahová - dávka 180kg/ha | kg | 103.068 |  | 0 |  |  |  | základní |  | 0 | 0.001 | 0.10307 | 0 | 0 | 8 | M | 2 |  |  |  | ROZPOCET | 0 | 0 | 0 | 0 | 0 | 1 | 0 | 4 | 17
| VV |  | 5726,0*180,0/10000 |  | 103.068 | [13 empty] | VV | 2 | 2 | -1 | 0 | ROZPOCET
| D | 004 | Vodorovné konstrukce |  |  |  | 0 | [5 empty] | 0 |  | 9616.32 |  | 0 | 1 | D | 1 |  |  |  | ROZPOCET | [6 empty] | 0
18 | K | 464531112 | Pohoz z hrubého drceného kamenivo zrno 63 až 125 mm z terénu | m3 | 4452 |  | 0 | CS ÚRS 2015 01 |  |  | základní |  | 0 | 2.16 | 9616.32 | 0 | 0 | 4 | K | 2 |  |  |  | ROZPOCET | 0 | 0 | 0 | 0 | 0 | 1 | 0 | 4 | 18
| VV |  | "dle výkazu kubatur - OP + ŠZ" 2669,0+1783,0 |  | 4452 | [13 empty] | VV | 2 | 2 | -1 | 0 | ROZPOCET
| D | 009 | Ostatní konstrukce a práce |  |  |  | 0 | [5 empty] | 0 |  | 2.2856 |  | 0 | 1 | D | 1 |  |  |  | ROZPOCET | [6 empty] | 0
19 | K | 936501111 | Limnigrafická lať | m | 33 |  | 0 | CS ÚRS 2015 01 |  |  | základní |  | 0 | 0.06926 | 2.2856 | 0 | 0 | 4 | K | 2 |  |  |  | ROZPOCET | 0 | 0 | 0 | 0 | 0 | 1 | 0 | 4 | 19
| VV |  | "celkvá délka dle PD" 33,0 |  | 33 | [13 empty] | VV | 2 | 2 | -1 | 0 | ROZPOCET
20 | K | Agr.C05/009- | Zřízení geodetických kontrolních bodů - detaily viz technická zpráva | kus | 9 |  | 0 | CS ÚRS 2015 01 |  |  | základní |  | 0 | 0 | 0 | 0 | 0 | 64 | K | 2 |  |  |  | ROZPOCET | 0 | 0 | 0 | 0 | 0 | 1 | 0 | 64 | 20
| VV |  | "celkový počet dle PD" 9 |  | 9 | [13 empty] | VV | 2 | 2 | -1 | 0 | ROZPOCET
21 | K | Agr.C05/009-.1 | Zřízení vodních značek - detaily viz technická zpráva | kus | 13 |  | 0 | CS ÚRS 2015 01 |  |  | základní |  | 0 | 0 | 0 | 0 | 0 | 64 | K | 2 |  |  |  | ROZPOCET | 0 | 0 | 0 | 0 | 0 | 1 | 0 | 64 | 21
| VV |  | "celkový počet dle PD" 13 |  | 13 | [13 empty] | VV | 2 | 2 | -1 | 0 | ROZPOCET
| D | 099 | Přesun hmot HSV |  |  |  | 0 | [5 empty] | 0 |  | 0 |  | 0 | 1 | D | 1 |  |  |  | ROZPOCET | [6 empty] | 0
22 | K | 998321011 | Přesun hmot pro hráze přehradní zemní a kamenité | t | 9618.709 |  | 0 | CS ÚRS 2015 01 |  |  | základní |  | 0 | 0 | 0 | 0 | 0 | 4 | K | 2 |  |  |  | ROZPOCET | 0 | 0 | 0 | 0 | 0 | 1 | 0 | 4 | 22
| D | VRN | VRN |  |  |  | 0 | [5 empty] | 0 |  | 0 |  | 0 | 5 | D | 0 |  |  |  | ROZPOCET | [6 empty] | 0
| D | VRN | VRN |  |  |  | 0 | [5 empty] | 0 |  | 0 |  | 0 | 5 | D | 1 |  |  |  | ROZPOCET | [6 empty] | 0
23 | K | 01A.5 | Sdružená paušální sazba nákladů spojených s umístěním stavby | % |  |  | 0 |  |  |  | základní |  | 0 | 0 | 0 | 0 | 0 | 1024 | K | 2 |  |  |  | ROZPOCET | 0 | 0 | 0 | 0 | 0 | 1 | 0 | 1024 | 23

## SO 06 - Přelivný objekt h...
| List obsahuje: |  | 1) Krycí list soupisu | 2) Rekapitulace |  |  | 3) Soupis prací | Zpět na list: | Rekapitulace stavby
[9 empty] | >> skryté sloupce << | [9 empty] | {2BED807C-660B-4C03-AD94-FB04E54C5B1E}
2
| KRYCÍ LIST SOUPISU | [8 empty] | v --- níže se nacházejí doplnkové a pomocné údaje k sestavám --- v | [8 empty] | False
Stavba:
Napojení ÚSES Komořansko - gravitační propojení přeložky vesnického potoka s řekou Bílinou
Objekt:
SO 06 - Přelivný objekt hráze Marcela
| KSO: |  |  |  |  | CC-CZ:
| Místo: |  |  |  |  | Datum: | 09.02.2015
| Zadavatel: |  |  |  |  | IČ:
|  | Ministerstvo financí |  |  |  | DIČ:
| Uchazeč: |  |  |  |  | IČ:
DIČ:
| Projektant: |  |  |  |  | IČ: | 62244957
|  | Vodohospodářské projekty Teplice spol. s r.o. |  |  |  | DIČ: | CZ62244957
Poznámka:
Soupis prací je sestaven s využitím položek Cenové soustavy ÚRS. Cenové a technické podmínky položek Cenové soustavy ÚRS, které nejsou uvedeny v soupisu prací (informace z tzv. úvodních částí katalogů) jsou neomezeně dálkově k dispozici na www.cs-urs.cz. Položky soupisu prací, které nemají ve sloupci "Cenová soustava" uveden žádný údaj, nepochází z Cenové soustavy ÚRS.
| Cena bez DPH | [5 empty] | 0
|  |  | Základ daně |  |  | Sazba daně | Výše daně
| DPH | základní | 0 |  |  | 21% | 0
|  | snížená | 0 |  |  | 15% | 0
|  | zákl. přenesená | 0 |  |  | 21% | 0
|  | sníž. přenesená | 0 |  |  | 15% | 0
|  | nulová | 0 |  |  | 0% | 0
| Cena s DPH |  |  | v | CZK |  | 0
REKAPITULACE ČLENĚNÍ SOUPISU PRACÍ
Stavba:
Napojení ÚSES Komořansko - gravitační propojení přeložky vesnického potoka s řekou Bílinou
Objekt:
SO 06 - Přelivný objekt hráze Marcela
Místo: | [5 empty] | Datum: | 09.02.2015
Zadavatel: |  |  | Ministerstvo financí |  |  | Projektant: | Vodohospodářské projekty Teplice spol. s r.o.
Uchazeč:
Kód dílu - Popis | [6 empty] | Cena celkem [CZK]
Náklady soupisu celkem | [6 empty] | 0 | [12 empty] | -1
| HSV - HSV | [5 empty] | 0
| 002 - Základy | [5 empty] | 0
| 003 - Svislé konstrukce | [5 empty] | 0
| 006 - Úpravy povrchu | [5 empty] | 0
| 008 - Trubní vedení | [5 empty] | 0
| 009 - Ostatní konstrukce a práce | [5 empty] | 0
| 099 - Přesun hmot HSV | [5 empty] | 0
| PSV - PSV | [5 empty] | 0
| 767 - Konstrukce zámečnické | [5 empty] | 0
| VRN - VRN | [5 empty] | 0
SOUPIS PRACÍ
Stavba:
Napojení ÚSES Komořansko - gravitační propojení přeložky vesnického potoka s řekou Bílinou
Objekt:
SO 06 - Přelivný objekt hráze Marcela
Místo: | [5 empty] | Datum: | 09.02.2015
Zadavatel: |  |  | Ministerstvo financí |  |  | Projektant: | Vodohospodářské projekty Teplice spol. s r.o.
Uchazeč:
PČ | Typ | Kód | Popis | MJ | Množství | J.cena [CZK] | Cena celkem [CZK] | Cenová soustava |  | Poznámka | DPH | J. Nh [h] | Nh celkem [h] | J. hmotnost [t] | Hmotnost celkem [t] | J. suť [t] | Suť Celkem [t]
Náklady soupisu celkem | [6 empty] | 0 | [5 empty] | 0 |  | 194.945 |  | 0 |  | D | -1 | [10 empty] | 0
| D | HSV | HSV |  |  |  | 0 | [5 empty] | 0 |  | 194.9445 |  | 0 | 1 | D | 0 |  |  |  | ROZPOCET | [6 empty] | 0
| D | 002 | Základy |  |  |  | 0 | [5 empty] | 0 |  | 0.46149 |  | 0 | 1 | D | 1 |  |  |  | ROZPOCET | [6 empty] | 0
1 | K | 275311127 | Základové patky a bloky z betonu prostého C 25/30 | m3 | 0.178 |  | 0 | CS ÚRS 2015 01 |  |  | základní |  | 0 | 2.536 | 0.4514 | 0 | 0 | 4 | K | 2 |  |  |  | ROZPOCET | 0 | 0 | 0 | 0 | 0 | 1 | 0 | 4 | 1
| VV |  | "patky pro kotvení sloupků svodidla 400/400/185mm 6ks" 0,40*0,40*0,185*6 |  | 0.178 | [13 empty] | VV | 2 | 2 | -1 | 0 | ROZPOCET
2 | K | 275352110 | Bednění základových patek a bloků plochy rovinné | m2 | 1.776 |  | 0 | CS ÚRS 2015 01 |  |  | základní |  | 0 | 0.00568 | 0.010088 | 0 | 0 | 4 | K | 2 |  |  |  | ROZPOCET | 0 | 0 | 0 | 0 | 0 | 1 | 0 | 4 | 2
| VV |  | "patky pro kotvení sloupků svodidla 400/400/185mm 6ks" 0,40*4*0,185*6 |  | 1.776 | [13 empty] | VV | 2 | 2 | -1 | 0 | ROZPOCET
3 | K | 275352119 | Odbednění základových patek a bloků | m2 | 1.776 |  | 0 | CS ÚRS 2015 01 |  |  | základní |  | 0 | 0 | 0 | 0 | 0 | 4 | K | 2 |  |  |  | ROZPOCET | 0 | 0 | 0 | 0 | 0 | 1 | 0 | 4 | 3
| D | 003 | Svislé konstrukce |  |  |  | 0 | [5 empty] | 0 |  | 174.1201 |  | 0 | 1 | D | 1 |  |  |  | ROZPOCET | [6 empty] | 0
4 | K | 380321663 | Kompletní konstrukce ČOV, nádrží, vodojemů, žlabů nebo kanálů ze ŽB tř. C 30/37 tl nad 300 mm | m3 | 66.4 |  | 0 | CS ÚRS 2015 01 |  |  | základní |  | 0 | 2.5023 | 166.156 | 0 | 0 | 4 | K | 2 |  |  |  | ROZPOCET | 0 | 0 | 0 | 0 | 0 | 1 | 0 | 4 | 4
| VV |  | "Objem desky a stěn;" 26,80+29,32 |  | 56.12 | [13 empty] | VV | 2 | 2 | -1 | 0 | ROZPOCET
| VV |  | "Objem přemostění;" 10,28 |  | 10.28 | [13 empty] | VV | 2 | 2 | -1 | 0 | ROZPOCET
5 | K | 380356241 | Bednění kompletních konstrukcí ČOV, nádrží nebo vodojemů neomítaných ploch zaoblených zřízení | m2 | 169.416 |  | 0 | CS ÚRS 2015 01 |  |  | základní |  | 0 | 0.00353 | 0.59804 | 0 | 0 | 4 | K | 2 |  |  |  | ROZPOCET | 0 | 0 | 0 | 0 | 0 | 1 | 0 | 4 | 5
| VV |  | "Vnější podélné plochy;" 8,7*4,0*2 |  | 69.6 | [13 empty] | VV | 2 | 2 | -1 | 0 | ROZPOCET
| VV |  | "Vnitřní podélné plochy;" 8,7*3,464*2 |  | 60.274 | [13 empty] | VV | 2 | 2 | -1 | 0 | ROZPOCET
| VV |  | "Vnější příčné plochy;" (5,2*0,536+3,464*(0,6+0,4)/2*2)*2 |  | 12.502 | [13 empty] | VV | 2 | 2 | -1 | 0 | ROZPOCET
| VV |  | "Přemostění;" 5,9*4,0+4,0*0,43*2 |  | 27.04 | [13 empty] | VV | 2 | 2 | -1 | 0 | ROZPOCET
6 | K | 380356242 | Bednění kompletních konstrukcí ČOV, nádrží nebo vodojemů neomítaných ploch zaoblených odstranění | m2 | 169.416 |  | 0 | CS ÚRS 2015 01 |  |  | základní |  | 0 | 0 | 0 | 0 | 0 | 4 | K | 2 |  |  |  | ROZPOCET | 0 | 0 | 0 | 0 | 0 | 1 | 0 | 4 | 6
7 | K | 380361006 | Výztuž kompletních konstrukcí ČOV, nádrží nebo vodojemů z betonářské oceli 10 505 | t | 6.639 |  | 0 | CS ÚRS 2015 01 |  |  | základní |  | 0 | 1.1095 | 7.366 | 0 | 0 | 4 | K | 2 |  |  |  | ROZPOCET | 0 | 0 | 0 | 0 | 0 | 1 | 0 | 4 | 7
| VV |  | "dle výkazu výztuže + 5% prostřih" 6,3229*1,05 |  | 6.639 | [13 empty] | VV | 2 | 2 | -1 | 0 | ROZPOCET
| D | 006 | Úpravy povrchu |  |  |  | 0 | [5 empty] | 0 |  | 15.9004 |  | 0 | 1 | D | 1 |  |  |  | ROZPOCET | [6 empty] | 0
8 | K | 631315511 | Mazanina tl do 240 mm z betonu prostého tř. C 12/15 | m3 | 7.047 |  | 0 | CS ÚRS 2015 01 |  |  | základní |  | 0 | 2.2563 | 15.9004 | 0 | 0 | 4 | K | 2 |  |  |  | ROZPOCET | 0 | 0 | 0 | 0 | 0 | 1 | 0 | 4 | 8
| VV |  | "podkladní beton tl.150mm" 8,70*5,40*0,15 |  | 7.047 | [13 empty] | VV | 2 | 2 | -1 | 0 | ROZPOCET
| D | 008 | Trubní vedení |  |  |  | 0 | [5 empty] | 0 |  | 1.6 |  | 0 | 1 | D | 1 |  |  |  | ROZPOCET | [6 empty] | 0
9 | M | Agr.C.06/008 | Montáž stavidlového uzávěru deskového - rozměr 4196/1208mm | kpl | 1 |  | 0 |  |  |  | základní |  | 0 | 0 | 0 | 0 | 0 | 8 | M | 2 |  |  |  | ROZPOCET | 0 | 0 | 0 | 0 | 0 | 1 | 0 | 4 | 9
| VV |  | "stanoveno z PD" 1 |  | 1 | [13 empty] | VV | 2 | 2 | -1 | 0 | ROZPOCET
10 | M | MAT 06/008-0 | Stavidlový úzávěr ocelový deskový s manuálním ovládáním - rozměr 4000/1200mm / vč.kotevního a systémového příslušenství | kpl | 1 |  | 0 |  |  |  | základní |  | 0 | 1.6 | 1.6 | 0 | 0 | 8 | M | 2 |  |  |  | ROZPOCET | 0 | 0 | 0 | 0 | 0 | 1 | 0 | 4 | 10
| D | 009 | Ostatní konstrukce a práce |  |  |  | 0 | [5 empty] | 0 |  | 2.8625 |  | 0 | 1 | D | 1 |  |  |  | ROZPOCET | [6 empty] | 0
11 | K | 911334122 | Svodidlo ocelové zábradelní zádržnosti H2 typ ZSNH4/H2 kotvené do římsy s výplní ze svislých tyčí | m | 8 |  | 0 | CS ÚRS 2015 01 |  |  | základní |  | 0 | 0.0705 | 0.564 | 0 | 0 | 4 | K | 2 |  |  |  | ROZPOCET | 0 | 0 | 0 | 0 | 0 | 1 | 0 | 4 | 11
| VV |  | 4,0*2 |  | 8 | [13 empty] | VV | 2 | 2 | -1 | 0 | ROZPOCET
12 | K | 911334411 | Ukončení ocelového zábradelního madla | kus | 4 |  | 0 | CS ÚRS 2015 01 |  |  | základní |  | 0 | 0.044 | 0.176 | 0 | 0 | 4 | K | 2 |  |  |  | ROZPOCET | 0 | 0 | 0 | 0 | 0 | 1 | 0 | 4 | 12
13 | K | 919123111 | Těsnění spár provizorním těsnicím profilem | m | 22.8 |  | 0 | CS ÚRS 2015 01 |  |  | základní |  | 0 | 0.00037 | 0.008436 | 0 | 0 | 4 | K | 2 |  |  |  | ROZPOCET | 0 | 0 | 0 | 0 | 0 | 1 | 0 | 4 | 13
| VV |  | "zaměřeno z PD" 22,8 |  | 22.8 | [13 empty] | VV | 2 | 2 | -1 | 0 | ROZPOCET
14 | K | 931994141 | Těsnění pracovní spáry betonové konstrukce polyuretanovým tmelem do pl 1,5 cm2 | m | 45.6 |  | 0 | CS ÚRS 2015 01 |  |  | základní |  | 0 | 3e-05 | 0.001368 | 0 | 0 | 4 | K | 2 |  |  |  | ROZPOCET | 0 | 0 | 0 | 0 | 0 | 1 | 0 | 4 | 14
| VV |  | "zaměřeno z PD" 45,6 |  | 45.6 | [13 empty] | VV | 2 | 2 | -1 | 0 | ROZPOCET
15 | K | 934956222 | Stavidlové tabule z dubového dřeva tl 100 mm | m2 | 1.25 |  | 0 | CS ÚRS 2015 01 |  |  | základní |  | 0 | 0.11379 | 0.14224 | 0 | 0 | 4 | K | 2 |  |  |  | ROZPOCET | 0 | 0 | 0 | 0 | 0 | 1 | 0 | 4 | 15
| VV |  | "zaměřeno z PD" 1,25 |  | 1.25 | [13 empty] | VV | 2 | 2 | -1 | 0 | ROZPOCET
16 | K | 936457111 | Zálivka kotevních šroubů betonem objemu do 0,01 m3 | m3 | 0.87 |  | 0 | CS ÚRS 2015 01 |  |  | základní |  | 0 | 2.2563 | 1.963 | 0 | 0 | 4 | K | 2 |  |  |  | ROZPOCET | 0 | 0 | 0 | 0 | 0 | 1 | 0 | 4 | 16
| VV |  | "zálivka technologie stavidla" 0,34+0,53 |  | 0.87 | [13 empty] | VV | 2 | 2 | -1 | 0 | ROZPOCET
17 | K | 936941112 | Osazování doplňkových ocelových součástí hmotnosti nad 1 do 10 kg | kg | 191.4 |  | 0 | CS ÚRS 2015 01 |  |  | základní |  | 0 | 0 | 0 | 0 | 0 | 4 | K | 2 |  |  |  | ROZPOCET | 0 | 0 | 0 | 0 | 0 | 1 | 0 | 4 | 17
18 | K | 936941114 | Osazování doplňkových ocelových součástí hmotnosti nad 50 do 100 kg | kg | 408.8 |  | 0 | CS ÚRS 2015 01 |  |  | základní |  | 0 | 0 | 0 | 0 | 0 | 4 | K | 2 |  |  |  | ROZPOCET | 0 | 0 | 0 | 0 | 0 | 1 | 0 | 4 | 18
| VV |  | "Drážky provizorního hrazení;" 64,0*4 |  | 256 | [13 empty] | VV | 2 | 2 | -1 | 0 | ROZPOCET
| VV |  | "Dosedací práh provizorního hrazení;" 76,4*2 |  | 152.8 | [13 empty] | VV | 2 | 2 | -1 | 0 | ROZPOCET
19 | K | 953961214 | Kotvy chemickou patronou M 16 hl 125 mm do betonu, ŽB nebo kamene s vyvrtáním otvoru | kus | 24 |  | 0 | CS ÚRS 2015 01 |  |  | základní |  | 0 | 4e-05 | 0.00096 | 0 | 0 | 4 | K | 2 |  |  |  | ROZPOCET | 0 | 0 | 0 | 0 | 0 | 1 | 0 | 4 | 19
| VV |  | "kotvení svodidlových sloupků 6ks (4ks kotev/kus)" 4*6 |  | 24 | [13 empty] | VV | 2 | 2 | -1 | 0 | ROZPOCET
20 | K | 953965131 | Kotevní šroub pro chemické kotvy M 16 dl 190 mm | kus | 24 |  | 0 | CS ÚRS 2015 01 |  |  | základní |  | 0 | 0.00027 | 0.00648 | 0 | 0 | 4 | K | 2 |  |  |  | ROZPOCET | 0 | 0 | 0 | 0 | 0 | 1 | 0 | 4 | 20
| VV |  | "kotvení svodidlových sloupků 6ks (4ks kotev/kus)" 4*6 |  | 24 | [13 empty] | VV | 2 | 2 | -1 | 0 | ROZPOCET
21 | M | MAT 06/009-0 | Kotevní prvek stavidla z oceli tř.S235 - plech 320/200/12mm s kotevními trny 50/5mm dl.130mm / povrchová úprava žárové zinkování | kus | 29 |  | 0 |  |  |  | základní |  | 0 | 0 | 0 | 0 | 0 | 8 | M | 2 |  |  |  | ROZPOCET | 0 | 0 | 0 | 0 | 0 | 1 | 0 | 4 | 21
22 | M | MAT 06/009-0.1 | Dosedací práh provizorního hrazení z oceli tř.S235 - profil UPE 200 dl.4152mm s kotevními prvky / povrchová úprava žárové zinkování | kus | 2 |  | 0 |  |  |  | základní |  | 0 | 0 | 0 | 0 | 0 | 8 | M | 2 |  |  |  | ROZPOCET | 0 | 0 | 0 | 0 | 0 | 1 | 0 | 4 | 22
23 | M | MAT 06/009-0.2 | Vodící drážky provizorního hrazení z oceli tř.S235 - profil UPE 200 dl.3400mm s kotevními prvky / povrchová úprava žárové zinkování | kus | 4 |  | 0 |  |  |  | základní |  | 0 | 0 | 0 | 0 | 0 | 8 | M | 2 |  |  |  | ROZPOCET | 0 | 0 | 0 | 0 | 0 | 1 | 0 | 4 | 23
| D | 099 | Přesun hmot HSV |  |  |  | 0 | [5 empty] | 0 |  | 0 |  | 0 | 1 | D | 1 |  |  |  | ROZPOCET | [6 empty] | 0
24 | K | 998332011 | Přesun hmot pro úpravy vodních toků a kanály | t | 194.945 |  | 0 | CS ÚRS 2015 01 |  |  | základní |  | 0 | 0 | 0 | 0 | 0 | 4 | K | 2 |  |  |  | ROZPOCET | 0 | 0 | 0 | 0 | 0 | 1 | 0 | 4 | 24
| D | PSV | PSV |  |  |  | 0 | [5 empty] | 0 |  | 0.00046 |  | 0 | 2 | D | 0 |  |  |  | ROZPOCET | [6 empty] | 0
| D | 767 | Konstrukce zámečnické |  |  |  | 0 | [5 empty] | 0 |  | 0.00046 |  | 0 | 2 | D | 1 |  |  |  | ROZPOCET | [6 empty] | 0
25 | K | 767161110 | Montáž zábradlí rovného z trubek do zdi hmotnosti do 20 kg | m | 9.2 |  | 0 | CS ÚRS 2015 01 |  |  | základní |  | 0 | 5e-05 | 0.00046 | 0 | 0 | 16 | K | 2 |  |  |  | ROZPOCET | 0 | 0 | 0 | 0 | 0 | 1 | 0 | 16 | 25
| VV |  | "celková délka zábradlí" 9,2 |  | 9.2 | [13 empty] | VV | 2 | 2 | -1 | 0 | ROZPOCET
26 | M | MAT 06/767-0 | Dodávka ocelového trubkového zábradlí z ocel.trubek D/tl.=60/6,0mm odnímatelné - rozměr 9200/1100mm, vč.kotevních pouzder / vč.povrchové úpravy žárovým zinkováním | kpl | 1 |  | 0 |  |  |  | základní |  | 0 | 0 | 0 | 0 | 0 | 32 | M | 2 |  |  |  | ROZPOCET | 0 | 0 | 0 | 0 | 0 | 1 | 0 | 16 | 27
27 | K | 998767201.3 | Přesun hmot procentní pro zámečnické konstrukce v objektech v do 6 m | % |  |  | 0 | CS ÚRS 2015 01 |  |  | základní |  | 0 | 0 | 0 | 0 | 0 | 16 | K | 2 |  |  |  | ROZPOCET | 0 | 0 | 0 | 0 | 0 | 1 | 0 | 16 | 26
| D | VRN | VRN |  |  |  | 0 | [5 empty] | 0 |  | 0 |  | 0 | 5 | D | 0 |  |  |  | ROZPOCET | [6 empty] | 0
28 | K | 01A.6 | Sdružená paušální sazba nákladů spojených s umístěním stavby | % |  |  | 0 |  |  |  | základní |  | 0 | 0 | 0 | 0 | 0 | 1024 | K | 1 |  |  |  | ROZPOCET | 0 | 0 | 0 | 0 | 0 | 1 | 0 | 1024 | 28

## SO 07 - Terénní úpravy po...
| List obsahuje: |  | 1) Krycí list soupisu | 2) Rekapitulace |  |  | 3) Soupis prací | Zpět na list: | Rekapitulace stavby
[9 empty] | >> skryté sloupce << | [9 empty] | {D950CF41-2E1C-4F4C-97DB-4FD85CE31509}
2
| KRYCÍ LIST SOUPISU | [8 empty] | v --- níže se nacházejí doplnkové a pomocné údaje k sestavám --- v | [8 empty] | False
Stavba:
Napojení ÚSES Komořansko - gravitační propojení přeložky vesnického potoka s řekou Bílinou
Objekt:
SO 07 - Terénní úpravy pod hrází Marcela vč.odovodnění
| KSO: |  |  |  |  | CC-CZ:
| Místo: |  |  |  |  | Datum: | 09.02.2015
| Zadavatel: |  |  |  |  | IČ:
|  | Ministerstvo financí |  |  |  | DIČ:
| Uchazeč: |  |  |  |  | IČ:
DIČ:
| Projektant: |  |  |  |  | IČ: | 62244957
|  | Vodohospodářské projekty Teplice spol. s r.o. |  |  |  | DIČ: | CZ62244957
Poznámka:
Soupis prací je sestaven s využitím položek Cenové soustavy ÚRS. Cenové a technické podmínky položek Cenové soustavy ÚRS, které nejsou uvedeny v soupisu prací (informace z tzv. úvodních částí katalogů) jsou neomezeně dálkově k dispozici na www.cs-urs.cz. Položky soupisu prací, které nemají ve sloupci "Cenová soustava" uveden žádný údaj, nepochází z Cenové soustavy ÚRS.
| Cena bez DPH | [5 empty] | 0
|  |  | Základ daně |  |  | Sazba daně | Výše daně
| DPH | základní | 0 |  |  | 21% | 0
|  | snížená | 0 |  |  | 15% | 0
|  | zákl. přenesená | 0 |  |  | 21% | 0
|  | sníž. přenesená | 0 |  |  | 15% | 0
|  | nulová | 0 |  |  | 0% | 0
| Cena s DPH |  |  | v | CZK |  | 0
REKAPITULACE ČLENĚNÍ SOUPISU PRACÍ
Stavba:
Napojení ÚSES Komořansko - gravitační propojení přeložky vesnického potoka s řekou Bílinou
Objekt:
SO 07 - Terénní úpravy pod hrází Marcela vč.odovodnění
Místo: | [5 empty] | Datum: | 09.02.2015
Zadavatel: |  |  | Ministerstvo financí |  |  | Projektant: | Vodohospodářské projekty Teplice spol. s r.o.
Uchazeč:
Kód dílu - Popis | [6 empty] | Cena celkem [CZK]
Náklady soupisu celkem | [6 empty] | 0 | [12 empty] | -1
| HSV - HSV | [5 empty] | 0
| 001 - Zemní práce | [5 empty] | 0
| 009 - Ostatní konstrukce a práce | [5 empty] | 0
| 099 - Přesun hmot HSV | [5 empty] | 0
| VRN - VRN | [5 empty] | 0
SOUPIS PRACÍ
Stavba:
Napojení ÚSES Komořansko - gravitační propojení přeložky vesnického potoka s řekou Bílinou
Objekt:
SO 07 - Terénní úpravy pod hrází Marcela vč.odovodnění
Místo: | [5 empty] | Datum: | 09.02.2015
Zadavatel: |  |  | Ministerstvo financí |  |  | Projektant: | Vodohospodářské projekty Teplice spol. s r.o.
Uchazeč:
PČ | Typ | Kód | Popis | MJ | Množství | J.cena [CZK] | Cena celkem [CZK] | Cenová soustava |  | Poznámka | DPH | J. Nh [h] | Nh celkem [h] | J. hmotnost [t] | Hmotnost celkem [t] | J. suť [t] | Suť Celkem [t]
Náklady soupisu celkem | [6 empty] | 0 | [5 empty] | 0 |  | 241.5345 |  | 0 |  | D | -1 | [10 empty] | 0
| D | HSV | HSV |  |  |  | 0 | [5 empty] | 0 |  | 241.5345 |  | 0 | 1 | D | 0 |  |  |  | ROZPOCET | [6 empty] | 0
| D | 001 | Zemní práce |  |  |  | 0 | [5 empty] | 0 |  | 0.3216 |  | 0 | 1 | D | 1 |  |  |  | ROZPOCET | [6 empty] | 0
1 | K | 124303101 | Vykopávky do 1000 m3 pro koryta vodotečí v hornině tř. 4 | m3 | 482 |  | 0 | CS ÚRS 2015 01 |  |  | základní |  | 0 | 0 | 0 | 0 | 0 | 4 | K | 2 |  |  |  | ROZPOCET | 0 | 0 | 0 | 0 | 0 | 1 | 0 | 4 | 1
| VV |  | "patní příkop A;" 173,0 |  | 173 | [13 empty] | VV | 2 | 2 | -1 | 0 | ROZPOCET
| VV |  | "patní příkop A1;" 28,0 |  | 28 | [13 empty] | VV | 2 | 2 | -1 | 0 | ROZPOCET
| VV |  | "patní příkop B;" 103,0 |  | 103 | [13 empty] | VV | 2 | 2 | -1 | 0 | ROZPOCET
| VV |  | "patní příkop C;" 65,0 |  | 65 | [13 empty] | VV | 2 | 2 | -1 | 0 | ROZPOCET
| VV |  | "patní příkop D;" 113,0 |  | 113 | [13 empty] | VV | 2 | 2 | -1 | 0 | ROZPOCET
2 | K | 124303109 | Příplatek k vykopávkám pro koryta vodotečí v hornině tř. 4 za lepivost | m3 | 96.4 |  | 0 | CS ÚRS 2015 01 |  |  | základní |  | 0 | 0 | 0 | 0 | 0 | 4 | K | 2 |  |  |  | ROZPOCET | 0 | 0 | 0 | 0 | 0 | 1 | 0 | 4 | 2
| VV |  | "20% objemu výkopu" 482,0*0,20 |  | 96.4 | [13 empty] | VV | 2 | 2 | -1 | 0 | ROZPOCET
3 | K | 162601102 | Vodorovné přemístění do 5000 m výkopku/sypaniny z horniny tř. 1 až 4 | m3 | 14879 |  | 0 | CS ÚRS 2015 01 |  |  | základní |  | 0 | 0 | 0 | 0 | 0 | 4 | K | 2 |  |  |  | ROZPOCET | 0 | 0 | 0 | 0 | 0 | 1 | 0 | 4 | 3
| VV |  | "Odvoz výkopku z příkopů;" 482,0 |  | 482 | [13 empty] | VV | 2 | 2 | -1 | 0 | ROZPOCET
| VV |  | "Dovoz zeminy pro vyrovnání terénních depresí;" 11191,0+3206,0 |  | 14397 | [13 empty] | VV | 2 | 2 | -1 | 0 | ROZPOCET
4 | K | 171101103.1 | Uložení sypaniny z hornin soudržných do násypů zhutněných do 100 % PS | m3 | 14397 |  | 0 | CS ÚRS 2015 01 |  |  | základní |  | 0 | 0 | 0 | 0 | 0 | 4 | K | 2 |  |  |  | ROZPOCET | 0 | 0 | 0 | 0 | 0 | 1 | 0 | 4 | 4
| VV |  | "Vyrovnání terénní deprese č.1;" 11191,0 |  | 11191 | [13 empty] | VV | 2 | 2 | -1 | 0 | ROZPOCET
| VV |  | "Vyrovnání terénní deprese č.2;" 3206,0 |  | 3206 | [13 empty] | VV | 2 | 2 | -1 | 0 | ROZPOCET
5 | K | 180401212 | Založení hřišťového trávníku výsevem na vrstvě ornice | m2 | 17866.5 |  | 0 | CS ÚRS 2015 01 |  |  | základní |  | 0 | 0 | 0 | 0 | 0 | 4 | K | 2 |  |  |  | ROZPOCET | 0 | 0 | 0 | 0 | 0 | 1 | 0 | 4 | 5
| PP |  | Založení hřišťového trávníku výsevem na vrstvě ornice | [15 empty] | PP | 2
| VV |  | "Ohumusování patních příkopů A,A1,B,C,D;" 179,0+20,0+134,0+67,0+150,0 |  | 550 | [13 empty] | VV | 2 | 2 | -1 | 0 | ROZPOCET
| VV |  | "Dtto terénních depresí č.1 a 2;" 8027,0+2289,5 |  | 10316.5 | [13 empty] | VV | 2 | 2 | -1 | 0 | ROZPOCET
| VV |  | "Dtto stávajících svahů nad patními příkopy (ochrana proti zanášení PP);" 7000,0 |  | 7000 | [13 empty] | VV | 2 | 2 | -1 | 0 | ROZPOCET
6 | K | 181101102 | Úprava pláně v zářezech v hornině tř. 1 až 4 se zhutněním | m2 | 10316.5 |  | 0 | CS ÚRS 2015 01 |  |  | základní |  | 0 | 0 | 0 | 0 | 0 | 4 | K | 2 |  |  |  | ROZPOCET | 0 | 0 | 0 | 0 | 0 | 1 | 0 | 4 | 6
| VV |  | "Vyrovnání terénní deprese č.1;" 8027,0 |  | 8027 | [13 empty] | VV | 2 | 2 | -1 | 0 | ROZPOCET
| VV |  | "Vyrovnání terénní deprese č.2;" 2289,5 |  | 2289.5 | [13 empty] | VV | 2 | 2 | -1 | 0 | ROZPOCET
7 | K | 182101101 | Svahování v zářezech v hornině tř. 1 až 4 | m2 | 1667 |  | 0 | CS ÚRS 2015 01 |  |  | základní |  | 0 | 0 | 0 | 0 | 0 | 4 | K | 2 |  |  |  | ROZPOCET | 0 | 0 | 0 | 0 | 0 | 1 | 0 | 4 | 7
| VV |  | "patní příkop A;" 615,0 |  | 615 | [13 empty] | VV | 2 | 2 | -1 | 0 | ROZPOCET
| VV |  | "patní příkop A1;" 112,0 |  | 112 | [13 empty] | VV | 2 | 2 | -1 | 0 | ROZPOCET
| VV |  | "patní příkop B;" 338,0 |  | 338 | [13 empty] | VV | 2 | 2 | -1 | 0 | ROZPOCET
| VV |  | "patní příkop C;" 230,0 |  | 230 | [13 empty] | VV | 2 | 2 | -1 | 0 | ROZPOCET
| VV |  | "patní příkop D;" 372,0 |  | 372 | [13 empty] | VV | 2 | 2 | -1 | 0 | ROZPOCET
8 | K | 182301133 | Rozprostření ornice pl přes 500 m2 ve svahu nad 1:5 tl vrstvy do 200 mm | m2 | 15027 |  | 0 | CS ÚRS 2015 01 |  |  | základní |  | 0 | 0 | 0 | 0 | 0 | 4 | K | 2 |  |  |  | ROZPOCET | 0 | 0 | 0 | 0 | 0 | 1 | 0 | 4 | 8
| VV |  | "Dtto stávajících svahů nad patními příkopy (ochrana proti zanášení PP);" 7000,0 |  | 7000 | [13 empty] | VV | 2 | 2 | -1 | 0 | ROZPOCET
| VV |  | "Dtto terénních depresí č.1;" 8027,0 |  | 8027 | [13 empty] | VV | 2 | 2 | -1 | 0 | ROZPOCET
9 | M | MAT 01/001-0 | Jetelotravní směs luční svahová - dávka 180kg/ha | kg | 321.597 |  | 0 |  |  |  | základní |  | 0 | 0.001 | 0.3216 | 0 | 0 | 8 | M | 2 |  |  |  | ROZPOCET | 0 | 0 | 0 | 0 | 0 | 1 | 0 | 4 | 9
| VV |  | 17866,5*180,0/10000 |  | 321.597 | [13 empty] | VV | 2 | 2 | -1 | 0 | ROZPOCET
| D | 009 | Ostatní konstrukce a práce |  |  |  | 0 | [5 empty] | 0 |  | 241.2129 |  | 0 | 1 | D | 1 |  |  |  | ROZPOCET | [6 empty] | 0
10 | K | 935111211 | Osazení příkopového žlabu do štěrkopísku tl 100 mm z betonových tvárnic š 800 mm | m | 810.5 |  | 0 | CS ÚRS 2015 01 |  |  | základní |  | 0 | 0.14761 | 119.6379 | 0 | 0 | 4 | K | 2 |  |  |  | ROZPOCET | 0 | 0 | 0 | 0 | 0 | 1 | 0 | 4 | 10
| VV |  | "žlabovky patních příkopů A,A1,B,C,D" 315,5+65,0+149,0+117,5+163,5 |  | 810.5 | [13 empty] | VV | 2 | 2 | -1 | 0 | ROZPOCET
11 | M | MAT 07/009-0 | Příkopová tvárnice betonová (žlabovka) TBM-Q 200-800 - rozměr 880/500/150mm | kus | 1621 |  | 0 |  |  |  | základní |  | 0 | 0.075 | 121.575 | 0 | 0 | 8 | M | 2 |  |  |  | ROZPOCET | 0 | 0 | 0 | 0 | 0 | 1 | 0 | 4 | 11
| D | 099 | Přesun hmot HSV |  |  |  | 0 | [5 empty] | 0 |  | 0 |  | 0 | 1 | D | 1 |  |  |  | ROZPOCET | [6 empty] | 0
12 | K | 998332011 | Přesun hmot pro úpravy vodních toků a kanály | t | 241.535 |  | 0 | CS ÚRS 2015 01 |  |  | základní |  | 0 | 0 | 0 | 0 | 0 | 4 | K | 2 |  |  |  | ROZPOCET | 0 | 0 | 0 | 0 | 0 | 1 | 0 | 4 | 12
| D | VRN | VRN |  |  |  | 0 | [5 empty] | 0 |  | 0 |  | 0 | 5 | D | 0 |  |  |  | ROZPOCET | [6 empty] | 0
13 | K | 01A.7 | Sdružená paušální sazba nákladů spojených s umístěním stavby | % |  |  | 0 |  |  |  | základní |  | 0 | 0 | 0 | 0 | 0 | 1024 | K | 1 |  |  |  | ROZPOCET | 0 | 0 | 0 | 0 | 0 | 1 | 0 | 1024 | 13

## SO 08 - Náhrada ČS Vysoká...
| List obsahuje: |  | 1) Krycí list soupisu | 2) Rekapitulace |  |  | 3) Soupis prací | Zpět na list: | Rekapitulace stavby
[9 empty] | >> skryté sloupce << | [9 empty] | {F5996078-3CFD-4F10-98BB-F5547EC58D23}
2
| KRYCÍ LIST SOUPISU | [8 empty] | v --- níže se nacházejí doplnkové a pomocné údaje k sestavám --- v | [8 empty] | False
Stavba:
Napojení ÚSES Komořansko - gravitační propojení přeložky vesnického potoka s řekou Bílinou
Objekt:
SO 08 - Náhrada ČS Vysoká Pec
| KSO: |  |  |  |  | CC-CZ:
| Místo: |  |  |  |  | Datum: | 09.02.2015
| Zadavatel: |  |  |  |  | IČ:
|  | Ministerstvo financí |  |  |  | DIČ:
| Uchazeč: |  |  |  |  | IČ:
DIČ:
| Projektant: |  |  |  |  | IČ: | 62244957
|  | Vodohospodářské projekty Teplice spol. s r.o. |  |  |  | DIČ: | CZ62244957
Poznámka:
Soupis prací je sestaven s využitím položek Cenové soustavy ÚRS. Cenové a technické podmínky položek Cenové soustavy ÚRS, které nejsou uvedeny v soupisu prací (informace z tzv. úvodních částí katalogů) jsou neomezeně dálkově k dispozici na www.cs-urs.cz. Položky soupisu prací, které nemají ve sloupci "Cenová soustava" uveden žádný údaj, nepochází z Cenové soustavy ÚRS.
| Cena bez DPH | [5 empty] | 0
|  |  | Základ daně |  |  | Sazba daně | Výše daně
| DPH | základní | 0 |  |  | 21% | 0
|  | snížená | 0 |  |  | 15% | 0
|  | zákl. přenesená | 0 |  |  | 21% | 0
|  | sníž. přenesená | 0 |  |  | 15% | 0
|  | nulová | 0 |  |  | 0% | 0
| Cena s DPH |  |  | v | CZK |  | 0
REKAPITULACE ČLENĚNÍ SOUPISU PRACÍ
Stavba:
Napojení ÚSES Komořansko - gravitační propojení přeložky vesnického potoka s řekou Bílinou
Objekt:
SO 08 - Náhrada ČS Vysoká Pec
Místo: | [5 empty] | Datum: | 09.02.2015
Zadavatel: |  |  | Ministerstvo financí |  |  | Projektant: | Vodohospodářské projekty Teplice spol. s r.o.
Uchazeč:
Kód dílu - Popis | [6 empty] | Cena celkem [CZK]
Náklady soupisu celkem | [6 empty] | 0 | [12 empty] | -1
| HSV - HSV | [5 empty] | 0
| 001 - Zemní práce | [5 empty] | 0
| 009 - Ostatní konstrukce a práce | [5 empty] | 0
| 099 - Přesun hmot HSV | [5 empty] | 0
| VRN - VRN | [5 empty] | 0
SOUPIS PRACÍ
Stavba:
Napojení ÚSES Komořansko - gravitační propojení přeložky vesnického potoka s řekou Bílinou
Objekt:
SO 08 - Náhrada ČS Vysoká Pec
Místo: | [5 empty] | Datum: | 09.02.2015
Zadavatel: |  |  | Ministerstvo financí |  |  | Projektant: | Vodohospodářské projekty Teplice spol. s r.o.
Uchazeč:
PČ | Typ | Kód | Popis | MJ | Množství | J.cena [CZK] | Cena celkem [CZK] | Cenová soustava |  | Poznámka | DPH | J. Nh [h] | Nh celkem [h] | J. hmotnost [t] | Hmotnost celkem [t] | J. suť [t] | Suť Celkem [t]
Náklady soupisu celkem | [6 empty] | 0 | [5 empty] | 0 |  | 19.0348 |  | 0 |  | D | -1 | [10 empty] | 0
| D | HSV | HSV |  |  |  | 0 | [5 empty] | 0 |  | 19.0348 |  | 0 | 1 | D | 0 |  |  |  | ROZPOCET | [6 empty] | 0
| D | 001 | Zemní práce |  |  |  | 0 | [5 empty] | 0 |  | 0.002554 |  | 0 | 1 | D | 1 |  |  |  | ROZPOCET | [6 empty] | 0
1 | K | 124303101 | Vykopávky do 1000 m3 pro koryta vodotečí v hornině tř. 4 | m3 | 149.81 |  | 0 | CS ÚRS 2015 01 |  |  | základní |  | 0 | 0 | 0 | 0 | 0 | 4 | K | 2 |  |  |  | ROZPOCET | 0 | 0 | 0 | 0 | 0 | 1 | 0 | 4 | 1
| VV |  | "dle výkazu kubatur" 149,81 |  | 149.81 | [13 empty] | VV | 2 | 2 | -1 | 0 | ROZPOCET
2 | K | 124303109 | Příplatek k vykopávkám pro koryta vodotečí v hornině tř. 4 za lepivost | m3 | 29.962 |  | 0 | CS ÚRS 2015 01 |  |  | základní |  | 0 | 0 | 0 | 0 | 0 | 4 | K | 2 |  |  |  | ROZPOCET | 0 | 0 | 0 | 0 | 0 | 1 | 0 | 4 | 2
| VV |  | "20% objemu výkopu" 149,81*0,20 |  | 29.962 | [13 empty] | VV | 2 | 2 | -1 | 0 | ROZPOCET
3 | K | 162601102 | Vodorovné přemístění do 5000 m výkopku/sypaniny z horniny tř. 1 až 4 | m3 | 149.81 |  | 0 | CS ÚRS 2015 01 |  |  | základní |  | 0 | 0 | 0 | 0 | 0 | 4 | K | 2 |  |  |  | ROZPOCET | 0 | 0 | 0 | 0 | 0 | 1 | 0 | 4 | 3
| VV |  | "odvoz výkopku z příkopů" 149,81 |  | 149.81 | [13 empty] | VV | 2 | 2 | -1 | 0 | ROZPOCET
4 | K | 180401213 | Založení lučního trávníku výsevem ve svahu do 1:1 | m2 | 141.9 |  | 0 | CS ÚRS 2015 01 |  |  | základní |  | 0 | 0 | 0 | 0 | 0 | 4 | K | 2 |  |  |  | ROZPOCET | 0 | 0 | 0 | 0 | 0 | 1 | 0 | 4 | 4
5 | K | 182101101 | Svahování v zářezech v hornině tř. 1 až 4 | m2 | 232.49 |  | 0 | CS ÚRS 2015 01 |  |  | základní |  | 0 | 0 | 0 | 0 | 0 | 4 | K | 2 |  |  |  | ROZPOCET | 0 | 0 | 0 | 0 | 0 | 1 | 0 | 4 | 5
| VV |  | "dle výkazu kubatur" 232,49 |  | 232.49 | [13 empty] | VV | 2 | 2 | -1 | 0 | ROZPOCET
6 | K | 182301133 | Rozprostření ornice pl přes 500 m2 ve svahu nad 1:5 tl vrstvy do 200 mm | m2 | 141.9 |  | 0 | CS ÚRS 2015 01 |  |  | základní |  | 0 | 0 | 0 | 0 | 0 | 4 | K | 2 |  |  |  | ROZPOCET | 0 | 0 | 0 | 0 | 0 | 1 | 0 | 4 | 6
| VV |  | "dle výkazu kubatur" 141,90 |  | 141.9 | [13 empty] | VV | 2 | 2 | -1 | 0 | ROZPOCET
7 | M | MAT 01/001-0 | Jetelotravní směs luční svahová - dávka 180kg/ha | kg | 2.554 |  | 0 |  |  |  | základní |  | 0 | 0.001 | 0.002554 | 0 | 0 | 8 | M | 2 |  |  |  | ROZPOCET | 0 | 0 | 0 | 0 | 0 | 1 | 0 | 4 | 7
| VV |  | 141,90*180,0/10000 |  | 2.554 | [13 empty] | VV | 2 | 2 | -1 | 0 | ROZPOCET
| D | 009 | Ostatní konstrukce a práce |  |  |  | 0 | [5 empty] | 0 |  | 19.0323 |  | 0 | 1 | D | 1 |  |  |  | ROZPOCET | [6 empty] | 0
8 | K | 935111211 | Osazení příkopového žlabu do štěrkopísku tl 100 mm z betonových tvárnic š 800 mm | m | 63.9 |  | 0 | CS ÚRS 2015 01 |  |  | základní |  | 0 | 0.14761 | 9.4323 | 0 | 0 | 4 | K | 2 |  |  |  | ROZPOCET | 0 | 0 | 0 | 0 | 0 | 1 | 0 | 4 | 8
| VV |  | "dle podélného profilu" 63,9 |  | 63.9 | [13 empty] | VV | 2 | 2 | -1 | 0 | ROZPOCET
9 | M | MAT 01/009-0 | Příkopová tvárnice betonová (žlabovka) TBM-Q 200-800 - rozměr 880/500/150mm | kus | 128 |  | 0 |  |  |  | základní |  | 0 | 0.075 | 9.6 | 0 | 0 | 8 | M | 2 |  |  |  | ROZPOCET | 0 | 0 | 0 | 0 | 0 | 1 | 0 | 4 | 9
| D | 099 | Přesun hmot HSV |  |  |  | 0 | [5 empty] | 0 |  | 0 |  | 0 | 1 | D | 1 |  |  |  | ROZPOCET | [6 empty] | 0
10 | K | 998332011 | Přesun hmot pro úpravy vodních toků a kanály | t | 19.035 |  | 0 | CS ÚRS 2015 01 |  |  | základní |  | 0 | 0 | 0 | 0 | 0 | 4 | K | 2 |  |  |  | ROZPOCET | 0 | 0 | 0 | 0 | 0 | 1 | 0 | 4 | 10
| D | VRN | VRN |  |  |  | 0 | [5 empty] | 0 |  | 0 |  | 0 | 5 | D | 0 |  |  |  | ROZPOCET | [6 empty] | 0
11 | K | 01A.8 | Sdružená paušální sazba nákladů spojených s umístěním stavby | % |  |  | 0 |  |  |  | základní |  | 0 | 0 | 0 | 0 | 0 | 1024 | K | 1 |  |  |  | ROZPOCET | 0 | 0 | 0 | 0 | 0 | 1 | 0 | 1024 | 11

## SO 09 - Náhrada ČS Kundra...
| List obsahuje: |  | 1) Krycí list soupisu | 2) Rekapitulace |  |  | 3) Soupis prací | Zpět na list: | Rekapitulace stavby
[9 empty] | >> skryté sloupce << | [9 empty] | {9524480B-E5C0-4407-820B-06AA86BB45C7}
2
| KRYCÍ LIST SOUPISU | [8 empty] | v --- níže se nacházejí doplnkové a pomocné údaje k sestavám --- v | [8 empty] | False
Stavba:
Napojení ÚSES Komořansko - gravitační propojení přeložky vesnického potoka s řekou Bílinou
Objekt:
SO 09 - Náhrada ČS Kundratice
| KSO: |  |  |  |  | CC-CZ:
| Místo: |  |  |  |  | Datum: | 09.02.2015
| Zadavatel: |  |  |  |  | IČ:
|  | Ministerstvo financí |  |  |  | DIČ:
| Uchazeč: |  |  |  |  | IČ:
DIČ:
| Projektant: |  |  |  |  | IČ: | 62244957
|  | Vodohospodářské projekty Teplice spol. s r.o. |  |  |  | DIČ: | CZ62244957
Poznámka:
Soupis prací je sestaven s využitím položek Cenové soustavy ÚRS. Cenové a technické podmínky položek Cenové soustavy ÚRS, které nejsou uvedeny v soupisu prací (informace z tzv. úvodních částí katalogů) jsou neomezeně dálkově k dispozici na www.cs-urs.cz. Položky soupisu prací, které nemají ve sloupci "Cenová soustava" uveden žádný údaj, nepochází z Cenové soustavy ÚRS.
| Cena bez DPH | [5 empty] | 0
|  |  | Základ daně |  |  | Sazba daně | Výše daně
| DPH | základní | 0 |  |  | 21% | 0
|  | snížená | 0 |  |  | 15% | 0
|  | zákl. přenesená | 0 |  |  | 21% | 0
|  | sníž. přenesená | 0 |  |  | 15% | 0
|  | nulová | 0 |  |  | 0% | 0
| Cena s DPH |  |  | v | CZK |  | 0
REKAPITULACE ČLENĚNÍ SOUPISU PRACÍ
Stavba:
Napojení ÚSES Komořansko - gravitační propojení přeložky vesnického potoka s řekou Bílinou
Objekt:
SO 09 - Náhrada ČS Kundratice
Místo: | [5 empty] | Datum: | 09.02.2015
Zadavatel: |  |  | Ministerstvo financí |  |  | Projektant: | Vodohospodářské projekty Teplice spol. s r.o.
Uchazeč:
Kód dílu - Popis | [6 empty] | Cena celkem [CZK]
Náklady soupisu celkem | [6 empty] | 0 | [12 empty] | -1
| HSV - HSV | [5 empty] | 0
| 001 - Zemní práce | [5 empty] | 0
| 002 - Základy | [5 empty] | 0
| 003 - Svislé konstrukce | [5 empty] | 0
| 004 - Vodorovné konstrukce | [5 empty] | 0
| 005 - Komunikace | [5 empty] | 0
| 008 - Trubní vedení | [5 empty] | 0
| 009 - Ostatní konstrukce a práce | [5 empty] | 0
| 099 - Přesun hmot HSV | [5 empty] | 0
| PSV - PSV | [5 empty] | 0
| 767 - Konstrukce zámečnické | [5 empty] | 0
| VRN - VRN | [5 empty] | 0
SOUPIS PRACÍ
Stavba:
Napojení ÚSES Komořansko - gravitační propojení přeložky vesnického potoka s řekou Bílinou
Objekt:
SO 09 - Náhrada ČS Kundratice
Místo: | [5 empty] | Datum: | 09.02.2015
Zadavatel: |  |  | Ministerstvo financí |  |  | Projektant: | Vodohospodářské projekty Teplice spol. s r.o.
Uchazeč:
PČ | Typ | Kód | Popis | MJ | Množství | J.cena [CZK] | Cena celkem [CZK] | Cenová soustava |  | Poznámka | DPH | J. Nh [h] | Nh celkem [h] | J. hmotnost [t] | Hmotnost celkem [t] | J. suť [t] | Suť Celkem [t]
Náklady soupisu celkem | [6 empty] | 0 | [5 empty] | 0 |  | 398.0772 |  | 63.072 |  | D | -1 | [10 empty] | 0
| D | HSV | HSV |  |  |  | 0 | [5 empty] | 0 |  | 398.0759 |  | 63.072 | 1 | D | 0 |  |  |  | ROZPOCET | [6 empty] | 0
| D | 001 | Zemní práce |  |  |  | 0 | [5 empty] | 0 |  | 0.023811 |  | 63.072 | 1 | D | 1 |  |  |  | ROZPOCET | [6 empty] | 0
1 | K | 113107124 | Odstranění podkladu pl do 50 m2 z kameniva drceného tl 400 mm | m2 | 72 |  | 0 | CS ÚRS 2015 01 |  |  | základní |  | 0 | 0 | 0 | 0.56 | 40.32 | 4 | K | 2 |  |  |  | ROZPOCET | 0 | 0 | 0 | 0 | 0 | 1 | 0 | 4 | 1
| VV |  | "odstranění stávající komunikace" 9,0*8,0 |  | 72 | [13 empty] | VV | 2 | 2 | -1 | 0 | ROZPOCET
2 | K | 113107143 | Odstranění podkladu pl do 50 m2 živičných tl 150 mm | m2 | 72 |  | 0 | CS ÚRS 2015 01 |  |  | základní |  | 0 | 0 | 0 | 0.316 | 22.752 | 4 | K | 2 |  |  |  | ROZPOCET | 0 | 0 | 0 | 0 | 0 | 1 | 0 | 4 | 2
| VV |  | "odstranění stávající komunikace" 9,0*8,0 |  | 72 | [13 empty] | VV | 2 | 2 | -1 | 0 | ROZPOCET
3 | K | 124303101 | Vykopávky do 1000 m3 pro koryta vodotečí v hornině tř. 4 | m3 | 668.76 |  | 0 | CS ÚRS 2015 01 |  |  | základní |  | 0 | 0 | 0 | 0 | 0 | 4 | K | 2 |  |  |  | ROZPOCET | 0 | 0 | 0 | 0 | 0 | 1 | 0 | 4 | 3
| VV |  | "Dle výkazu kubatur;" 503,76 |  | 503.76 | [13 empty] | VV | 2 | 2 | -1 | 0 | ROZPOCET
| VV |  | "Výkopy pro trubní propustky;" 50,0+50,0+40,0 |  | 140 | [13 empty] | VV | 2 | 2 | -1 | 0 | ROZPOCET
| VV |  | "Výkop pro uklidňovací jímku;" 25,0 |  | 25 | [13 empty] | VV | 2 | 2 | -1 | 0 | ROZPOCET
4 | K | 124303109 | Příplatek k vykopávkám pro koryta vodotečí v hornině tř. 4 za lepivost | m3 | 133.752 |  | 0 | CS ÚRS 2015 01 |  |  | základní |  | 0 | 0 | 0 | 0 | 0 | 4 | K | 2 |  |  |  | ROZPOCET | 0 | 0 | 0 | 0 | 0 | 1 | 0 | 4 | 4
| VV |  | "20% objemu výkopu" 668,76*0,20 |  | 133.752 | [13 empty] | VV | 2 | 2 | -1 | 0 | ROZPOCET
5 | K | 162601102 | Vodorovné přemístění do 5000 m výkopku/sypaniny z horniny tř. 1 až 4 | m3 | 925.268 |  | 0 | CS ÚRS 2015 01 |  |  | základní |  | 0 | 0 | 0 | 0 | 0 | 4 | K | 2 |  |  |  | ROZPOCET | 0 | 0 | 0 | 0 | 0 | 1 | 0 | 4 | 5
| VV |  | "Odvoz přebytečného objemu výkopku;" 668,70-(73,0+15,0) |  | 580.7 | [13 empty] | VV | 2 | 2 | -1 | 0 | ROZPOCET
| VV |  | "Dovoz výkopku pro zasypání zbytkového koryta;" 80,0 |  | 80 | [13 empty] | VV | 2 | 2 | -1 | 0 | ROZPOCET
| VV |  | "Dovoz ornice pro okumusování;" 1322,84*0,20 |  | 264.568 | [13 empty] | VV | 2 | 2 | -1 | 0 | ROZPOCET
6 | K | 171203111 | Uložení a hrubé rozhrnutí výkopku bez zhutnění v rovině a ve svahu do 1:5 | m3 | 80 |  | 0 | CS ÚRS 2015 01 |  |  | základní |  | 0 | 0 | 0 | 0 | 0 | 4 | K | 2 |  |  |  | ROZPOCET | 0 | 0 | 0 | 0 | 0 | 1 | 0 | 4 | 6
| VV |  | "zásyp zbytkového koryta" 80,0 |  | 80 | [13 empty] | VV | 2 | 2 | -1 | 0 | ROZPOCET
7 | K | 175101101 | Obsypání potrubí bez prohození sypaniny z hornin tř. 1 až 4 uloženým do 3 m od kraje výkopu | m3 | 73 |  | 0 | CS ÚRS 2015 01 |  |  | základní |  | 0 | 0 | 0 | 0 | 0 | 4 | K | 2 |  |  |  | ROZPOCET | 0 | 0 | 0 | 0 | 0 | 1 | 0 | 4 | 7
| VV |  | "obsyp trubních propustků" 26,0+26,0+21,0 |  | 73 | [13 empty] | VV | 2 | 2 | -1 | 0 | ROZPOCET
8 | K | 175101109 | Příplatek k obsypání potrubí sypaninou uloženou do 3 m od kraje výkopu za prohození sypaniny | m3 | 73 |  | 0 | CS ÚRS 2015 01 |  |  | základní |  | 0 | 0 | 0 | 0 | 0 | 4 | K | 2 |  |  |  | ROZPOCET | 0 | 0 | 0 | 0 | 0 | 1 | 0 | 4 | 8
9 | K | 175101201 | Obsypání objektu nad přilehlým původním terénem sypaninou bez prohození, uloženou do 3 m | m3 | 15 |  | 0 | CS ÚRS 2015 01 |  |  | základní |  | 0 | 0 | 0 | 0 | 0 | 4 | K | 2 |  |  |  | ROZPOCET | 0 | 0 | 0 | 0 | 0 | 1 | 0 | 4 | 9
| VV |  | "obsyp uklidňovací jímky" 15,0 |  | 15 | [13 empty] | VV | 2 | 2 | -1 | 0 | ROZPOCET
10 | K | 175101209 | Příplatek k obsypání objektu za ruční prohození sypaniny, uložené do 3 m | m3 | 15 |  | 0 | CS ÚRS 2015 01 |  |  | základní |  | 0 | 0 | 0 | 0 | 0 | 4 | K | 2 |  |  |  | ROZPOCET | 0 | 0 | 0 | 0 | 0 | 1 | 0 | 4 | 10
11 | K | 180401213 | Založení lučního trávníku výsevem ve svahu do 1:1 | m2 | 1322.84 |  | 0 | CS ÚRS 2015 01 |  |  | základní |  | 0 | 0 | 0 | 0 | 0 | 4 | K | 2 |  |  |  | ROZPOCET | 0 | 0 | 0 | 0 | 0 | 1 | 0 | 4 | 11
| VV |  | "Dle výkazu kubatur;" 1297,84 |  | 1297.84 | [13 empty] | VV | 2 | 2 | -1 | 0 | ROZPOCET
| VV |  | "Uklidňovací jímka;" 25,0 |  | 25 | [13 empty] | VV | 2 | 2 | -1 | 0 | ROZPOCET
12 | K | 182101101 | Svahování v zářezech v hornině tř. 1 až 4 | m2 | 2064.8 |  | 0 | CS ÚRS 2015 01 |  |  | základní |  | 0 | 0 | 0 | 0 | 0 | 4 | K | 2 |  |  |  | ROZPOCET | 0 | 0 | 0 | 0 | 0 | 1 | 0 | 4 | 12
| VV |  | "Dle výkazu kubatur;" 1901,60 |  | 1901.6 | [13 empty] | VV | 2 | 2 | -1 | 0 | ROZPOCET
| VV |  | "Trubní propustky;" 45,6+45,6+37,0 |  | 128.2 | [13 empty] | VV | 2 | 2 | -1 | 0 | ROZPOCET
| VV |  | "Uklidňovací jímka;" 35,0 |  | 35 | [13 empty] | VV | 2 | 2 | -1 | 0 | ROZPOCET
13 | K | 182201101 | Svahování násypů | m2 | 25 |  | 0 | CS ÚRS 2015 01 |  |  | základní |  | 0 | 0 | 0 | 0 | 0 | 4 | K | 2 |  |  |  | ROZPOCET | 0 | 0 | 0 | 0 | 0 | 1 | 0 | 4 | 13
| VV |  | "uklidňovací jímka" 25,0 |  | 25 | [13 empty] | VV | 2 | 2 | -1 | 0 | ROZPOCET
14 | K | 182301133 | Rozprostření ornice pl přes 500 m2 ve svahu nad 1:5 tl vrstvy do 200 mm | m2 | 1322.84 |  | 0 | CS ÚRS 2015 01 |  |  | základní |  | 0 | 0 | 0 | 0 | 0 | 4 | K | 2 |  |  |  | ROZPOCET | 0 | 0 | 0 | 0 | 0 | 1 | 0 | 4 | 14
| VV |  | "Dle výkazu kubatur;" 1297,84 |  | 1297.84 | [13 empty] | VV | 2 | 2 | -1 | 0 | ROZPOCET
| VV |  | "Uklidňovací jímka;" 25,0 |  | 25 | [13 empty] | VV | 2 | 2 | -1 | 0 | ROZPOCET
15 | M | MAT 09/001-0 | Jetelotravní směs luční svahová - dávka 180kg/ha | kg | 23.811 |  | 0 |  |  |  | základní |  | 0 | 0.001 | 0.023811 | 0 | 0 | 8 | M | 2 |  |  |  | ROZPOCET | 0 | 0 | 0 | 0 | 0 | 1 | 0 | 4 | 15
| VV |  | 1322,84*180,0/10000 |  | 23.811 | [13 empty] | VV | 2 | 2 | -1 | 0 | ROZPOCET
| D | 002 | Základy |  |  |  | 0 | [5 empty] | 0 |  | 25.2389 |  | 0 | 1 | D | 1 |  |  |  | ROZPOCET | [6 empty] | 0
16 | K | 271571111 | Polštáře zhutněné pod základy ze štěrkopísku tříděného | m3 | 5.5 |  | 0 | CS ÚRS 2015 01 |  |  | základní |  | 0 | 2.16 | 11.88 | 0 | 0 | 4 | K | 2 |  |  |  | ROZPOCET | 0 | 0 | 0 | 0 | 0 | 1 | 0 | 4 | 16
| VV |  | "štěrkopískový polštář základové desky pod trubní propustky vč.čel - tl.100mm" 1,90+1,90+1,70 |  | 5.5 | [13 empty] | VV | 2 | 2 | -1 | 0 | ROZPOCET
17 | K | 273326121 | Základové desky z ŽB vodostavebného V4 tř. B 20 | m3 | 5.6 |  | 0 | CS ÚRS 2015 01 |  |  | základní |  | 0 | 2.3472 | 13.144 | 0 | 0 | 4 | K | 2 |  |  |  | ROZPOCET | 0 | 0 | 0 | 0 | 0 | 1 | 0 | 4 | 17
| VV |  | "základová deska pod propustky - tl.200mm" (10,0*2+8,0)*1,0*0,20 |  | 5.6 | [13 empty] | VV | 2 | 2 | -1 | 0 | ROZPOCET
18 | K | 273362021 | Výztuž základových desek svařovanými sítěmi Kari | t | 0.204 |  | 0 | CS ÚRS 2015 01 |  |  | základní |  | 0 | 1.0531 | 0.21482 | 0 | 0 | 4 | K | 2 |  |  |  | ROZPOCET | 0 | 0 | 0 | 0 | 0 | 1 | 0 | 4 | 18
| VV |  | "základová deska pod propustky - 1xKARI 8,0x8,0/100x100mm + 15% prostřih a přesahy" (8,0*2+6,4)*1,15*7,90/1000 |  | 0.204 | [13 empty] | VV | 2 | 2 | -1 | 0 | ROZPOCET
| D | 003 | Svislé konstrukce |  |  |  | 0 | [5 empty] | 0 |  | 29.5819 |  | 0 | 1 | D | 1 |  |  |  | ROZPOCET | [6 empty] | 0
19 | K | 321213345 | Zdivo nadzákladové z lomového kamene vodních staveb obkladní s vyspárováním | m3 | 9.5 |  | 0 | CS ÚRS 2015 01 |  |  | základní |  | 0 | 3.1139 | 29.5819 | 0 | 0 | 4 | K | 2 |  |  |  | ROZPOCET | 0 | 0 | 0 | 0 | 0 | 1 | 0 | 4 | 19
| VV |  | "konstrukce vtokové jímky" 9,5 |  | 9.5 | [13 empty] | VV | 2 | 2 | -1 | 0 | ROZPOCET
| D | 004 | Vodorovné konstrukce |  |  |  | 0 | [5 empty] | 0 |  | 6.5402 |  | 0 | 1 | D | 1 |  |  |  | ROZPOCET | [6 empty] | 0
20 | K | 451573111 | Lože pod potrubí otevřený výkop ze štěrkopísku | m3 | 3.459 |  | 0 | CS ÚRS 2015 01 |  |  | základní |  | 0 | 1.8908 | 6.5402 | 0 | 0 | 4 | K | 2 |  |  |  | ROZPOCET | 0 | 0 | 0 | 0 | 0 | 1 | 0 | 4 | 20
| VV |  | "lože pod potrubí PP DN500" 23,06*1,0*0,15 |  | 3.459 | [13 empty] | VV | 2 | 2 | -1 | 0 | ROZPOCET
| D | 005 | Komunikace |  |  |  | 0 | [5 empty] | 0 |  | 100.166 |  | 0 | 1 | D | 1 |  |  |  | ROZPOCET | [6 empty] | 0
21 | K | 566901111 | Vyspravení podkladu po překopech kamenivem těženým nebo štěrkopískem | m3 | 10.8 |  | 0 | CS ÚRS 2015 01 |  |  | základní |  | 0 | 1.6867 | 18.2164 | 0 | 0 | 4 | K | 2 |  |  |  | ROZPOCET | 0 | 0 | 0 | 0 | 0 | 1 | 0 | 4 | 21
| VV |  | "obnova stávající komunikace" 9,0*8,0*0,15 |  | 10.8 | [13 empty] | VV | 2 | 2 | -1 | 0 | ROZPOCET
22 | K | 566903111 | Vyspravení podkladu po překopech kamenivem hrubým drceným | t | 39.96 |  | 0 | CS ÚRS 2015 01 |  |  | základní |  | 0 | 1.01 | 40.3596 | 0 | 0 | 4 | K | 2 |  |  |  | ROZPOCET | 0 | 0 | 0 | 0 | 0 | 1 | 0 | 4 | 22
| VV |  | "obnova stávající komunikace" 9,0*8,0*0,30*1,85 |  | 39.96 | [13 empty] | VV | 2 | 2 | -1 | 0 | ROZPOCET
23 | K | 566904111 | Vyspravení podkladu po překopech obalovaným kamenivem OK | t | 19.44 |  | 0 | CS ÚRS 2015 01 |  |  | základní |  | 0 | 1 | 19.44 | 0 | 0 | 4 | K | 2 |  |  |  | ROZPOCET | 0 | 0 | 0 | 0 | 0 | 1 | 0 | 4 | 23
| VV |  | "obnova stávající komunikace" 9,0*8,0*0,15*1,80 |  | 19.44 | [13 empty] | VV | 2 | 2 | -1 | 0 | ROZPOCET
24 | K | 572952112 | Vyspravení krytu vozovky po překopech asfaltovým betonem tl 70 mm | m2 | 144 |  | 0 | CS ÚRS 2015 01 |  |  | základní |  | 0 | 0.15382 | 22.1501 | 0 | 0 | 4 | K | 2 |  |  |  | ROZPOCET | 0 | 0 | 0 | 0 | 0 | 1 | 0 | 4 | 24
| D | 008 | Trubní vedení |  |  |  | 0 | [5 empty] | 0 |  | 14.4502 |  | 0 | 1 | D | 1 |  |  |  | ROZPOCET | [6 empty] | 0
25 | K | 820441113 | Přeseknutí železobetonové trouby DN nad 400 do 600 mm | kus | 1 |  | 0 | CS ÚRS 2015 01 |  |  | základní |  | 0 | 0 | 0 | 0 | 0 | 4 | K | 2 |  |  |  | ROZPOCET | 0 | 0 | 0 | 0 | 0 | 1 | 0 | 4 | 25
26 | K | 822442111 | Montáž potrubí z trub TZH s integrovaným těsněním otevřený výkop sklon do 20 % DN 600 | m | 23.06 |  | 0 | CS ÚRS 2015 01 |  |  | základní |  | 0 | 1e-05 | 0.0002306 | 0 | 0 | 4 | K | 2 |  |  |  | ROZPOCET | 0 | 0 | 0 | 0 | 0 | 1 | 0 | 4 | 26
| VV |  | "zaměřeno z PD" 23,06 |  | 23.06 | [13 empty] | VV | 2 | 2 | -1 | 0 | ROZPOCET
27 | K | MAT 09/008-0 | Železobetonová roura hrdlová s integrovaným těsněním TZH-Q 600/2500 INT - DN600 | kus | 10 |  | 0 |  |  |  | základní |  | 0 | 1.445 | 14.45 | 0 | 0 | 4 | K | 2 |  |  |  | ROZPOCET | 0 | 0 | 0 | 0 | 0 | 1 | 0 | 4 | 27
| D | 009 | Ostatní konstrukce a práce |  |  |  | 0 | [5 empty] | 0 |  | 222.0749 |  | 0 | 1 | D | 1 |  |  |  | ROZPOCET | [6 empty] | 0
28 | K | 919411141 | Čelo propustku z betonu prostého vodostavebného pro propustek z trub DN 600 až 800 | kus | 6 |  | 0 | CS ÚRS 2015 01 |  |  | základní |  | 0 | 14.1497 | 84.8984 | 0 | 0 | 4 | K | 2 |  |  |  | ROZPOCET | 0 | 0 | 0 | 0 | 0 | 1 | 0 | 4 | 28
29 | K | 919514111 | Zřízení propustku z trub betonových nebo ŽB DN 600 | m | 28 |  | 0 | CS ÚRS 2015 01 |  |  | základní |  | 0 | 0.88535 | 24.7898 | 0 | 0 | 4 | K | 2 |  |  |  | ROZPOCET | 0 | 0 | 0 | 0 | 0 | 1 | 0 | 4 | 29
30 | K | 935111211 | Osazení příkopového žlabu do štěrkopísku tl 100 mm z betonových tvárnic š 800 mm | m | 313.54 |  | 0 | CS ÚRS 2015 01 |  |  | základní |  | 0 | 0.14761 | 46.2816 | 0 | 0 | 4 | K | 2 |  |  |  | ROZPOCET | 0 | 0 | 0 | 0 | 0 | 1 | 0 | 4 | 30
| VV |  | "Dle podélného profilu;" 361,0-23,06 |  | 337.94 | [13 empty] | VV | 2 | 2 | -1 | 0 | ROZPOCET
| VV |  | "odpočet propustků;" -(8,8*2+6,8) |  | -24.4 | [13 empty] | VV | 2 | 2 | -1 | 0 | ROZPOCET
31 | M | MAT 09/009-0 | Železobetonová trouba hrdlová TZP-Q 60/250 INT - rozměr DN/dl.=600/2500mm / s integrovaným těsněním | kus | 11 |  | 0 |  |  |  | základní |  | 0 | 1.68 | 18.48 | 0 | 0 | 8 | M | 2 |  |  |  | ROZPOCET | 0 | 0 | 0 | 0 | 0 | 1 | 0 | 4 | 31
32 | M | MAT 09/009-0.1 | Příkopová tvárnice betonová (žlabovka) TBM-Q 200-800 - rozměr 880/500/150mm | kus | 635 |  | 0 |  |  |  | základní |  | 0 | 0.075 | 47.625 | 0 | 0 | 8 | M | 2 |  |  |  | ROZPOCET | 0 | 0 | 0 | 0 | 0 | 1 | 0 | 4 | 32
| D | 099 | Přesun hmot HSV |  |  |  | 0 | [5 empty] | 0 |  | 0 |  | 0 | 1 | D | 1 |  |  |  | ROZPOCET | [6 empty] | 0
33 | K | 998332011 | Přesun hmot pro úpravy vodních toků a kanály | t | 375.927 |  | 0 | CS ÚRS 2015 01 |  |  | základní |  | 0 | 0 | 0 | 0 | 0 | 4 | K | 2 |  |  |  | ROZPOCET | 0 | 0 | 0 | 0 | 0 | 1 | 0 | 4 | 33
| D | PSV | PSV |  |  |  | 0 | [5 empty] | 0 |  | 0.00138 |  | 0 | 2 | D | 0 |  |  |  | ROZPOCET | [6 empty] | 0
| D | 767 | Konstrukce zámečnické |  |  |  | 0 | [5 empty] | 0 |  | 0.00138 |  | 0 | 2 | D | 1 |  |  |  | ROZPOCET | [6 empty] | 0
34 | K | 767161110 | Montáž zábradlí rovného z trubek do zdi hmotnosti do 20 kg | m | 27.6 |  | 0 | CS ÚRS 2015 01 |  |  | základní |  | 0 | 5e-05 | 0.00138 | 0 | 0 | 16 | K | 2 |  |  |  | ROZPOCET | 0 | 0 | 0 | 0 | 0 | 1 | 0 | 16 | 34
| VV |  | "zábradlí čel propustků" 4,6*2*3 |  | 27.6 | [13 empty] | VV | 2 | 2 | -1 | 0 | ROZPOCET
35 | M | MAT 09/767-0 | Dodávka ocelového trubkového zábradlí z ocel.trubek D/tl.=60/6,0mm odnímatelné - rozměr 4600/1100mm, vč.kotevních pouzder / vč.povrchové úpravy žárovým zinkováním | kpl | 6 |  | 0 |  |  |  | základní |  | 0 | 0 | 0 | 0 | 0 | 32 | M | 2 |  |  |  | ROZPOCET | 0 | 0 | 0 | 0 | 0 | 1 | 0 | 16 | 36
36 | K | 998767201.4 | Přesun hmot procentní pro zámečnické konstrukce v objektech v do 6 m | % |  |  | 0 | CS ÚRS 2015 01 |  |  | základní |  | 0 | 0 | 0 | 0 | 0 | 16 | K | 2 |  |  |  | ROZPOCET | 0 | 0 | 0 | 0 | 0 | 1 | 0 | 16 | 35
| D | VRN | VRN |  |  |  | 0 | [5 empty] | 0 |  | 0 |  | 0 | 5 | D | 0 |  |  |  | ROZPOCET | [6 empty] | 0
37 | K | 01A.9 | Sdružená paušální sazba nákladů spojených s umístěním stavby | % |  |  | 0 |  |  |  | základní |  | 0 | 0 | 0 | 0 | 0 | 1024 | K | 1 |  |  |  | ROZPOCET | 0 | 0 | 0 | 0 | 0 | 1 | 0 | 1024 | 37

## SO 10.1 - Biologická opat...
| List obsahuje: |  | 1) Krycí list soupisu | 2) Rekapitulace |  |  | 3) Soupis prací | Zpět na list: | Rekapitulace stavby
[9 empty] | >> skryté sloupce << | [9 empty] | {AF242219-440A-4735-BC1E-D0D9D7848916}
2
| KRYCÍ LIST SOUPISU | [8 empty] | v --- níže se nacházejí doplnkové a pomocné údaje k sestavám --- v | [8 empty] | False
Stavba:
Napojení ÚSES Komořansko - gravitační propojení přeložky vesnického potoka s řekou Bílinou
Objekt:
SO 10.1 - Biologická opatření - hospodárnice
| KSO: |  |  |  |  | CC-CZ:
| Místo: |  |  |  |  | Datum: | 09.02.2015
| Zadavatel: |  |  |  |  | IČ:
|  | Ministerstvo financí |  |  |  | DIČ:
| Uchazeč: |  |  |  |  | IČ:
DIČ:
| Projektant: |  |  |  |  | IČ: | 62244957
|  | Vodohospodářské projekty Teplice spol. s r.o. |  |  |  | DIČ: | CZ62244957
Poznámka:
Soupis prací je sestaven s využitím položek Cenové soustavy ÚRS. Cenové a technické podmínky položek Cenové soustavy ÚRS, které nejsou uvedeny v soupisu prací (informace z tzv. úvodních částí katalogů) jsou neomezeně dálkově k dispozici na www.cs-urs.cz. Položky soupisu prací, které nemají ve sloupci "Cenová soustava" uveden žádný údaj, nepochází z Cenové soustavy ÚRS.
| Cena bez DPH | [5 empty] | 0
|  |  | Základ daně |  |  | Sazba daně | Výše daně
| DPH | základní | 0 |  |  | 21% | 0
|  | snížená | 0 |  |  | 15% | 0
|  | zákl. přenesená | 0 |  |  | 21% | 0
|  | sníž. přenesená | 0 |  |  | 15% | 0
|  | nulová | 0 |  |  | 0% | 0
| Cena s DPH |  |  | v | CZK |  | 0
REKAPITULACE ČLENĚNÍ SOUPISU PRACÍ
Stavba:
Napojení ÚSES Komořansko - gravitační propojení přeložky vesnického potoka s řekou Bílinou
Objekt:
SO 10.1 - Biologická opatření - hospodárnice
Místo: | [5 empty] | Datum: | 09.02.2015
Zadavatel: |  |  | Ministerstvo financí |  |  | Projektant: | Vodohospodářské projekty Teplice spol. s r.o.
Uchazeč:
Kód dílu - Popis | [6 empty] | Cena celkem [CZK]
Náklady soupisu celkem | [6 empty] | 0 | [12 empty] | -1
| HSV - HSV | [5 empty] | 0
| 001 - Zemní práce | [5 empty] | 0
| 005 - Komunikace | [5 empty] | 0
| 009 - Ostatní konstrukce a práce | [5 empty] | 0
| 099 - Přesun hmot HSV | [5 empty] | 0
| VRN - VRN | [5 empty] | 0
SOUPIS PRACÍ
Stavba:
Napojení ÚSES Komořansko - gravitační propojení přeložky vesnického potoka s řekou Bílinou
Objekt:
SO 10.1 - Biologická opatření - hospodárnice
Místo: | [5 empty] | Datum: | 09.02.2015
Zadavatel: |  |  | Ministerstvo financí |  |  | Projektant: | Vodohospodářské projekty Teplice spol. s r.o.
Uchazeč:
PČ | Typ | Kód | Popis | MJ | Množství | J.cena [CZK] | Cena celkem [CZK] | Cenová soustava |  | Poznámka | DPH | J. Nh [h] | Nh celkem [h] | J. hmotnost [t] | Hmotnost celkem [t] | J. suť [t] | Suť Celkem [t]
Náklady soupisu celkem | [6 empty] | 0 | [5 empty] | 0 |  | 19108.0352 |  | 0 |  | D | -1 | [10 empty] | 0
| D | HSV | HSV |  |  |  | 0 | [5 empty] | 0 |  | 19108.0352 |  | 0 | 1 | D | 0 |  |  |  | ROZPOCET | [6 empty] | 0
| D | 001 | Zemní práce |  |  |  | 0 | [5 empty] | 0 |  | 0 |  | 0 | 1 | D | 1 |  |  |  | ROZPOCET | [6 empty] | 0
1 | K | 122101403 | Vykopávky v zemníku na suchu v hornině tř. 1 a 2 objem do 5000 m3 | m3 | 1282.49 |  | 0 | CS ÚRS 2015 01 |  |  | základní |  | 0 | 0 | 0 | 0 | 0 | 4 | K | 2 |  |  |  | ROZPOCET | 0 | 0 | 0 | 0 | 0 | 1 | 0 | 4 | 1
| VV |  | "natěžení ornice pro ohumusování" 1282,49 |  | 1282.49 | [13 empty] | VV | 2 | 2 | -1 | 0 | ROZPOCET
2 | K | 122302204 | Odkopávky a prokopávky nezapažené pro silnice objemu přes 5000 m3 v hornině tř. 4 | m3 | 5225.1 |  | 0 | CS ÚRS 2015 01 |  |  | základní |  | 0 | 0 | 0 | 0 | 0 | 4 | K | 2 |  |  |  | ROZPOCET | 0 | 0 | 0 | 0 | 0 | 1 | 0 | 4 | 2
| VV |  | "Větev 1;" 2060,60 |  | 2060.6 | [13 empty] | VV | 2 | 2 | -1 | 0 | ROZPOCET
| VV |  | "Větev 2;" 85,30 |  | 85.3 | [13 empty] | VV | 2 | 2 | -1 | 0 | ROZPOCET
| VV |  | "Větev 3;" 2586,40 |  | 2586.4 | [13 empty] | VV | 2 | 2 | -1 | 0 | ROZPOCET
| VV |  | "Větev 4;" 435,90 |  | 435.9 | [13 empty] | VV | 2 | 2 | -1 | 0 | ROZPOCET
| VV |  | "Větev 5;" 56,90 |  | 56.9 | [13 empty] | VV | 2 | 2 | -1 | 0 | ROZPOCET
3 | K | 122302209 | Příplatek k odkopávkám a prokopávkám pro silnice v hornině tř. 4 za lepivost | m3 | 1045.02 |  | 0 | CS ÚRS 2015 01 |  |  | základní |  | 0 | 0 | 0 | 0 | 0 | 4 | K | 2 |  |  |  | ROZPOCET | 0 | 0 | 0 | 0 | 0 | 1 | 0 | 4 | 3
| VV |  | "20% objemu výkopku" 5225,10*0,20 |  | 1045.02 | [13 empty] | VV | 2 | 2 | -1 | 0 | ROZPOCET
4 | K | 162301101 | Vodorovné přemístění do 500 m výkopku/sypaniny z horniny tř. 1 až 4 | m3 | 2480 |  | 0 | CS ÚRS 2015 01 |  |  | základní |  | 0 | 0 | 0 | 0 | 0 | 4 | K | 2 |  |  |  | ROZPOCET | 0 | 0 | 0 | 0 | 0 | 1 | 0 | 4 | 4
| VV |  | "přemístění výkopku pro násypy" 2480,0 |  | 2480 | [13 empty] | VV | 2 | 2 | -1 | 0 | ROZPOCET
5 | K | 162601102 | Vodorovné přemístění do 5000 m výkopku/sypaniny z horniny tř. 1 až 4 | m3 | 2745.1 |  | 0 | CS ÚRS 2015 01 |  |  | základní |  | 0 | 0 | 0 | 0 | 0 | 4 | K | 2 |  |  |  | ROZPOCET | 0 | 0 | 0 | 0 | 0 | 1 | 0 | 4 | 5
| VV |  | "odvoz přebytečného objemu výkopku na skládku" 5225,10-2480,0 |  | 2745.1 | [13 empty] | VV | 2 | 2 | -1 | 0 | ROZPOCET
6 | K | 162701105 | Vodorovné přemístění do 10000 m výkopku/sypaniny z horniny tř. 1 až 4 | m3 | 1282.49 |  | 0 | CS ÚRS 2015 01 |  |  | základní |  | 0 | 0 | 0 | 0 | 0 | 4 | K | 2 |  |  |  | ROZPOCET | 0 | 0 | 0 | 0 | 0 | 1 | 0 | 4 | 6
| VV |  | "dovoz ornice pro ohumusování" 1282,49 |  | 1282.49 | [13 empty] | VV | 2 | 2 | -1 | 0 | ROZPOCET
7 | K | 171102103 | Uložení sypaniny z hornin soudržných do násypů zhutněných do 100 % PS dálnic | m3 | 2480 |  | 0 | CS ÚRS 2015 01 |  |  | základní |  | 0 | 0 | 0 | 0 | 0 | 4 | K | 2 |  |  |  | ROZPOCET | 0 | 0 | 0 | 0 | 0 | 1 | 0 | 4 | 7
| VV |  | "Větev 1;" 401,70 |  | 401.7 | [13 empty] | VV | 2 | 2 | -1 | 0 | ROZPOCET
| VV |  | "Větev 3;" 1351,60 |  | 1351.6 | [13 empty] | VV | 2 | 2 | -1 | 0 | ROZPOCET
| VV |  | "Větev 4;" 0,80 |  | 0.8 | [13 empty] | VV | 2 | 2 | -1 | 0 | ROZPOCET
| VV |  | "Větev 5;" 725,90 |  | 725.9 | [13 empty] | VV | 2 | 2 | -1 | 0 | ROZPOCET
8 | K | 180401212 | Založení hřišťového trávníku výsevem na vrstvě ornice | m2 | 12824.9 |  | 0 | CS ÚRS 2015 01 |  |  | základní |  | 0 | 0 | 0 | 0 | 0 | 4 | K | 2 |  |  |  | ROZPOCET | 0 | 0 | 0 | 0 | 0 | 1 | 0 | 4 | 8
| PP |  | Založení hřišťového trávníku výsevem na vrstvě ornice | [15 empty] | PP | 2
| VV |  | "Větev 1;" 2554,60 |  | 2554.6 | [13 empty] | VV | 2 | 2 | -1 | 0 | ROZPOCET
| VV |  | "Větev 2;" 158,80 |  | 158.8 | [13 empty] | VV | 2 | 2 | -1 | 0 | ROZPOCET
| VV |  | "Větev 3;" 7551,80 |  | 7551.8 | [13 empty] | VV | 2 | 2 | -1 | 0 | ROZPOCET
| VV |  | "Větev 4;" 1211,40 |  | 1211.4 | [13 empty] | VV | 2 | 2 | -1 | 0 | ROZPOCET
| VV |  | "Větev 5;" 1348,30 |  | 1348.3 | [13 empty] | VV | 2 | 2 | -1 | 0 | ROZPOCET
9 | K | 181101102 | Úprava pláně v zářezech v hornině tř. 1 až 4 se zhutněním | m2 | 25683.1 |  | 0 | CS ÚRS 2015 01 |  |  | základní |  | 0 | 0 | 0 | 0 | 0 | 4 | K | 2 |  |  |  | ROZPOCET | 0 | 0 | 0 | 0 | 0 | 1 | 0 | 4 | 9
| VV |  | "Větev 1;" 4876,70 |  | 4876.7 | [13 empty] | VV | 2 | 2 | -1 | 0 | ROZPOCET
| VV |  | "Větev 2;" 343,20 |  | 343.2 | [13 empty] | VV | 2 | 2 | -1 | 0 | ROZPOCET
| VV |  | "Větev 3;" 15119,70 |  | 15119.7 | [13 empty] | VV | 2 | 2 | -1 | 0 | ROZPOCET
| VV |  | "Větev 4;" 2550,0 |  | 2550 | [13 empty] | VV | 2 | 2 | -1 | 0 | ROZPOCET
| VV |  | "Větev 5;" 2793,50 |  | 2793.5 | [13 empty] | VV | 2 | 2 | -1 | 0 | ROZPOCET
10 | K | 182101101 | Svahování v zářezech v hornině tř. 1 až 4 | m2 | 12824.9 |  | 0 | CS ÚRS 2015 01 |  |  | základní |  | 0 | 0 | 0 | 0 | 0 | 4 | K | 2 |  |  |  | ROZPOCET | 0 | 0 | 0 | 0 | 0 | 1 | 0 | 4 | 10
| VV |  | "Větev 1;" 2554,60 |  | 2554.6 | [13 empty] | VV | 2 | 2 | -1 | 0 | ROZPOCET
| VV |  | "Větev 2;" 158,80 |  | 158.8 | [13 empty] | VV | 2 | 2 | -1 | 0 | ROZPOCET
| VV |  | "Větev 3;" 7551,80 |  | 7551.8 | [13 empty] | VV | 2 | 2 | -1 | 0 | ROZPOCET
| VV |  | "Větev 4;" 1211,40 |  | 1211.4 | [13 empty] | VV | 2 | 2 | -1 | 0 | ROZPOCET
| VV |  | "Větev 5;" 1348,30 |  | 1348.3 | [13 empty] | VV | 2 | 2 | -1 | 0 | ROZPOCET
11 | K | 182301131 | Rozprostření ornice pl přes 500 m2 ve svahu přes 1:5 tl vrstvy do 100 mm | m2 | 12824.9 |  | 0 | CS ÚRS 2015 01 |  |  | základní |  | 0 | 0 | 0 | 0 | 0 | 4 | K | 2 |  |  |  | ROZPOCET | 0 | 0 | 0 | 0 | 0 | 1 | 0 | 4 | 11
| VV |  | "Větev 1;" 2554,60 |  | 2554.6 | [13 empty] | VV | 2 | 2 | -1 | 0 | ROZPOCET
| VV |  | "Větev 2;" 158,80 |  | 158.8 | [13 empty] | VV | 2 | 2 | -1 | 0 | ROZPOCET
| VV |  | "Větev 3;" 7551,80 |  | 7551.8 | [13 empty] | VV | 2 | 2 | -1 | 0 | ROZPOCET
| VV |  | "Větev 4;" 1211,40 |  | 1211.4 | [13 empty] | VV | 2 | 2 | -1 | 0 | ROZPOCET
| VV |  | "Větev 5;" 1348,30 |  | 1348.3 | [13 empty] | VV | 2 | 2 | -1 | 0 | ROZPOCET
12 | M | MAT 10/001-0 | Jetelotravní směs luční svahová - dávka 180kg/ha | kg | 205.198 |  | 0 |  |  |  | základní |  | 0 | 0 | 0 | 0 | 0 | 8 | M | 2 |  |  |  | ROZPOCET | 0 | 0 | 0 | 0 | 0 | 1 | 0 | 4 | 12
| VV |  | 12824,90/10000*160 |  | 205.198 | [13 empty] | VV | 2 | 2 | -1 | 0 | ROZPOCET
| D | 005 | Komunikace |  |  |  | 0 | [5 empty] | 0 |  | 19059.1627 |  | 0 | 1 | D | 1 |  |  |  | ROZPOCET | [6 empty] | 0
13 | K | 561031131 | Zřízení podkladu ze zeminy upravené hydraulickými pojivy (Road Mix) tl do 250 mm plochy přes 5000 m2 | m2 | 23388.1 |  | 0 | CS ÚRS 2015 01 |  |  | základní |  | 0 | 0 | 0 | 0 | 0 | 4 | K | 2 |  |  |  | ROZPOCET | 0 | 0 | 0 | 0 | 0 | 1 | 0 | 4 | 13
| VV |  | "Větev 1;" 4876,70 |  | 4876.7 | [13 empty] | VV | 2 | 2 | -1 | 0 | ROZPOCET
| VV |  | "Větev 2;" 343,20 |  | 343.2 | [13 empty] | VV | 2 | 2 | -1 | 0 | ROZPOCET
| VV |  | "Větev 3;" 15119,70 |  | 15119.7 | [13 empty] | VV | 2 | 2 | -1 | 0 | ROZPOCET
| VV |  | "Větev 4;" 255,0 |  | 255 | [13 empty] | VV | 2 | 2 | -1 | 0 | ROZPOCET
| VV |  | "Větev 5;" 2793,50 |  | 2793.5 | [13 empty] | VV | 2 | 2 | -1 | 0 | ROZPOCET
14 | K | 564861111 | Podklad ze štěrkodrtě ŠD tl 200 mm | m2 | 18999.4 |  | 0 | CS ÚRS 2015 01 |  |  | základní |  | 0 | 0.378 | 7181.7732 | 0 | 0 | 4 | K | 2 |  |  |  | ROZPOCET | 0 | 0 | 0 | 0 | 0 | 1 | 0 | 4 | 14
| VV |  | "Větev 1;" 3607,60 |  | 3607.6 | [13 empty] | VV | 2 | 2 | -1 | 0 | ROZPOCET
| VV |  | "Větev 2;" 253,90 |  | 253.9 | [13 empty] | VV | 2 | 2 | -1 | 0 | ROZPOCET
| VV |  | "Větev 3;" 11185,0 |  | 11185 | [13 empty] | VV | 2 | 2 | -1 | 0 | ROZPOCET
| VV |  | "Větev 4;" 1886,40 |  | 1886.4 | [13 empty] | VV | 2 | 2 | -1 | 0 | ROZPOCET
| VV |  | "Větev 5;" 2066,50 |  | 2066.5 | [13 empty] | VV | 2 | 2 | -1 | 0 | ROZPOCET
15 | K | 564871111 | Podklad ze štěrkodrtě ŠD tl 250 mm | m2 | 23240.4 |  | 0 | CS ÚRS 2015 01 |  |  | základní |  | 0 | 0.4726 | 10983.413 | 0 | 0 | 4 | K | 2 |  |  |  | ROZPOCET | 0 | 0 | 0 | 0 | 0 | 1 | 0 | 4 | 15
| VV |  | "Větev 1;" 4412,90 |  | 4412.9 | [13 empty] | VV | 2 | 2 | -1 | 0 | ROZPOCET
| VV |  | "Větev 2;" 310,60 |  | 310.6 | [13 empty] | VV | 2 | 2 | -1 | 0 | ROZPOCET
| VV |  | "Větev 3;" 13681,60 |  | 13681.6 | [13 empty] | VV | 2 | 2 | -1 | 0 | ROZPOCET
| VV |  | "Větev 4;" 2307,50 |  | 2307.5 | [13 empty] | VV | 2 | 2 | -1 | 0 | ROZPOCET
| VV |  | "Větev 5;" 2527,80 |  | 2527.8 | [13 empty] | VV | 2 | 2 | -1 | 0 | ROZPOCET
16 | K | 569231111 | Zpevnění krajnic štěrkopískem nebo kamenivem těženým tl 100 mm | m2 | 1760 |  | 0 | CS ÚRS 2015 01 |  |  | základní |  | 0 | 0.2024 | 356.224 | 0 | 0 | 4 | K | 2 |  |  |  | ROZPOCET | 0 | 0 | 0 | 0 | 0 | 1 | 0 | 4 | 16
| VV |  | "větev 3" 880,0*2 |  | 1760 | [13 empty] | VV | 2 | 2 | -1 | 0 | ROZPOCET
17 | K | 569903311 | Zřízení zemních krajnic se zhutněním | m3 | 480 |  | 0 | CS ÚRS 2015 01 |  |  | základní |  | 0 | 0 | 0 | 0 | 0 | 4 | K | 2 |  |  |  | ROZPOCET | 0 | 0 | 0 | 0 | 0 | 1 | 0 | 4 | 17
| VV |  | "Větev 1;" 72,0 |  | 72 | [13 empty] | VV | 2 | 2 | -1 | 0 | ROZPOCET
| VV |  | "Větev 3;" 264,0 |  | 264 | [13 empty] | VV | 2 | 2 | -1 | 0 | ROZPOCET
| VV |  | "Větev 4;" 72,0 |  | 72 | [13 empty] | VV | 2 | 2 | -1 | 0 | ROZPOCET
| VV |  | "Větev 5;" 72,0 |  | 72 | [13 empty] | VV | 2 | 2 | -1 | 0 | ROZPOCET
18 | K | 571906211 | Posyp krytu lomovými výsivkami do 30 kg/m2 | m2 | 16963.8 |  | 0 | CS ÚRS 2015 01 |  |  | základní |  | 0 | 0.0317 | 537.7525 | 0 | 0 | 4 | K | 2 |  |  |  | ROZPOCET | 0 | 0 | 0 | 0 | 0 | 1 | 0 | 4 | 18
| VV |  | "Větev 1;" 3221,10 |  | 3221.1 | [13 empty] | VV | 2 | 2 | -1 | 0 | ROZPOCET
| VV |  | "Větev 2;" 226,70 |  | 226.7 | [13 empty] | VV | 2 | 2 | -1 | 0 | ROZPOCET
| VV |  | "Větev 3;" 9986,60 |  | 9986.6 | [13 empty] | VV | 2 | 2 | -1 | 0 | ROZPOCET
| VV |  | "Větev 4;" 1684,30 |  | 1684.3 | [13 empty] | VV | 2 | 2 | -1 | 0 | ROZPOCET
| VV |  | "Větev 5;" 1845,10 |  | 1845.1 | [13 empty] | VV | 2 | 2 | -1 | 0 | ROZPOCET
| D | 009 | Ostatní konstrukce a práce |  |  |  | 0 | [5 empty] | 0 |  | 48.8725 |  | 0 | 1 | D | 1 |  |  |  | ROZPOCET | [6 empty] | 0
19 | K | 911331123 | Svodidlo ocelové jednostranné zádržnosti N2 typ JSNH4/N2 se zaberaněním sloupků v rozmezí do 4 m | m | 880 |  | 0 | CS ÚRS 2015 01 |  |  | základní |  | 0 | 0.0231 | 20.328 | 0 | 0 | 4 | K | 2 |  |  |  | ROZPOCET | 0 | 0 | 0 | 0 | 0 | 1 | 0 | 4 | 19
| VV |  | "větev 3" 440,0*2 |  | 880 | [13 empty] | VV | 2 | 2 | -1 | 0 | ROZPOCET
20 | K | 911331412 | Náběh ocelového svodidla jednostranný délky do 12 m se zaberaněním sloupků v rozmezí do 2 m | m | 48 |  | 0 | CS ÚRS 2015 01 |  |  | základní |  | 0 | 0.0278 | 1.3344 | 0 | 0 | 4 | K | 2 |  |  |  | ROZPOCET | 0 | 0 | 0 | 0 | 0 | 1 | 0 | 4 | 20
| VV |  | 12,0*2*2 |  | 48 | [13 empty] | VV | 2 | 2 | -1 | 0 | ROZPOCET
21 | K | 912291111 | Osazení směrového kůlu z plastických hmot | kus | 174 |  | 0 | CS ÚRS 2015 01 |  |  | základní |  | 0 | 0.15638 | 27.2101 | 0 | 0 | 4 | K | 2 |  |  |  | ROZPOCET | 0 | 0 | 0 | 0 | 0 | 1 | 0 | 4 | 21
| VV |  | "Větev 1;" 34 |  | 34 | [13 empty] | VV | 2 | 2 | -1 | 0 | ROZPOCET
| VV |  | "Větev 2;" 4 |  | 4 | [13 empty] | VV | 2 | 2 | -1 | 0 | ROZPOCET
| VV |  | "Větev 3;" 98 |  | 98 | [13 empty] | VV | 2 | 2 | -1 | 0 | ROZPOCET
| VV |  | "Větev 4;" 18 |  | 18 | [13 empty] | VV | 2 | 2 | -1 | 0 | ROZPOCET
| VV |  | "Větev 5;" 20 |  | 20 | [13 empty] | VV | 2 | 2 | -1 | 0 | ROZPOCET
| D | 099 | Přesun hmot HSV |  |  |  | 0 | [5 empty] | 0 |  | 0 |  | 0 | 1 | D | 1 |  |  |  | ROZPOCET | [6 empty] | 0
22 | K | 998222011 | Přesun hmot pro pozemní komunikace s krytem z kameniva | t | 19108.035 |  | 0 | CS ÚRS 2015 01 |  |  | základní |  | 0 | 0 | 0 | 0 | 0 | 4 | K | 2 |  |  |  | ROZPOCET | 0 | 0 | 0 | 0 | 0 | 1 | 0 | 4 | 22
| D | VRN | VRN |  |  |  | 0 | [5 empty] | 0 |  | 0 |  | 0 | 5 | D | 0 |  |  |  | ROZPOCET | [6 empty] | 0
23 | K | 01A.10 | Sdružená paušální sazba nákladů spojených s umístěním stavby | % |  |  | 0 |  |  |  | základní |  | 0 | 0 | 0 | 0 | 0 | 1024 | K | 1 |  |  |  | ROZPOCET | 0 | 0 | 0 | 0 | 0 | 1 | 0 | 1024 | 23

## SO 10.2 - Biologická opat...
| List obsahuje: |  | 1) Krycí list soupisu | 2) Rekapitulace |  |  | 3) Soupis prací | Zpět na list: | Rekapitulace stavby
[9 empty] | >> skryté sloupce << | [9 empty] | {1466CE36-2D22-4B63-9728-134C1C86AB6C}
2
| KRYCÍ LIST SOUPISU | [8 empty] | v --- níže se nacházejí doplnkové a pomocné údaje k sestavám --- v | [8 empty] | False
Stavba:
Napojení ÚSES Komořansko - gravitační propojení přeložky vesnického potoka s řekou Bílinou
Objekt:
SO 10.2 - Biologická opatření - úpravy porostů a výsadby 0.rok
| KSO: |  |  |  |  | CC-CZ:
| Místo: |  |  |  |  | Datum: | 09.02.2015
| Zadavatel: |  |  |  |  | IČ:
|  | Ministerstvo financí |  |  |  | DIČ:
| Uchazeč: |  |  |  |  | IČ:
DIČ:
| Projektant: |  |  |  |  | IČ: | 62244957
|  | Vodohospodářské projekty Teplice spol. s r.o. |  |  |  | DIČ: | CZ62244957
Poznámka:
Soupis prací je sestaven s využitím položek Cenové soustavy ÚRS. Cenové a technické podmínky položek Cenové soustavy ÚRS, které nejsou uvedeny v soupisu prací (informace z tzv. úvodních částí katalogů) jsou neomezeně dálkově k dispozici na www.cs-urs.cz. Položky soupisu prací, které nemají ve sloupci "Cenová soustava" uveden žádný údaj, nepochází z Cenové soustavy ÚRS.
| Cena bez DPH | [5 empty] | 0
|  |  | Základ daně |  |  | Sazba daně | Výše daně
| DPH | základní | 0 |  |  | 21% | 0
|  | snížená | 0 |  |  | 15% | 0
|  | zákl. přenesená | 0 |  |  | 21% | 0
|  | sníž. přenesená | 0 |  |  | 15% | 0
|  | nulová | 0 |  |  | 0% | 0
| Cena s DPH |  |  | v | CZK |  | 0
REKAPITULACE ČLENĚNÍ SOUPISU PRACÍ
Stavba:
Napojení ÚSES Komořansko - gravitační propojení přeložky vesnického potoka s řekou Bílinou
Objekt:
SO 10.2 - Biologická opatření - úpravy porostů a výsadby 0.rok
Místo: | [5 empty] | Datum: | 09.02.2015
Zadavatel: |  |  | Ministerstvo financí |  |  | Projektant: | Vodohospodářské projekty Teplice spol. s r.o.
Uchazeč:
Kód dílu - Popis | [6 empty] | Cena celkem [CZK]
Náklady soupisu celkem | [6 empty] | 0 | [12 empty] | -1
| HSV - HSV | [5 empty] | 0
| 001 - Zemní práce | [5 empty] | 0
| 099 - Přesun hmot HSV | [5 empty] | 0
| 1 - Zemní práce | [5 empty] | 0
| VRN - VRN | [5 empty] | 0
SOUPIS PRACÍ
Stavba:
Napojení ÚSES Komořansko - gravitační propojení přeložky vesnického potoka s řekou Bílinou
Objekt:
SO 10.2 - Biologická opatření - úpravy porostů a výsadby 0.rok
Místo: | [5 empty] | Datum: | 09.02.2015
Zadavatel: |  |  | Ministerstvo financí |  |  | Projektant: | Vodohospodářské projekty Teplice spol. s r.o.
Uchazeč:
PČ | Typ | Kód | Popis | MJ | Množství | J.cena [CZK] | Cena celkem [CZK] | Cenová soustava |  | Poznámka | DPH | J. Nh [h] | Nh celkem [h] | J. hmotnost [t] | Hmotnost celkem [t] | J. suť [t] | Suť Celkem [t]
Náklady soupisu celkem | [6 empty] | 0 | [5 empty] | 0 |  | 11198.5766 |  | 0 |  | D | -1 | [10 empty] | 0
| D | HSV | HSV |  |  |  | 0 | [5 empty] | 0 |  | 11198.5766 |  | 0 | 1 | D | 0 |  |  |  | ROZPOCET | [6 empty] | 0
| D | 001 | Zemní práce |  |  |  | 0 | [5 empty] | 0 |  | 11198.5766 |  | 0 | 1 | D | 1 |  |  |  | ROZPOCET | [6 empty] | 0
1 | K | 111201101 | Odstranění křovin a stromů průměru kmene do 100 mm i s kořeny z celkové plochy do 1000 m2 | m2 | 200 |  | 0 | CS ÚRS 2015 01 |  |  | základní |  | 0 | 0 | 0 | 0 | 0 | 4 | K | 2 |  |  |  | ROZPOCET | 0 | 0 | 0 | 0 | 0 | 1 | 0 | 4 | 1
| VV |  | "likvidace křídlatky" 200,0 |  | 200 | [13 empty] | VV | 2 | 2 | -1 | 0 | ROZPOCET
2 | K | 111251111 | Drcení ořezaných větví D do 100 mm s odvozem do 20 km | m3 | 188.5 |  | 0 | CS ÚRS 2015 01 |  |  | základní |  | 0 | 0 | 0 | 0 | 0 | 4 | K | 2 |  |  |  | ROZPOCET | 0 | 0 | 0 | 0 | 0 | 1 | 0 | 4 | 2
| VV |  | 754,0*0,25 |  | 188.5 | [13 empty] | VV | 2 | 2 | -1 | 0 | ROZPOCET
3 | K | 112101111 | Kácení stromů listnatých s odstraněním větví a kmene D do 200 mm v rovině nebo ve svahu do 1:5 | kus | 200 |  | 0 | CS ÚRS 2015 01 |  |  | základní |  | 0 | 0 | 0 | 0 | 0 | 4 | K | 2 |  |  |  | ROZPOCET | 0 | 0 | 0 | 0 | 0 | 1 | 0 | 4 | 3
| VV |  | "dle dendrologického průzkumu" 200 |  | 200 | [13 empty] | VV | 2 | 2 | -1 | 0 | ROZPOCET
4 | K | 112101112 | Kácení stromů listnatých s odstraněním větví a kmene D do 300 mm v rovině nebo ve svahu do 1:5 | kus | 25 |  | 0 | CS ÚRS 2015 01 |  |  | základní |  | 0 | 0 | 0 | 0 | 0 | 4 | K | 2 |  |  |  | ROZPOCET | 0 | 0 | 0 | 0 | 0 | 1 | 0 | 4 | 4
| VV |  | "dle dendrologického průzkumu" 25 |  | 25 | [13 empty] | VV | 2 | 2 | -1 | 0 | ROZPOCET
5 | K | 112201111 | Odstranění pařezů D do 0,2 m v rovině a svahu 1:5 s odklizením do 20 m a zasypáním jámy | kus | 700 |  | 0 | CS ÚRS 2015 01 |  |  | základní |  | 0 | 0 | 0 | 0 | 0 | 4 | K | 2 |  |  |  | ROZPOCET | 0 | 0 | 0 | 0 | 0 | 1 | 0 | 4 | -521081701
| VV |  | "dle dendrologického průzkumu" 700 |  | 700 | [13 empty] | VV | 2 | 2 | -1 | 0 | ROZPOCET
6 | K | 112201112 | Odstranění pařezů D do 0,3 m v rovině a svahu 1:5 s odklizením do 20 m a zasypáním jámy | kus | 54 |  | 0 | CS ÚRS 2015 01 |  |  | základní |  | 0 | 0 | 0 | 0 | 0 | 4 | K | 2 |  |  |  | ROZPOCET | 0 | 0 | 0 | 0 | 0 | 1 | 0 | 4 | 1037349538
| VV |  | "dle dendrologického průzkumu" 54 |  | 54 | [13 empty] | VV | 2 | 2 | -1 | 0 | ROZPOCET
7 | K | 180451111 | Setí zemědělských kultur plocha do 5 ha sklon do 5° | ha | 2 |  | 0 | CS ÚRS 2015 01 |  |  | základní |  | 0 | 0 | 0 | 0 | 0 | 4 | K | 2 |  |  |  | ROZPOCET | 0 | 0 | 0 | 0 | 0 | 1 | 0 | 4 | 7
| VV |  | "dle dendrologického průzkumu" 2,0 |  | 2 | [13 empty] | VV | 2 | 2 | -1 | 0 | ROZPOCET
8 | K | 181101143 | Úprava pozemku s rozpojením, přehrnutím, urovnáním a přehrnutím do 60 m zeminy tř 4 | m3 | 53000 |  | 0 | CS ÚRS 2015 01 |  |  | základní |  | 0 | 0 | 0 | 0 | 0 | 4 | K | 2 |  |  |  | ROZPOCET | 0 | 0 | 0 | 0 | 0 | 1 | 0 | 4 | 8
| VV |  | "přesun zeminy (výkopy tůní, struh, změna břehů, návoz ostrůvků)" 53000 |  | 53000 | [13 empty] | VV | 2 | 2 | -1 | 0 | ROZPOCET
9 | K | 183103221 | Kopání jamek 0,35x0,35 m pro výsadbu lesních dřevin v zabuřené hornině tř. 1,2 a 3 | kus | 5855 |  | 0 | CS ÚRS 2015 01 |  |  | základní |  | 0 | 0 | 0 | 0 | 0 | 4 | K | 2 |  |  |  | ROZPOCET | 0 | 0 | 0 | 0 | 0 | 1 | 0 | 4 | 9
| VV |  | "jamky pro výsadbu poloodrostků" 5540+315 |  | 5855 | [13 empty] | VV | 2 | 2 | -1 | 0 | ROZPOCET
10 | K | 183103523 | Kopání jamek 0,80x0,80 m pro výsadbu lesních dřevin v zabuřené hornině tř. 3 | kus | 83 |  | 0 | CS ÚRS 2015 01 |  |  | základní |  | 0 | 0 | 0 | 0 | 0 | 4 | K | 2 |  |  |  | ROZPOCET | 0 | 0 | 0 | 0 | 0 | 1 | 0 | 4 | 10
| VV |  | "jamky pro výsadbu odrostků a solitérů" 83 |  | 83 | [13 empty] | VV | 2 | 2 | -1 | 0 | ROZPOCET
11 | K | 183403161 | Obdělání půdy válením v rovině a svahu do 1:5 | m2 | 20000 |  | 0 | CS ÚRS 2015 01 |  |  | základní |  | 0 | 0 | 0 | 0 | 0 | 4 | K | 2 |  |  |  | ROZPOCET | 0 | 0 | 0 | 0 | 0 | 1 | 0 | 4 | 11
| VV |  | "celková plocha úpravy" 20000,0 |  | 20000 | [13 empty] | VV | 2 | 2 | -1 | 0 | ROZPOCET
12 | K | 184202112 | Ukotvení dřevin kůly D do 0,1 m délka kůlu do 3 m | kus | 83 |  | 0 | CS ÚRS 2015 01 |  |  | základní |  | 0 | 0.00033 | 0.02739 | 0 | 0 | 4 | K | 2 |  |  |  | ROZPOCET | 0 | 0 | 0 | 0 | 0 | 1 | 0 | 4 | 12
13 | K | 184301211 | Výsadba sazenic lesních dřevin bez vykopání jamek v sazenic do 0,60 m v zemině 1, 2, a 3 | kus | 5938 |  | 0 | CS ÚRS 2015 01 |  |  | základní |  | 0 | 0 | 0 | 0 | 0 | 4 | K | 2 |  |  |  | ROZPOCET | 0 | 0 | 0 | 0 | 0 | 1 | 0 | 4 | 13
14 | K | 184802111 | Chemické odplevelení před založením kultury nad 20 m2 postřikem na široko v rovině a svahu do 1:5 | m2 | 400 |  | 0 | CS ÚRS 2015 01 |  |  | základní |  | 0 | 0 | 0 | 0 | 0 | 4 | K | 2 |  |  |  | ROZPOCET | 0 | 0 | 0 | 0 | 0 | 1 | 0 | 4 | 14
| VV |  | "aplikace herbicidu po likvidaci křídlatky - 2x v letních měsících" 200,0*2 |  | 400 | [13 empty] | VV | 2 | 2 | -1 | 0 | ROZPOCET
15 | K | 184804111 | Ochrana dřevin před okusem chráničem z rákosu v rovině a svahu do 1:5 | kus | 83 |  | 0 | CS ÚRS 2015 01 |  |  | základní |  | 0 | 0 | 0 | 0 | 0 | 4 | K | 2 |  |  |  | ROZPOCET | 0 | 0 | 0 | 0 | 0 | 1 | 0 | 4 | 15
| VV |  | "celkový počet dle PD" 83 |  | 83 | [13 empty] | VV | 2 | 2 | -1 | 0 | ROZPOCET
16 | K | 184813111 | Ochrana lesních kultur proti škodám způsobených zvěří nátěrem nebo postřikem | kus | 5855 |  | 0 | CS ÚRS 2015 01 |  |  | základní |  | 0 | 0 | 0 | 0 | 0 | 4 | K | 2 |  |  |  | ROZPOCET | 0 | 0 | 0 | 0 | 0 | 1 | 0 | 4 | 16
| VV |  | "nátěr sazenic" 5855 |  | 5855 | [13 empty] | VV | 2 | 2 | -1 | 0 | ROZPOCET
17 | K | 184901112 | Osazení kůlu k dřevině s uvázáním délky do 3 m | kus | 5 |  | 0 | CS ÚRS 2015 01 |  |  | základní |  | 0 | 0 | 0 | 0 | 0 | 4 | K | 2 |  |  |  | ROZPOCET | 0 | 0 | 0 | 0 | 0 | 1 | 0 | 4 | 17
| VV |  | "osazení berliček pro dravce" 5 |  | 5 | [13 empty] | VV | 2 | 2 | -1 | 0 | ROZPOCET
18 | K | 184921093 | Mulčování rostlin tl mulče do 0,1 m v rovině a svahu do 1:5 | m2 | 4453.5 |  | 0 | CS ÚRS 2015 01 |  |  | základní |  | 0 | 0 | 0 | 0 | 0 | 4 | K | 2 |  |  |  | ROZPOCET | 0 | 0 | 0 | 0 | 0 | 1 | 0 | 4 | 18
| VV |  | 5938*0,75 |  | 4453.5 | [13 empty] | VV | 2 | 2 | -1 | 0 | ROZPOCET
19 | K | Agr.C.10.2/0 | Zřízení základů klků z kameniva hrubého drceného frakce 63-125mm - vč.pořízovacích nákladů | m3 | 2000 |  | 0 | CS ÚRS 2015 01 |  |  | základní |  | 0 | 1.95 | 3900 | 0 | 0 | 64 | K | 2 |  |  |  | ROZPOCET | 0 | 0 | 0 | 0 | 0 | 1 | 0 | 64 | 19
| VV |  | "celkový objem dle PD" 2000,0 |  | 2000 | [13 empty] | VV | 2 | 2 | -1 | 0 | ROZPOCET
20 | K | Agr.C.10.2/0.1 | Zřízení plážové plochy z kameniva drceného směsi frakcí dle PD - vč.pořízovacích nákladů | m3 | 3360 |  | 0 | CS ÚRS 2015 01 |  |  | základní |  | 0 | 2.15 | 7224 | 0 | 0 | 64 | K | 2 |  |  |  | ROZPOCET | 0 | 0 | 0 | 0 | 0 | 1 | 0 | 64 | 20
| VV |  | "celková plocha dle PD" 3360,0 |  | 3360 | [13 empty] | VV | 2 | 2 | -1 | 0 | ROZPOCET
21 | K | Agr.C.10.2/0.2 | Zřízení hromad kameniva o jednotl.hmotnosti do 200kg pro bělořity a plazy - vč.pořízovacích nákladů | m3 | 25 |  | 0 | CS ÚRS 2015 01 |  |  | základní |  | 0 | 1.85 | 46.25 | 0 | 0 | 64 | K | 2 |  |  |  | ROZPOCET | 0 | 0 | 0 | 0 | 0 | 1 | 0 | 64 | 21
| VV |  | "celkový objem dle PD" 25,0 |  | 25 | [13 empty] | VV | 2 | 2 | -1 | 0 | ROZPOCET
22 | M | MAT 10.2/001 | Výsadbový materiál dle specifikace - zapěstované polodrostky prostokořenné (2-4 leté) | ks | 3861 |  | 0 |  |  |  | základní |  | 0 | 0.001 | 3.861 | 0 | 0 | 128 | M | 2 |  |  |  | ROZPOCET | 0 | 0 | 0 | 0 | 0 | 1 | 0 | 128 | 22
23 | M | MAT 10.2/001.1 | Výsadbový materiál dle specifikace - zapěstované polodrostky obalované/kontejner (2-4 leté) | ks | 1994 |  | 0 |  |  |  | základní |  | 0 | 0.001 | 1.994 | 0 | 0 | 128 | M | 2 |  |  |  | ROZPOCET | 0 | 0 | 0 | 0 | 0 | 1 | 0 | 128 | 23
24 | M | MAT 10.2/001.2 | Výsadbový materiál dle specifikace - zapěstované odrostky obalované/kontejner | ks | 83 |  | 0 |  |  |  | základní |  | 0 | 0.001 | 0.083 | 0 | 0 | 128 | M | 2 |  |  |  | ROZPOCET | 0 | 0 | 0 | 0 | 0 | 1 | 0 | 128 | 24
25 | M | MAT 10.2/001.3 | Zahradnický organominerální substrát AGROBENTOS "C" zrnitosti do 20mm - pro výsadby,přesadby,zakládání záhonů a trávníků v exterieru / vč.pořizovacích nákladů (doprava) | m3 | 21.248 |  | 0 |  |  |  | základní |  | 0 | 1.05 | 22.3104 | 0 | 0 | 128 | M | 2 |  |  |  | ROZPOCET | 0 | 0 | 0 | 0 | 0 | 1 | 0 | 128 | 25
| VV |  | "náhrada 50% zeminy při výsadbě odrostků a soliterů" 0,80*0,80*0,80*83*0,50 |  | 21.248 | [13 empty] | VV | 2 | 2 | -1 | 0 | ROZPOCET
26 | M | MAT 10.2/001.4 | Kůrový mulč drcený hrubý frakce <10cm | m3 | 445.35 |  | 0 |  |  |  | základní |  | 0 | 0 | 0 | 0 | 0 | 128 | M | 2 |  |  |  | ROZPOCET | 0 | 0 | 0 | 0 | 0 | 1 | 0 | 128 | 26
| VV |  | 4453,5*0,10 |  | 445.35 | [13 empty] | VV | 2 | 2 | -1 | 0 | ROZPOCET
27 | M | MAT 10.2/001.5 | Sestava 3ks kůlů dl.3000mm frézovaných, špicovaných prům.80mm - vč.kmenových úvazků | kpl | 83 |  | 0 |  |  |  | základní |  | 0 | 0 | 0 | 0 | 0 | 128 | M | 2 |  |  |  | ROZPOCET | 0 | 0 | 0 | 0 | 0 | 1 | 0 | 128 | 27
28 | M | MAT 10.2/001.6 | Berlička pro dravce (tvar "T") dl.3000mm frézovaná, špicovaná prům.80mm | kpl | 5 |  | 0 |  |  |  | základní |  | 0 | 0 | 0 | 0 | 0 | 128 | M | 2 |  |  |  | ROZPOCET | 0 | 0 | 0 | 0 | 0 | 1 | 0 | 128 | 28
29 | M | MAT 10.2/001.7 | Travní směs jetelotravní (luční) - extenzivní | kg | 100 |  | 0 |  |  |  | základní |  | 0 | 0 | 0 | 0 | 0 | 128 | M | 2 |  |  |  | ROZPOCET | 0 | 0 | 0 | 0 | 0 | 1 | 0 | 128 | 29
| VV |  | 2,0*50 |  | 100 | [13 empty] | VV | 2 | 2 | -1 | 0 | ROZPOCET
30 | M | MAT 10.2/001.8 | Repelentní prostředek Nivus | kg | 46.84 |  | 0 |  |  |  | základní |  | 0 | 0.001 | 0.04684 | 0 | 0 | 128 | M | 2 |  |  |  | ROZPOCET | 0 | 0 | 0 | 0 | 0 | 1 | 0 | 128 | 30
| VV |  | "sazenice v dávce 8kg/1000ks" 5855/1000*8 |  | 46.84 | [13 empty] | VV | 2 | 2 | -1 | 0 | ROZPOCET
31 | M | MAT 10.2/001.9 | Herbicidní prostředek Roundup Biaktiv 250ml | ks | 4 |  | 0 |  |  |  | základní |  | 0 | 0.001 | 0.004 | 0 | 0 | 128 | M | 2 |  |  |  | ROZPOCET | 0 | 0 | 0 | 0 | 0 | 1 | 0 | 128 | 31
| D | 099 | Přesun hmot HSV |  |  |  | 0 | [5 empty] | 0 |  | 0 |  | 0 | 1 | D | 1 |  |  |  | ROZPOCET | [6 empty] | 0
32 | K | 998231311 | Přesun hmot pro sadovnické a krajinářské úpravy vodorovně do 5000 m | t | 11198.577 |  | 0 | CS ÚRS 2015 01 |  |  | základní |  | 0 | 0 | 0 | 0 | 0 | 4 | K | 2 |  |  |  | ROZPOCET | 0 | 0 | 0 | 0 | 0 | 1 | 0 | 4 | 32
[13 empty] | 0 |  | 0 |  | 0 | 1 | D | 1 |  |  |  | ROZPOCET | [6 empty] | 0
| D | VRN | VRN |  |  |  | 0 | [5 empty] | 0 |  | 0 |  | 0 | 5 | D | 0 |  |  |  | ROZPOCET | [6 empty] | 0
33 | K | 01A.11 | Sdružená paušální sazba nákladů spojených s umístěním stavby | % |  |  | 0 |  |  |  | základní |  | 0 | 0 | 0 | 0 | 0 | 1024 | K | 1 |  |  |  | ROZPOCET | 0 | 0 | 0 | 0 | 0 | 1 | 0 | 1024 | 33

## SO 10.3 - Biologická opat...
| List obsahuje: |  | 1) Krycí list soupisu | 2) Rekapitulace |  |  | 3) Soupis prací | Zpět na list: | Rekapitulace stavby
[9 empty] | >> skryté sloupce << | [9 empty] | {1C495060-3F34-4F21-BACB-D96E48F5A665}
2
| KRYCÍ LIST SOUPISU | [8 empty] | v --- níže se nacházejí doplnkové a pomocné údaje k sestavám --- v | [8 empty] | False
Stavba:
Napojení ÚSES Komořansko - gravitační propojení přeložky vesnického potoka s řekou Bílinou
Objekt:
SO 10.3 - Biologická opatření - 1.rok / 1.cyklus
| KSO: |  |  |  |  | CC-CZ:
| Místo: |  |  |  |  | Datum: | 09.02.2015
| Zadavatel: |  |  |  |  | IČ:
|  | Ministerstvo financí |  |  |  | DIČ:
| Uchazeč: |  |  |  |  | IČ:
DIČ:
| Projektant: |  |  |  |  | IČ: | 62244957
|  | Vodohospodářské projekty Teplice spol. s r.o. |  |  |  | DIČ: | CZ62244957
Poznámka:
Soupis prací je sestaven s využitím položek Cenové soustavy ÚRS. Cenové a technické podmínky položek Cenové soustavy ÚRS, které nejsou uvedeny v soupisu prací (informace z tzv. úvodních částí katalogů) jsou neomezeně dálkově k dispozici na www.cs-urs.cz. Položky soupisu prací, které nemají ve sloupci "Cenová soustava" uveden žádný údaj, nepochází z Cenové soustavy ÚRS.
| Cena bez DPH | [5 empty] | 0
|  |  | Základ daně |  |  | Sazba daně | Výše daně
| DPH | základní | 0 |  |  | 21% | 0
|  | snížená | 0 |  |  | 15% | 0
|  | zákl. přenesená | 0 |  |  | 21% | 0
|  | sníž. přenesená | 0 |  |  | 15% | 0
|  | nulová | 0 |  |  | 0% | 0
| Cena s DPH |  |  | v | CZK |  | 0
REKAPITULACE ČLENĚNÍ SOUPISU PRACÍ
Stavba:
Napojení ÚSES Komořansko - gravitační propojení přeložky vesnického potoka s řekou Bílinou
Objekt:
SO 10.3 - Biologická opatření - 1.rok / 1.cyklus
Místo: | [5 empty] | Datum: | 09.02.2015
Zadavatel: |  |  | Ministerstvo financí |  |  | Projektant: | Vodohospodářské projekty Teplice spol. s r.o.
Uchazeč:
Kód dílu - Popis | [6 empty] | Cena celkem [CZK]
Náklady soupisu celkem | [6 empty] | 0 | [12 empty] | -1
| HSV - HSV | [5 empty] | 0
| 001 - Zemní práce | [5 empty] | 0
| 099 - Přesun hmot HSV | [5 empty] | 0
| VRN - VRN | [5 empty] | 0
SOUPIS PRACÍ
Stavba:
Napojení ÚSES Komořansko - gravitační propojení přeložky vesnického potoka s řekou Bílinou
Objekt:
SO 10.3 - Biologická opatření - 1.rok / 1.cyklus
Místo: | [5 empty] | Datum: | 09.02.2015
Zadavatel: |  |  | Ministerstvo financí |  |  | Projektant: | Vodohospodářské projekty Teplice spol. s r.o.
Uchazeč:
PČ | Typ | Kód | Popis | MJ | Množství | J.cena [CZK] | Cena celkem [CZK] | Cenová soustava |  | Poznámka | DPH | J. Nh [h] | Nh celkem [h] | J. hmotnost [t] | Hmotnost celkem [t] | J. suť [t] | Suť Celkem [t]
Náklady soupisu celkem | [6 empty] | 0 | [5 empty] | 0 |  | 1.2479 |  | 0 |  | D | -1 | [10 empty] | 0
| D | HSV | HSV |  |  |  | 0 | [5 empty] | 0 |  | 1.2479 |  | 0 | 1 | D | 0 |  |  |  | ROZPOCET | [6 empty] | 0
| D | 001 | Zemní práce |  |  |  | 0 | [5 empty] | 0 |  | 1.2479 |  | 0 | 1 | D | 1 |  |  |  | ROZPOCET | [6 empty] | 0
1 | K | 111111111 | Celoplošné vyžínání buřeně v lesních porostech | ha | 1.58 |  | 0 | CS ÚRS 2015 01 |  |  | základní |  | 0 | 0 | 0 | 0 | 0 | 4 | K | 2 |  |  |  | ROZPOCET | 0 | 0 | 0 | 0 | 0 | 1 | 0 | 4 | 1
| VV |  | 0,79*2 |  | 1.58 | [13 empty] | VV | 2 | 2 | -1 | 0 | ROZPOCET
2 | K | 111201101 | Odstranění křovin a stromů průměru kmene do 100 mm i s kořeny z celkové plochy do 1000 m2 | m2 | 50 |  | 0 | CS ÚRS 2015 01 |  |  | základní |  | 0 | 0 | 0 | 0 | 0 | 4 | K | 2 |  |  |  | ROZPOCET | 0 | 0 | 0 | 0 | 0 | 1 | 0 | 4 | 2
| VV |  | "likvidace křídlatky" 50,0 |  | 50 | [13 empty] | VV | 2 | 2 | -1 | 0 | ROZPOCET
3 | K | 183553811 | Sečení a rozřezání směsek pro zelené hnojení ploch do 5 ha sklonu do 5° | ha | 4 |  | 0 | CS ÚRS 2015 01 |  |  | základní |  | 0 | 0 | 0 | 0 | 0 | 4 | K | 2 |  |  |  | ROZPOCET | 0 | 0 | 0 | 0 | 0 | 1 | 0 | 4 | 3
| VV |  | 2,0*2 |  | 4 | [13 empty] | VV | 2 | 2 | -1 | 0 | ROZPOCET
4 | K | 184802111 | Chemické odplevelení před založením kultury nad 20 m2 postřikem na široko v rovině a svahu do 1:5 | m2 | 100 |  | 0 | CS ÚRS 2015 01 |  |  | základní |  | 0 | 0 | 0 | 0 | 0 | 4 | K | 2 |  |  |  | ROZPOCET | 0 | 0 | 0 | 0 | 0 | 1 | 0 | 4 | 4
| VV |  | "aplikace herbicidu po likvidaci křídlatky - 2x v letních měsících" 50,0*2 |  | 100 | [13 empty] | VV | 2 | 2 | -1 | 0 | ROZPOCET
5 | K | 184803221 | Vylepšení výsadby sazenice výšky do 0,60 m v nezabuřené zemině tř 1, 2 a 3 | kus | 1186 |  | 0 | CS ÚRS 2015 01 |  |  | základní |  | 0 | 0 | 0 | 0 | 0 | 4 | K | 2 |  |  |  | ROZPOCET | 0 | 0 | 0 | 0 | 0 | 1 | 0 | 4 | 5
| VV |  | "celkový předpokládaný počet" 1186 |  | 1186 | [13 empty] | VV | 2 | 2 | -1 | 0 | ROZPOCET
6 | K | 184804111.1 | Ochrana dřevin před okusem chráničem z rákosu v rovině a svahu do 1:5 | kus | 16 |  | 0 | CS ÚRS 2015 01 |  |  | základní |  | 0 | 0 | 0 | 0 | 0 | 4 | K | 2 |  |  |  | ROZPOCET | 0 | 0 | 0 | 0 | 0 | 1 | 0 | 4 | 6
| VV |  | "celkový předpokládaný počet" 16 |  | 16 | [13 empty] | VV | 2 | 2 | -1 | 0 | ROZPOCET
7 | K | 184807603 | Ožínání sazenic v kruhu D 1500 mm | kus | 1876 |  | 0 | CS ÚRS 2015 01 |  |  | základní |  | 0 | 0 | 0 | 0 | 0 | 4 | K | 2 |  |  |  | ROZPOCET | 0 | 0 | 0 | 0 | 0 | 1 | 0 | 4 | 7
| VV |  | (855+83)*2 |  | 1876 | [13 empty] | VV | 2 | 2 | -1 | 0 | ROZPOCET
8 | K | 184813111 | Ochrana lesních kultur proti škodám způsobených zvěří nátěrem nebo postřikem | kus | 5855 |  | 0 | CS ÚRS 2015 01 |  |  | základní |  | 0 | 0 | 0 | 0 | 0 | 4 | K | 2 |  |  |  | ROZPOCET | 0 | 0 | 0 | 0 | 0 | 1 | 0 | 4 | 8
| VV |  | "nátěr sazenic" 5855 |  | 5855 | [13 empty] | VV | 2 | 2 | -1 | 0 | ROZPOCET
9 | K | 184814113 | Okopání kolem sazenic v ploše 0,5x0,5 m v zemině tř 3 | kus | 5938 |  | 0 | CS ÚRS 2015 01 |  |  | základní |  | 0 | 0 | 0 | 0 | 0 | 4 | K | 2 |  |  |  | ROZPOCET | 0 | 0 | 0 | 0 | 0 | 1 | 0 | 4 | 9
| VV |  | "celkový počet" 5938 |  | 5938 | [13 empty] | VV | 2 | 2 | -1 | 0 | ROZPOCET
10 | K | 184816111 | Hnojení sazenic průmyslovými hnojivy do 0,25 kg k jedné sazenici | kus | 398 |  | 0 | CS ÚRS 2015 01 |  |  | základní |  | 0 | 0 | 0 | 0 | 0 | 4 | K | 2 |  |  |  | ROZPOCET | 0 | 0 | 0 | 0 | 0 | 1 | 0 | 4 | 10
| VV |  | "Přihnojení sazenic podél cest;" 315 |  | 315 | [13 empty] | VV | 2 | 2 | -1 | 0 | ROZPOCET
| VV |  | "Přihnojení odrostků;" 83 |  | 83 | [13 empty] | VV | 2 | 2 | -1 | 0 | ROZPOCET
11 | K | 184901112 | Osazení kůlu k dřevině s uvázáním délky do 3 m | kus | 1 |  | 0 | CS ÚRS 2015 01 |  |  | základní |  | 0 | 0 | 0 | 0 | 0 | 4 | K | 2 |  |  |  | ROZPOCET | 0 | 0 | 0 | 0 | 0 | 1 | 0 | 4 | 11
12 | K | 184911111 | Znovuuvázání dřeviny ke kůlům | kus | 16 |  | 0 | CS ÚRS 2015 01 |  |  | základní |  | 0 | 2e-05 | 0.00032 | 0 | 0 | 4 | K | 2 |  |  |  | ROZPOCET | 0 | 0 | 0 | 0 | 0 | 1 | 0 | 4 | 12
| VV |  | "předpokládaný počet" 16 |  | 16 | [13 empty] | VV | 2 | 2 | -1 | 0 | ROZPOCET
13 | M | MAT 10.3/001 | Výsadbový materiál dle specifikace - zapěstované polodrostky prostokořenné (2-4 leté) | ks | 771 |  | 0 |  |  |  | základní |  | 0 | 0.001 | 0.771 | 0 | 0 | 8 | M | 2 |  |  |  | ROZPOCET | 0 | 0 | 0 | 0 | 0 | 1 | 0 | 4 | 13
14 | M | MAT 10.3/001.1 | Výsadbový materiál dle specifikace - zapěstované polodrostky obalované/kontejner (2-4 leté) | ks | 399 |  | 0 |  |  |  | základní |  | 0 | 0.001 | 0.399 | 0 | 0 | 8 | M | 2 |  |  |  | ROZPOCET | 0 | 0 | 0 | 0 | 0 | 1 | 0 | 4 | 14
15 | M | MAT 10.3/001.2 | Výsadbový materiál dle specifikace - zapěstované odrostky obalované/kontejner | ks | 16 |  | 0 |  |  |  | základní |  | 0 | 0.001 | 0.016 | 0 | 0 | 8 | M | 2 |  |  |  | ROZPOCET | 0 | 0 | 0 | 0 | 0 | 1 | 0 | 4 | 15
16 | M | MAT 10.3/001.3 | Repelentní prostředek Morsuvin | kg | 58.55 |  | 0 |  |  |  | základní |  | 0 | 0.001 | 0.05855 | 0 | 0 | 8 | M | 2 |  |  |  | ROZPOCET | 0 | 0 | 0 | 0 | 0 | 1 | 0 | 4 | 16
| VV |  | "sazenice v dávce 10kg/1000ks" 5855/1000*10 |  | 58.55 | [13 empty] | VV | 2 | 2 | -1 | 0 | ROZPOCET
17 | M | MAT 10.3/001.4 | Granulované minerální hnojivo univerzální NPK - s poměrem živin (dusík - fosfor - draslík): 11 - 7 - 7 / balení 25kg | ks | 1 |  | 0 |  |  |  | základní |  | 0 | 0.001 | 0.001 | 0 | 0 | 8 | M | 2 |  |  |  | ROZPOCET | 0 | 0 | 0 | 0 | 0 | 1 | 0 | 4 | 17
18 | M | MAT 10.3/001.5 | Herbicidní prostředek Roundup Biaktiv 250ml | ks | 2 |  | 0 |  |  |  | základní |  | 0 | 0.001 | 0.002 | 0 | 0 | 8 | M | 2 |  |  |  | ROZPOCET | 0 | 0 | 0 | 0 | 0 | 1 | 0 | 4 | 18
19 | M | MAT 10.3/001.6 | Berlička pro dravce (tvar "T") dl.3000mm frézovaná, špicovaná prům.80mm | kpl | 1 |  | 0 |  |  |  | základní |  | 0 | 0 | 0 | 0 | 0 | 8 | M | 2 |  |  |  | ROZPOCET | 0 | 0 | 0 | 0 | 0 | 1 | 0 | 4 | 19
| D | 099 | Přesun hmot HSV |  |  |  | 0 | [5 empty] | 0 |  | 0 |  | 0 | 1 | D | 1 |  |  |  | ROZPOCET | [6 empty] | 0
20 | K | 998231311 | Přesun hmot pro sadovnické a krajinářské úpravy vodorovně do 5000 m | t | 1.248 |  | 0 | CS ÚRS 2015 01 |  |  | základní |  | 0 | 0 | 0 | 0 | 0 | 4 | K | 2 |  |  |  | ROZPOCET | 0 | 0 | 0 | 0 | 0 | 1 | 0 | 4 | 20
| D | VRN | VRN |  |  |  | 0 | [5 empty] | 0 |  | 0 |  | 0 | 5 | D | 0 |  |  |  | ROZPOCET | [6 empty] | 0
21 | K | 01A.12 | Sdružená paušální sazba nákladů spojených s umístěním stavby | % |  |  | 0 |  |  |  | základní |  | 0 | 0 | 0 | 0 | 0 | 1024 | K | 1 |  |  |  | ROZPOCET | 0 | 0 | 0 | 0 | 0 | 1 | 0 | 1024 | 21

## SO 10.4 - Biologická opat...
| List obsahuje: |  | 1) Krycí list soupisu | 2) Rekapitulace |  |  | 3) Soupis prací | Zpět na list: | Rekapitulace stavby
[9 empty] | >> skryté sloupce << | [9 empty] | {05099659-416F-464B-B59E-12FDA9F61101}
2
| KRYCÍ LIST SOUPISU | [8 empty] | v --- níže se nacházejí doplnkové a pomocné údaje k sestavám --- v | [8 empty] | False
Stavba:
Napojení ÚSES Komořansko - gravitační propojení přeložky vesnického potoka s řekou Bílinou
Objekt:
SO 10.4 - Biologická opatření - 2.rok / 1.cyklus
| KSO: |  |  |  |  | CC-CZ:
| Místo: |  |  |  |  | Datum: | 09.02.2015
| Zadavatel: |  |  |  |  | IČ:
|  | Ministerstvo financí |  |  |  | DIČ:
| Uchazeč: |  |  |  |  | IČ:
DIČ:
| Projektant: |  |  |  |  | IČ: | 62244957
|  | Vodohospodářské projekty Teplice spol. s r.o. |  |  |  | DIČ: | CZ62244957
Poznámka:
Soupis prací je sestaven s využitím položek Cenové soustavy ÚRS. Cenové a technické podmínky položek Cenové soustavy ÚRS, které nejsou uvedeny v soupisu prací (informace z tzv. úvodních částí katalogů) jsou neomezeně dálkově k dispozici na www.cs-urs.cz. Položky soupisu prací, které nemají ve sloupci "Cenová soustava" uveden žádný údaj, nepochází z Cenové soustavy ÚRS.
| Cena bez DPH | [5 empty] | 0
|  |  | Základ daně |  |  | Sazba daně | Výše daně
| DPH | základní | 0 |  |  | 21% | 0
|  | snížená | 0 |  |  | 15% | 0
|  | zákl. přenesená | 0 |  |  | 21% | 0
|  | sníž. přenesená | 0 |  |  | 15% | 0
|  | nulová | 0 |  |  | 0% | 0
| Cena s DPH |  |  | v | CZK |  | 0
REKAPITULACE ČLENĚNÍ SOUPISU PRACÍ
Stavba:
Napojení ÚSES Komořansko - gravitační propojení přeložky vesnického potoka s řekou Bílinou
Objekt:
SO 10.4 - Biologická opatření - 2.rok / 1.cyklus
Místo: | [5 empty] | Datum: | 09.02.2015
Zadavatel: |  |  | Ministerstvo financí |  |  | Projektant: | Vodohospodářské projekty Teplice spol. s r.o.
Uchazeč:
Kód dílu - Popis | [6 empty] | Cena celkem [CZK]
Náklady soupisu celkem | [6 empty] | 0 | [12 empty] | -1
| HSV - HSV | [5 empty] | 0
| 001 - Zemní práce | [5 empty] | 0
| 099 - Přesun hmot HSV | [5 empty] | 0
| VRN - VRN | [5 empty] | 0
SOUPIS PRACÍ
Stavba:
Napojení ÚSES Komořansko - gravitační propojení přeložky vesnického potoka s řekou Bílinou
Objekt:
SO 10.4 - Biologická opatření - 2.rok / 1.cyklus
Místo: | [5 empty] | Datum: | 09.02.2015
Zadavatel: |  |  | Ministerstvo financí |  |  | Projektant: | Vodohospodářské projekty Teplice spol. s r.o.
Uchazeč:
PČ | Typ | Kód | Popis | MJ | Množství | J.cena [CZK] | Cena celkem [CZK] | Cenová soustava |  | Poznámka | DPH | J. Nh [h] | Nh celkem [h] | J. hmotnost [t] | Hmotnost celkem [t] | J. suť [t] | Suť Celkem [t]
Náklady soupisu celkem | [6 empty] | 0 | [5 empty] | 0 |  | 0.638 |  | 0 |  | D | -1 | [10 empty] | 0
| D | HSV | HSV |  |  |  | 0 | [5 empty] | 0 |  | 0.638 |  | 0 | 1 | D | 0 |  |  |  | ROZPOCET | [6 empty] | 0
| D | 001 | Zemní práce |  |  |  | 0 | [5 empty] | 0 |  | 0.638 |  | 0 | 1 | D | 1 |  |  |  | ROZPOCET | [6 empty] | 0
1 | K | 111111111 | Celoplošné vyžínání buřeně v lesních porostech | ha | 1.58 |  | 0 | CS ÚRS 2015 01 |  |  | základní |  | 0 | 0 | 0 | 0 | 0 | 4 | K | 2 |  |  |  | ROZPOCET | 0 | 0 | 0 | 0 | 0 | 1 | 0 | 4 | 1
| VV |  | 0,79*2 |  | 1.58 | [13 empty] | VV | 2 | 2 | -1 | 0 | ROZPOCET
2 | K | 183553811 | Sečení a rozřezání směsek pro zelené hnojení ploch do 5 ha sklonu do 5° | ha | 4 |  | 0 | CS ÚRS 2015 01 |  |  | základní |  | 0 | 0 | 0 | 0 | 0 | 4 | K | 2 |  |  |  | ROZPOCET | 0 | 0 | 0 | 0 | 0 | 1 | 0 | 4 | 2
| VV |  | 2,0*2 |  | 4 | [13 empty] | VV | 2 | 2 | -1 | 0 | ROZPOCET
3 | K | 184803221 | Vylepšení výsadby sazenice výšky do 0,60 m v nezabuřené zemině tř 1, 2 a 3 | kus | 591 |  | 0 | CS ÚRS 2015 01 |  |  | základní |  | 0 | 0 | 0 | 0 | 0 | 4 | K | 2 |  |  |  | ROZPOCET | 0 | 0 | 0 | 0 | 0 | 1 | 0 | 4 | 3
| VV |  | "předpokládaný počet" 591 |  | 591 | [13 empty] | VV | 2 | 2 | -1 | 0 | ROZPOCET
4 | K | 184804111.1 | Ochrana dřevin před okusem chráničem z rákosu v rovině a svahu do 1:5 | kus | 8 |  | 0 | CS ÚRS 2015 01 |  |  | základní |  | 0 | 0 | 0 | 0 | 0 | 4 | K | 2 |  |  |  | ROZPOCET | 0 | 0 | 0 | 0 | 0 | 1 | 0 | 4 | 4
| VV |  | "předpokládaný počet" 8 |  | 8 | [13 empty] | VV | 2 | 2 | -1 | 0 | ROZPOCET
5 | K | 184807603 | Ožínání sazenic v kruhu D 1500 mm | kus | 1876 |  | 0 | CS ÚRS 2015 01 |  |  | základní |  | 0 | 0 | 0 | 0 | 0 | 4 | K | 2 |  |  |  | ROZPOCET | 0 | 0 | 0 | 0 | 0 | 1 | 0 | 4 | 5
| VV |  | (855+83)*2 |  | 1876 | [13 empty] | VV | 2 | 2 | -1 | 0 | ROZPOCET
6 | K | 184813111 | Ochrana lesních kultur proti škodám způsobených zvěří nátěrem nebo postřikem | kus | 5855 |  | 0 | CS ÚRS 2015 01 |  |  | základní |  | 0 | 0 | 0 | 0 | 0 | 4 | K | 2 |  |  |  | ROZPOCET | 0 | 0 | 0 | 0 | 0 | 1 | 0 | 4 | 6
| VV |  | "nátěr sazenic" 5855 |  | 5855 | [13 empty] | VV | 2 | 2 | -1 | 0 | ROZPOCET
7 | K | 184814113 | Okopání kolem sazenic v ploše 0,5x0,5 m v zemině tř 3 | kus | 5938 |  | 0 | CS ÚRS 2015 01 |  |  | základní |  | 0 | 0 | 0 | 0 | 0 | 4 | K | 2 |  |  |  | ROZPOCET | 0 | 0 | 0 | 0 | 0 | 1 | 0 | 4 | 7
| VV |  | "celkový počet" 5938 |  | 5938 | [13 empty] | VV | 2 | 2 | -1 | 0 | ROZPOCET
8 | K | 184911111 | Znovuuvázání dřeviny ke kůlům | kus | 8 |  | 0 | CS ÚRS 2015 01 |  |  | základní |  | 0 | 2e-05 | 0.00016 | 0 | 0 | 4 | K | 2 |  |  |  | ROZPOCET | 0 | 0 | 0 | 0 | 0 | 1 | 0 | 4 | 8
| VV |  | "předpokládaný počet" 8 |  | 8 | [13 empty] | VV | 2 | 2 | -1 | 0 | ROZPOCET
9 | M | MAT 10.4/001 | Výsadbový materiál dle specifikace - zapěstované polodrostky prostokořenné (2-4 leté) | ks | 386 |  | 0 |  |  |  | základní |  | 0 | 0.001 | 0.386 | 0 | 0 | 8 | M | 2 |  |  |  | ROZPOCET | 0 | 0 | 0 | 0 | 0 | 1 | 0 | 4 | 9
10 | M | MAT 10.4/001.1 | Výsadbový materiál dle specifikace - zapěstované polodrostky obalované/kontejner (2-4 leté) | ks | 199 |  | 0 |  |  |  | základní |  | 0 | 0.001 | 0.199 | 0 | 0 | 8 | M | 2 |  |  |  | ROZPOCET | 0 | 0 | 0 | 0 | 0 | 1 | 0 | 4 | 10
11 | M | MAT 10.4/001.2 | Výsadbový materiál dle specifikace - zapěstované odrostky obalované/kontejner | ks | 6 |  | 0 |  |  |  | základní |  | 0 | 0.001 | 0.006 | 0 | 0 | 8 | M | 2 |  |  |  | ROZPOCET | 0 | 0 | 0 | 0 | 0 | 1 | 0 | 4 | 11
12 | M | MAT 10.4/001.3 | Repelentní prostředek Nivus | kg | 46.84 |  | 0 |  |  |  | základní |  | 0 | 0.001 | 0.04684 | 0 | 0 | 8 | M | 2 |  |  |  | ROZPOCET | 0 | 0 | 0 | 0 | 0 | 1 | 0 | 4 | 12
| VV |  | "sazenice v dávce 8kg/1000ks" 5855/1000*8 |  | 46.84 | [13 empty] | VV | 2 | 2 | -1 | 0 | ROZPOCET
| D | 099 | Přesun hmot HSV |  |  |  | 0 | [5 empty] | 0 |  | 0 |  | 0 | 1 | D | 1 |  |  |  | ROZPOCET | [6 empty] | 0
13 | K | 998231311 | Přesun hmot pro sadovnické a krajinářské úpravy vodorovně do 5000 m | t | 0.638 |  | 0 | CS ÚRS 2015 01 |  |  | základní |  | 0 | 0 | 0 | 0 | 0 | 4 | K | 2 |  |  |  | ROZPOCET | 0 | 0 | 0 | 0 | 0 | 1 | 0 | 4 | 13
| D | VRN | VRN |  |  |  | 0 | [5 empty] | 0 |  | 0 |  | 0 | 5 | D | 0 |  |  |  | ROZPOCET | [6 empty] | 0
14 | K | 01A.13 | Sdružená paušální sazba nákladů spojených s umístěním stavby | % |  |  | 0 |  |  |  | základní |  | 0 | 0 | 0 | 0 | 0 | 1024 | K | 1 |  |  |  | ROZPOCET | 0 | 0 | 0 | 0 | 0 | 1 | 0 | 1024 | 14

## SO 10.5 - Biologická opat...
| List obsahuje: |  | 1) Krycí list soupisu | 2) Rekapitulace |  |  | 3) Soupis prací | Zpět na list: | Rekapitulace stavby
[9 empty] | >> skryté sloupce << | [9 empty] | {A5823015-CFB4-4B60-9100-E97600522060}
2
| KRYCÍ LIST SOUPISU | [8 empty] | v --- níže se nacházejí doplnkové a pomocné údaje k sestavám --- v | [8 empty] | False
Stavba:
Napojení ÚSES Komořansko - gravitační propojení přeložky vesnického potoka s řekou Bílinou
Objekt:
SO 10.5 - Biologická opatření - 3.rok / 1.cyklus
| KSO: |  |  |  |  | CC-CZ:
| Místo: |  |  |  |  | Datum: | 09.02.2015
| Zadavatel: |  |  |  |  | IČ:
|  | Ministerstvo financí |  |  |  | DIČ:
| Uchazeč: |  |  |  |  | IČ:
DIČ:
| Projektant: |  |  |  |  | IČ: | 62244957
|  | Vodohospodářské projekty Teplice spol. s r.o. |  |  |  | DIČ: | CZ62244957
Poznámka:
Soupis prací je sestaven s využitím položek Cenové soustavy ÚRS. Cenové a technické podmínky položek Cenové soustavy ÚRS, které nejsou uvedeny v soupisu prací (informace z tzv. úvodních částí katalogů) jsou neomezeně dálkově k dispozici na www.cs-urs.cz. Položky soupisu prací, které nemají ve sloupci "Cenová soustava" uveden žádný údaj, nepochází z Cenové soustavy ÚRS.
| Cena bez DPH | [5 empty] | 0
|  |  | Základ daně |  |  | Sazba daně | Výše daně
| DPH | základní | 0 |  |  | 21% | 0
|  | snížená | 0 |  |  | 15% | 0
|  | zákl. přenesená | 0 |  |  | 21% | 0
|  | sníž. přenesená | 0 |  |  | 15% | 0
|  | nulová | 0 |  |  | 0% | 0
| Cena s DPH |  |  | v | CZK |  | 0
REKAPITULACE ČLENĚNÍ SOUPISU PRACÍ
Stavba:
Napojení ÚSES Komořansko - gravitační propojení přeložky vesnického potoka s řekou Bílinou
Objekt:
SO 10.5 - Biologická opatření - 3.rok / 1.cyklus
Místo: | [5 empty] | Datum: | 09.02.2015
Zadavatel: |  |  | Ministerstvo financí |  |  | Projektant: | Vodohospodářské projekty Teplice spol. s r.o.
Uchazeč:
Kód dílu - Popis | [6 empty] | Cena celkem [CZK]
Náklady soupisu celkem | [6 empty] | 0 | [12 empty] | -1
| HSV - HSV | [5 empty] | 0
| 001 - Zemní práce | [5 empty] | 0
| 099 - Přesun hmot HSV | [5 empty] | 0
| VRN - VRN | [5 empty] | 0
SOUPIS PRACÍ
Stavba:
Napojení ÚSES Komořansko - gravitační propojení přeložky vesnického potoka s řekou Bílinou
Objekt:
SO 10.5 - Biologická opatření - 3.rok / 1.cyklus
Místo: | [5 empty] | Datum: | 09.02.2015
Zadavatel: |  |  | Ministerstvo financí |  |  | Projektant: | Vodohospodářské projekty Teplice spol. s r.o.
Uchazeč:
PČ | Typ | Kód | Popis | MJ | Množství | J.cena [CZK] | Cena celkem [CZK] | Cenová soustava |  | Poznámka | DPH | J. Nh [h] | Nh celkem [h] | J. hmotnost [t] | Hmotnost celkem [t] | J. suť [t] | Suť Celkem [t]
Náklady soupisu celkem | [6 empty] | 0 | [5 empty] | 0 |  | 0.65071 |  | 0 |  | D | -1 | [10 empty] | 0
| D | HSV | HSV |  |  |  | 0 | [5 empty] | 0 |  | 0.65071 |  | 0 | 1 | D | 0 |  |  |  | ROZPOCET | [6 empty] | 0
| D | 001 | Zemní práce |  |  |  | 0 | [5 empty] | 0 |  | 0.65071 |  | 0 | 1 | D | 1 |  |  |  | ROZPOCET | [6 empty] | 0
1 | K | 111111111 | Celoplošné vyžínání buřeně v lesních porostech | ha | 1.58 |  | 0 | CS ÚRS 2015 01 |  |  | základní |  | 0 | 0 | 0 | 0 | 0 | 4 | K | 2 |  |  |  | ROZPOCET | 0 | 0 | 0 | 0 | 0 | 1 | 0 | 4 | 1
| VV |  | 0,79*2 |  | 1.58 | [13 empty] | VV | 2 | 2 | -1 | 0 | ROZPOCET
2 | K | 183553811 | Sečení a rozřezání směsek pro zelené hnojení ploch do 5 ha sklonu do 5° | ha | 4 |  | 0 | CS ÚRS 2015 01 |  |  | základní |  | 0 | 0 | 0 | 0 | 0 | 4 | K | 2 |  |  |  | ROZPOCET | 0 | 0 | 0 | 0 | 0 | 1 | 0 | 4 | 2
| VV |  | 2,0*2 |  | 4 | [13 empty] | VV | 2 | 2 | -1 | 0 | ROZPOCET
3 | K | 184803221 | Vylepšení výsadby sazenice výšky do 0,60 m v nezabuřené zemině tř 1, 2 a 3 | kus | 591 |  | 0 | CS ÚRS 2015 01 |  |  | základní |  | 0 | 0 | 0 | 0 | 0 | 4 | K | 2 |  |  |  | ROZPOCET | 0 | 0 | 0 | 0 | 0 | 1 | 0 | 4 | 3
| VV |  | "předpokládaný počet" 591 |  | 591 | [13 empty] | VV | 2 | 2 | -1 | 0 | ROZPOCET
4 | K | 184804111.1 | Ochrana dřevin před okusem chráničem z rákosu v rovině a svahu do 1:5 | kus | 8 |  | 0 | CS ÚRS 2015 01 |  |  | základní |  | 0 | 0 | 0 | 0 | 0 | 4 | K | 2 |  |  |  | ROZPOCET | 0 | 0 | 0 | 0 | 0 | 1 | 0 | 4 | 4
| VV |  | "předpokládaný počet" 8 |  | 8 | [13 empty] | VV | 2 | 2 | -1 | 0 | ROZPOCET
5 | K | 184807603 | Ožínání sazenic v kruhu D 1500 mm | kus | 1876 |  | 0 | CS ÚRS 2015 01 |  |  | základní |  | 0 | 0 | 0 | 0 | 0 | 4 | K | 2 |  |  |  | ROZPOCET | 0 | 0 | 0 | 0 | 0 | 1 | 0 | 4 | 5
| VV |  | (855+83)*2 |  | 1876 | [13 empty] | VV | 2 | 2 | -1 | 0 | ROZPOCET
6 | K | 184813111 | Ochrana lesních kultur proti škodám způsobených zvěří nátěrem nebo postřikem | kus | 5855 |  | 0 | CS ÚRS 2015 01 |  |  | základní |  | 0 | 0 | 0 | 0 | 0 | 4 | K | 2 |  |  |  | ROZPOCET | 0 | 0 | 0 | 0 | 0 | 1 | 0 | 4 | 6
| VV |  | "nátěr sazenic" 5855 |  | 5855 | [13 empty] | VV | 2 | 2 | -1 | 0 | ROZPOCET
7 | K | 184814113 | Okopání kolem sazenic v ploše 0,5x0,5 m v zemině tř 3 | kus | 5938 |  | 0 | CS ÚRS 2015 01 |  |  | základní |  | 0 | 0 | 0 | 0 | 0 | 4 | K | 2 |  |  |  | ROZPOCET | 0 | 0 | 0 | 0 | 0 | 1 | 0 | 4 | 7
| VV |  | "celkový počet" 5938 |  | 5938 | [13 empty] | VV | 2 | 2 | -1 | 0 | ROZPOCET
8 | K | 184816111 | Hnojení sazenic průmyslovými hnojivy do 0,25 kg k jedné sazenici | kus | 398 |  | 0 | CS ÚRS 2015 01 |  |  | základní |  | 0 | 0 | 0 | 0 | 0 | 4 | K | 2 |  |  |  | ROZPOCET | 0 | 0 | 0 | 0 | 0 | 1 | 0 | 4 | 8
| VV |  | "Přihnojení sazenic podél cest;" 315 |  | 315 | [13 empty] | VV | 2 | 2 | -1 | 0 | ROZPOCET
| VV |  | "Přihnojení odrostků;" 83 |  | 83 | [13 empty] | VV | 2 | 2 | -1 | 0 | ROZPOCET
9 | K | 184901112 | Osazení kůlu k dřevině s uvázáním délky do 3 m | kus | 1 |  | 0 | CS ÚRS 2015 01 |  |  | základní |  | 0 | 0 | 0 | 0 | 0 | 4 | K | 2 |  |  |  | ROZPOCET | 0 | 0 | 0 | 0 | 0 | 1 | 0 | 4 | 9
| VV |  | "obnovení berliček pro dravce" 1 |  | 1 | [13 empty] | VV | 2 | 2 | -1 | 0 | ROZPOCET
10 | K | 184911111 | Znovuuvázání dřeviny ke kůlům | kus | 8 |  | 0 | CS ÚRS 2015 01 |  |  | základní |  | 0 | 2e-05 | 0.00016 | 0 | 0 | 4 | K | 2 |  |  |  | ROZPOCET | 0 | 0 | 0 | 0 | 0 | 1 | 0 | 4 | 10
| VV |  | "předpokládaný počet" 8 |  | 8 | [13 empty] | VV | 2 | 2 | -1 | 0 | ROZPOCET
11 | M | MAT 10.5/001 | Výsadbový materiál dle specifikace - zapěstované polodrostky prostokořenné (2-4 leté) | ks | 386 |  | 0 |  |  |  | základní |  | 0 | 0.001 | 0.386 | 0 | 0 | 8 | M | 2 |  |  |  | ROZPOCET | 0 | 0 | 0 | 0 | 0 | 1 | 0 | 4 | 11
12 | M | MAT 10.5/001.1 | Výsadbový materiál dle specifikace - zapěstované polodrostky obalované/kontejner (2-4 leté) | ks | 199 |  | 0 |  |  |  | základní |  | 0 | 0.001 | 0.199 | 0 | 0 | 8 | M | 2 |  |  |  | ROZPOCET | 0 | 0 | 0 | 0 | 0 | 1 | 0 | 4 | 12
13 | M | MAT 10.5/001.2 | Výsadbový materiál dle specifikace - zapěstované odrostky obalované/kontejner | ks | 6 |  | 0 |  |  |  | základní |  | 0 | 0.001 | 0.006 | 0 | 0 | 8 | M | 2 |  |  |  | ROZPOCET | 0 | 0 | 0 | 0 | 0 | 1 | 0 | 4 | 13
14 | M | MAT 10.5/001.3 | Repelentní prostředek Morsuvin | kg | 58.55 |  | 0 |  |  |  | základní |  | 0 | 0.001 | 0.05855 | 0 | 0 | 8 | M | 2 |  |  |  | ROZPOCET | 0 | 0 | 0 | 0 | 0 | 1 | 0 | 4 | 14
| VV |  | "sazenice v dávce 10kg/1000ks" 5855/1000*10 |  | 58.55 | [13 empty] | VV | 2 | 2 | -1 | 0 | ROZPOCET
15 | M | MAT 10.5/001.4 | Granulované minerální hnojivo univerzální NPK - s poměrem živin (dusík - fosfor - draslík): 11 - 7 - 7 / balení 25kg | ks | 1 |  | 0 |  |  |  | základní |  | 0 | 0.001 | 0.001 | 0 | 0 | 8 | M | 2 |  |  |  | ROZPOCET | 0 | 0 | 0 | 0 | 0 | 1 | 0 | 4 | 15
16 | M | MAT 10.5/001.5 | Berlička pro dravce (tvar "T") dl.3000mm frézovaná, špicovaná prům.80mm | kpl | 1 |  | 0 |  |  |  | základní |  | 0 | 0 | 0 | 0 | 0 | 8 | M | 2 |  |  |  | ROZPOCET | 0 | 0 | 0 | 0 | 0 | 1 | 0 | 4 | 16
| D | 099 | Přesun hmot HSV |  |  |  | 0 | [5 empty] | 0 |  | 0 |  | 0 | 1 | D | 1 |  |  |  | ROZPOCET | [6 empty] | 0
17 | K | 998231311 | Přesun hmot pro sadovnické a krajinářské úpravy vodorovně do 5000 m | t | 0.651 |  | 0 | CS ÚRS 2015 01 |  |  | základní |  | 0 | 0 | 0 | 0 | 0 | 4 | K | 2 |  |  |  | ROZPOCET | 0 | 0 | 0 | 0 | 0 | 1 | 0 | 4 | 17
| D | VRN | VRN |  |  |  | 0 | [5 empty] | 0 |  | 0 |  | 0 | 5 | D | 0 |  |  |  | ROZPOCET | [6 empty] | 0
18 | K | 01A.14 | Sdružená paušální sazba nákladů spojených s umístěním stavby | % |  |  | 0 |  |  |  | základní |  | 0 | 0 | 0 | 0 | 0 | 1024 | K | 1 |  |  |  | ROZPOCET | 0 | 0 | 0 | 0 | 0 | 1 | 0 | 1024 | 18

## SO 10.6 - Biologická opat...
| List obsahuje: |  | 1) Krycí list soupisu | 2) Rekapitulace |  |  | 3) Soupis prací | Zpět na list: | Rekapitulace stavby
[9 empty] | >> skryté sloupce << | [9 empty] | {ECF90EA0-0CE2-4D53-999F-B9F7AEF57CBE}
2
| KRYCÍ LIST SOUPISU | [8 empty] | v --- níže se nacházejí doplnkové a pomocné údaje k sestavám --- v | [8 empty] | False
Stavba:
Napojení ÚSES Komořansko - gravitační propojení přeložky vesnického potoka s řekou Bílinou
Objekt:
SO 10.6 - Biologická opatření - 1.rok / 2.cyklus
| KSO: |  |  |  |  | CC-CZ:
| Místo: |  |  |  |  | Datum: | 09.02.2015
| Zadavatel: |  |  |  |  | IČ:
|  | Ministerstvo financí |  |  |  | DIČ:
| Uchazeč: |  |  |  |  | IČ:
DIČ:
| Projektant: |  |  |  |  | IČ: | 62244957
|  | Vodohospodářské projekty Teplice spol. s r.o. |  |  |  | DIČ: | CZ62244957
Poznámka:
Soupis prací je sestaven s využitím položek Cenové soustavy ÚRS. Cenové a technické podmínky položek Cenové soustavy ÚRS, které nejsou uvedeny v soupisu prací (informace z tzv. úvodních částí katalogů) jsou neomezeně dálkově k dispozici na www.cs-urs.cz. Položky soupisu prací, které nemají ve sloupci "Cenová soustava" uveden žádný údaj, nepochází z Cenové soustavy ÚRS.
| Cena bez DPH | [5 empty] | 0
|  |  | Základ daně |  |  | Sazba daně | Výše daně
| DPH | základní | 0 |  |  | 21% | 0
|  | snížená | 0 |  |  | 15% | 0
|  | zákl. přenesená | 0 |  |  | 21% | 0
|  | sníž. přenesená | 0 |  |  | 15% | 0
|  | nulová | 0 |  |  | 0% | 0
| Cena s DPH |  |  | v | CZK |  | 0
REKAPITULACE ČLENĚNÍ SOUPISU PRACÍ
Stavba:
Napojení ÚSES Komořansko - gravitační propojení přeložky vesnického potoka s řekou Bílinou
Objekt:
SO 10.6 - Biologická opatření - 1.rok / 2.cyklus
Místo: | [5 empty] | Datum: | 09.02.2015
Zadavatel: |  |  | Ministerstvo financí |  |  | Projektant: | Vodohospodářské projekty Teplice spol. s r.o.
Uchazeč:
Kód dílu - Popis | [6 empty] | Cena celkem [CZK]
Náklady soupisu celkem | [6 empty] | 0 | [12 empty] | -1
| HSV - HSV | [5 empty] | 0
| 001 - Zemní práce | [5 empty] | 0
| 099 - Přesun hmot HSV | [5 empty] | 0
| VRN - VRN | [5 empty] | 0
SOUPIS PRACÍ
Stavba:
Napojení ÚSES Komořansko - gravitační propojení přeložky vesnického potoka s řekou Bílinou
Objekt:
SO 10.6 - Biologická opatření - 1.rok / 2.cyklus
Místo: | [5 empty] | Datum: | 09.02.2015
Zadavatel: |  |  | Ministerstvo financí |  |  | Projektant: | Vodohospodářské projekty Teplice spol. s r.o.
Uchazeč:
PČ | Typ | Kód | Popis | MJ | Množství | J.cena [CZK] | Cena celkem [CZK] | Cenová soustava |  | Poznámka | DPH | J. Nh [h] | Nh celkem [h] | J. hmotnost [t] | Hmotnost celkem [t] | J. suť [t] | Suť Celkem [t]
Náklady soupisu celkem | [6 empty] | 0 | [5 empty] | 0 |  | 0.04684 |  | 0 |  | D | -1 | [10 empty] | 0
| D | HSV | HSV |  |  |  | 0 | [5 empty] | 0 |  | 0.04684 |  | 0 | 1 | D | 0 |  |  |  | ROZPOCET | [6 empty] | 0
| D | 001 | Zemní práce |  |  |  | 0 | [5 empty] | 0 |  | 0.04684 |  | 0 | 1 | D | 1 |  |  |  | ROZPOCET | [6 empty] | 0
1 | K | 111111111 | Celoplošné vyžínání buřeně v lesních porostech | ha | 1.58 |  | 0 | CS ÚRS 2015 01 |  |  | základní |  | 0 | 0 | 0 | 0 | 0 | 4 | K | 2 |  |  |  | ROZPOCET | 0 | 0 | 0 | 0 | 0 | 1 | 0 | 4 | 1
| VV |  | 0,79*2 |  | 1.58 | [13 empty] | VV | 2 | 2 | -1 | 0 | ROZPOCET
2 | K | 184813111 | Ochrana lesních kultur proti škodám způsobených zvěří nátěrem nebo postřikem | kus | 5855 |  | 0 | CS ÚRS 2015 01 |  |  | základní |  | 0 | 0 | 0 | 0 | 0 | 4 | K | 2 |  |  |  | ROZPOCET | 0 | 0 | 0 | 0 | 0 | 1 | 0 | 4 | 2
| VV |  | "nátěr sazenic" 5855 |  | 5855 | [13 empty] | VV | 2 | 2 | -1 | 0 | ROZPOCET
3 | K | 184814113 | Okopání kolem sazenic v ploše 0,5x0,5 m v zemině tř 3 | kus | 5938 |  | 0 | CS ÚRS 2015 01 |  |  | základní |  | 0 | 0 | 0 | 0 | 0 | 4 | K | 2 |  |  |  | ROZPOCET | 0 | 0 | 0 | 0 | 0 | 1 | 0 | 4 | 3
| VV |  | "celkový počet" 5938 |  | 5938 | [13 empty] | VV | 2 | 2 | -1 | 0 | ROZPOCET
4 | M | MAT 10.6/001 | Repelentní prostředek Nivus | kg | 46.84 |  | 0 |  |  |  | základní |  | 0 | 0.001 | 0.04684 | 0 | 0 | 8 | M | 2 |  |  |  | ROZPOCET | 0 | 0 | 0 | 0 | 0 | 1 | 0 | 4 | 4
| VV |  | "sazenice v dávce 8kg/1000ks" 5855/1000*8 |  | 46.84 | [13 empty] | VV | 2 | 2 | -1 | 0 | ROZPOCET
| D | 099 | Přesun hmot HSV |  |  |  | 0 | [5 empty] | 0 |  | 0 |  | 0 | 1 | D | 1 |  |  |  | ROZPOCET | [6 empty] | 0
5 | K | 998231311 | Přesun hmot pro sadovnické a krajinářské úpravy vodorovně do 5000 m | t | 0.047 |  | 0 | CS ÚRS 2015 01 |  |  | základní |  | 0 | 0 | 0 | 0 | 0 | 4 | K | 2 |  |  |  | ROZPOCET | 0 | 0 | 0 | 0 | 0 | 1 | 0 | 4 | 5
| D | VRN | VRN |  |  |  | 0 | [5 empty] | 0 |  | 0 |  | 0 | 5 | D | 0 |  |  |  | ROZPOCET | [6 empty] | 0
6 | K | 01A.15 | Sdružená paušální sazba nákladů spojených s umístěním stavby | % |  |  | 0 |  |  |  | základní |  | 0 | 0 | 0 | 0 | 0 | 1024 | K | 1 |  |  |  | ROZPOCET | 0 | 0 | 0 | 0 | 0 | 1 | 0 | 1024 | 6

## SO 10.7 - Biologická opat...
| List obsahuje: |  | 1) Krycí list soupisu | 2) Rekapitulace |  |  | 3) Soupis prací | Zpět na list: | Rekapitulace stavby
[9 empty] | >> skryté sloupce << | [9 empty] | {EF22852F-2C78-4C2E-9CBE-7893FEB02560}
2
| KRYCÍ LIST SOUPISU | [8 empty] | v --- níže se nacházejí doplnkové a pomocné údaje k sestavám --- v | [8 empty] | False
Stavba:
Napojení ÚSES Komořansko - gravitační propojení přeložky vesnického potoka s řekou Bílinou
Objekt:
SO 10.7 - Biologická opatření - 2.rok / 2.cyklus
| KSO: |  |  |  |  | CC-CZ:
| Místo: |  |  |  |  | Datum: | 09.02.2015
| Zadavatel: |  |  |  |  | IČ:
|  | Ministerstvo financí |  |  |  | DIČ:
| Uchazeč: |  |  |  |  | IČ:
DIČ:
| Projektant: |  |  |  |  | IČ: | 62244957
|  | Vodohospodářské projekty Teplice spol. s r.o. |  |  |  | DIČ: | CZ62244957
Poznámka:
Soupis prací je sestaven s využitím položek Cenové soustavy ÚRS. Cenové a technické podmínky položek Cenové soustavy ÚRS, které nejsou uvedeny v soupisu prací (informace z tzv. úvodních částí katalogů) jsou neomezeně dálkově k dispozici na www.cs-urs.cz. Položky soupisu prací, které nemají ve sloupci "Cenová soustava" uveden žádný údaj, nepochází z Cenové soustavy ÚRS.
| Cena bez DPH | [5 empty] | 0
|  |  | Základ daně |  |  | Sazba daně | Výše daně
| DPH | základní | 0 |  |  | 21% | 0
|  | snížená | 0 |  |  | 15% | 0
|  | zákl. přenesená | 0 |  |  | 21% | 0
|  | sníž. přenesená | 0 |  |  | 15% | 0
|  | nulová | 0 |  |  | 0% | 0
| Cena s DPH |  |  | v | CZK |  | 0
REKAPITULACE ČLENĚNÍ SOUPISU PRACÍ
Stavba:
Napojení ÚSES Komořansko - gravitační propojení přeložky vesnického potoka s řekou Bílinou
Objekt:
SO 10.7 - Biologická opatření - 2.rok / 2.cyklus
Místo: | [5 empty] | Datum: | 09.02.2015
Zadavatel: |  |  | Ministerstvo financí |  |  | Projektant: | Vodohospodářské projekty Teplice spol. s r.o.
Uchazeč:
Kód dílu - Popis | [6 empty] | Cena celkem [CZK]
Náklady soupisu celkem | [6 empty] | 0 | [12 empty] | -1
| HSV - HSV | [5 empty] | 0
| 001 - Zemní práce | [5 empty] | 0
| 099 - Přesun hmot HSV | [5 empty] | 0
| VRN - VRN | [5 empty] | 0
SOUPIS PRACÍ
Stavba:
Napojení ÚSES Komořansko - gravitační propojení přeložky vesnického potoka s řekou Bílinou
Objekt:
SO 10.7 - Biologická opatření - 2.rok / 2.cyklus
Místo: | [5 empty] | Datum: | 09.02.2015
Zadavatel: |  |  | Ministerstvo financí |  |  | Projektant: | Vodohospodářské projekty Teplice spol. s r.o.
Uchazeč:
PČ | Typ | Kód | Popis | MJ | Množství | J.cena [CZK] | Cena celkem [CZK] | Cenová soustava |  | Poznámka | DPH | J. Nh [h] | Nh celkem [h] | J. hmotnost [t] | Hmotnost celkem [t] | J. suť [t] | Suť Celkem [t]
Náklady soupisu celkem | [6 empty] | 0 | [5 empty] | 0 |  | 0.05955 |  | 0 |  | D | -1 | [10 empty] | 0
| D | HSV | HSV |  |  |  | 0 | [5 empty] | 0 |  | 0.05955 |  | 0 | 1 | D | 0 |  |  |  | ROZPOCET | [6 empty] | 0
| D | 001 | Zemní práce |  |  |  | 0 | [5 empty] | 0 |  | 0.05955 |  | 0 | 1 | D | 1 |  |  |  | ROZPOCET | [6 empty] | 0
1 | K | 111111111 | Celoplošné vyžínání buřeně v lesních porostech | ha | 1.58 |  | 0 | CS ÚRS 2015 01 |  |  | základní |  | 0 | 0 | 0 | 0 | 0 | 4 | K | 2 |  |  |  | ROZPOCET | 0 | 0 | 0 | 0 | 0 | 1 | 0 | 4 | 1
| VV |  | 0,79*2 |  | 1.58 | [13 empty] | VV | 2 | 2 | -1 | 0 | ROZPOCET
2 | K | 184813111 | Ochrana lesních kultur proti škodám způsobených zvěří nátěrem nebo postřikem | kus | 5855 |  | 0 | CS ÚRS 2015 01 |  |  | základní |  | 0 | 0 | 0 | 0 | 0 | 4 | K | 2 |  |  |  | ROZPOCET | 0 | 0 | 0 | 0 | 0 | 1 | 0 | 4 | 2
| VV |  | "nátěr sazenic" 5855 |  | 5855 | [13 empty] | VV | 2 | 2 | -1 | 0 | ROZPOCET
3 | K | 184814113 | Okopání kolem sazenic v ploše 0,5x0,5 m v zemině tř 3 | kus | 5938 |  | 0 | CS ÚRS 2015 01 |  |  | základní |  | 0 | 0 | 0 | 0 | 0 | 4 | K | 2 |  |  |  | ROZPOCET | 0 | 0 | 0 | 0 | 0 | 1 | 0 | 4 | 3
| VV |  | "celkový počet" 5938 |  | 5938 | [13 empty] | VV | 2 | 2 | -1 | 0 | ROZPOCET
4 | K | 184816111 | Hnojení sazenic průmyslovými hnojivy do 0,25 kg k jedné sazenici | kus | 398 |  | 0 | CS ÚRS 2015 01 |  |  | základní |  | 0 | 0 | 0 | 0 | 0 | 4 | K | 2 |  |  |  | ROZPOCET | 0 | 0 | 0 | 0 | 0 | 1 | 0 | 4 | 4
| VV |  | "Přihnojení sazenic podél cest;" 315 |  | 315 | [13 empty] | VV | 2 | 2 | -1 | 0 | ROZPOCET
| VV |  | "Přihnojení odrostků;" 83 |  | 83 | [13 empty] | VV | 2 | 2 | -1 | 0 | ROZPOCET
5 | M | MAT 10.7/001 | Repelentní prostředek Morsuvin | kg | 58.55 |  | 0 |  |  |  | základní |  | 0 | 0.001 | 0.05855 | 0 | 0 | 8 | M | 2 |  |  |  | ROZPOCET | 0 | 0 | 0 | 0 | 0 | 1 | 0 | 4 | 5
| VV |  | "sazenice v dávce 10kg/1000ks" 5855/1000*10 |  | 58.55 | [13 empty] | VV | 2 | 2 | -1 | 0 | ROZPOCET
6 | M | MAT 10.7/001.1 | Granulované minerální hnojivo univerzální NPK - s poměrem živin (dusík - fosfor - draslík): 11 - 7 - 7 / balení 25kg | ks | 1 |  | 0 |  |  |  | základní |  | 0 | 0.001 | 0.001 | 0 | 0 | 8 | M | 2 |  |  |  | ROZPOCET | 0 | 0 | 0 | 0 | 0 | 1 | 0 | 4 | 6
| D | 099 | Přesun hmot HSV |  |  |  | 0 | [5 empty] | 0 |  | 0 |  | 0 | 1 | D | 1 |  |  |  | ROZPOCET | [6 empty] | 0
7 | K | 998231311 | Přesun hmot pro sadovnické a krajinářské úpravy vodorovně do 5000 m | t | 0.06 |  | 0 | CS ÚRS 2015 01 |  |  | základní |  | 0 | 0 | 0 | 0 | 0 | 4 | K | 2 |  |  |  | ROZPOCET | 0 | 0 | 0 | 0 | 0 | 1 | 0 | 4 | 7
| D | VRN | VRN |  |  |  | 0 | [5 empty] | 0 |  | 0 |  | 0 | 5 | D | 0 |  |  |  | ROZPOCET | [6 empty] | 0
8 | K | 01A.16 | Sdružená paušální sazba nákladů spojených s umístěním stavby | % |  |  | 0 |  |  |  | základní |  | 0 | 0 | 0 | 0 | 0 | 1024 | K | 1 |  |  |  | ROZPOCET | 0 | 0 | 0 | 0 | 0 | 1 | 0 | 1024 | 8

## SO 10.8 - Biologická opat...
| List obsahuje: |  | 1) Krycí list soupisu | 2) Rekapitulace |  |  | 3) Soupis prací | Zpět na list: | Rekapitulace stavby
[9 empty] | >> skryté sloupce << | [9 empty] | {0430AB4A-0817-4D88-B961-7F7648CEBAD3}
2
| KRYCÍ LIST SOUPISU | [8 empty] | v --- níže se nacházejí doplnkové a pomocné údaje k sestavám --- v | [8 empty] | False
Stavba:
Napojení ÚSES Komořansko - gravitační propojení přeložky vesnického potoka s řekou Bílinou
Objekt:
SO 10.8 - Biologická opatření - 3.rok / 2.cyklus
| KSO: |  |  |  |  | CC-CZ:
| Místo: |  |  |  |  | Datum: | 09.02.2015
| Zadavatel: |  |  |  |  | IČ:
|  | Ministerstvo financí |  |  |  | DIČ:
| Uchazeč: |  |  |  |  | IČ:
DIČ:
| Projektant: |  |  |  |  | IČ: | 62244957
|  | Vodohospodářské projekty Teplice spol. s r.o. |  |  |  | DIČ: | CZ62244957
Poznámka:
Soupis prací je sestaven s využitím položek Cenové soustavy ÚRS. Cenové a technické podmínky položek Cenové soustavy ÚRS, které nejsou uvedeny v soupisu prací (informace z tzv. úvodních částí katalogů) jsou neomezeně dálkově k dispozici na www.cs-urs.cz. Položky soupisu prací, které nemají ve sloupci "Cenová soustava" uveden žádný údaj, nepochází z Cenové soustavy ÚRS.
| Cena bez DPH | [5 empty] | 0
|  |  | Základ daně |  |  | Sazba daně | Výše daně
| DPH | základní | 0 |  |  | 21% | 0
|  | snížená | 0 |  |  | 15% | 0
|  | zákl. přenesená | 0 |  |  | 21% | 0
|  | sníž. přenesená | 0 |  |  | 15% | 0
|  | nulová | 0 |  |  | 0% | 0
| Cena s DPH |  |  | v | CZK |  | 0
REKAPITULACE ČLENĚNÍ SOUPISU PRACÍ
Stavba:
Napojení ÚSES Komořansko - gravitační propojení přeložky vesnického potoka s řekou Bílinou
Objekt:
SO 10.8 - Biologická opatření - 3.rok / 2.cyklus
Místo: | [5 empty] | Datum: | 09.02.2015
Zadavatel: |  |  | Ministerstvo financí |  |  | Projektant: | Vodohospodářské projekty Teplice spol. s r.o.
Uchazeč:
Kód dílu - Popis | [6 empty] | Cena celkem [CZK]
Náklady soupisu celkem | [6 empty] | 0 | [12 empty] | -1
| HSV - HSV | [5 empty] | 0
| 001 - Zemní práce | [5 empty] | 0
| VRN - VRN | [5 empty] | 0
SOUPIS PRACÍ
Stavba:
Napojení ÚSES Komořansko - gravitační propojení přeložky vesnického potoka s řekou Bílinou
Objekt:
SO 10.8 - Biologická opatření - 3.rok / 2.cyklus
Místo: | [5 empty] | Datum: | 09.02.2015
Zadavatel: |  |  | Ministerstvo financí |  |  | Projektant: | Vodohospodářské projekty Teplice spol. s r.o.
Uchazeč:
PČ | Typ | Kód | Popis | MJ | Množství | J.cena [CZK] | Cena celkem [CZK] | Cenová soustava |  | Poznámka | DPH | J. Nh [h] | Nh celkem [h] | J. hmotnost [t] | Hmotnost celkem [t] | J. suť [t] | Suť Celkem [t]
Náklady soupisu celkem | [6 empty] | 0 | [5 empty] | 0 |  | 0 |  | 0 |  | D | -1 | [10 empty] | 0
| D | HSV | HSV |  |  |  | 0 | [5 empty] | 0 |  | 0 |  | 0 | 1 | D | 0 |  |  |  | ROZPOCET | [6 empty] | 0
| D | 001 | Zemní práce |  |  |  | 0 | [5 empty] | 0 |  | 0 |  | 0 | 1 | D | 1 |  |  |  | ROZPOCET | [6 empty] | 0
1 | K | 111111111 | Celoplošné vyžínání buřeně v lesních porostech | ha | 1.58 |  | 0 | CS ÚRS 2015 01 |  |  | základní |  | 0 | 0 | 0 | 0 | 0 | 4 | K | 2 |  |  |  | ROZPOCET | 0 | 0 | 0 | 0 | 0 | 1 | 0 | 4 | 1
| VV |  | 0,79*2 |  | 1.58 | [13 empty] | VV | 2 | 2 | -1 | 0 | ROZPOCET
| D | VRN | VRN |  |  |  | 0 | [5 empty] | 0 |  | 0 |  | 0 | 5 | D | 0 |  |  |  | ROZPOCET | [6 empty] | 0
2 | K | 01A.17 | Sdružená paušální sazba nákladů spojených s umístěním stavby | % |  |  | 0 |  |  |  | základní |  | 0 | 0 | 0 | 0 | 0 | 1024 | K | 1 |  |  |  | ROZPOCET | 0 | 0 | 0 | 0 | 0 | 1 | 0 | 1024 | 2

## SO 10.9 - Biologická opat...
| List obsahuje: |  | 1) Krycí list soupisu | 2) Rekapitulace |  |  | 3) Soupis prací | Zpět na list: | Rekapitulace stavby
[9 empty] | >> skryté sloupce << | [9 empty] | {AFA511C9-5D91-496D-8102-DE2D63BA3A82}
2
| KRYCÍ LIST SOUPISU | [8 empty] | v --- níže se nacházejí doplnkové a pomocné údaje k sestavám --- v | [8 empty] | False
Stavba:
Napojení ÚSES Komořansko - gravitační propojení přeložky vesnického potoka s řekou Bílinou
Objekt:
SO 10.9 - Biologická opatření - 1.- 3. rok / 3.cyklus
| KSO: |  |  |  |  | CC-CZ:
| Místo: |  |  |  |  | Datum: | 09.02.2015
| Zadavatel: |  |  |  |  | IČ:
|  | Ministerstvo financí |  |  |  | DIČ:
| Uchazeč: |  |  |  |  | IČ:
DIČ:
| Projektant: |  |  |  |  | IČ: | 62244957
|  | Vodohospodářské projekty Teplice spol. s r.o. |  |  |  | DIČ: | CZ62244957
Poznámka:
Soupis prací je sestaven s využitím položek Cenové soustavy ÚRS. Cenové a technické podmínky položek Cenové soustavy ÚRS, které nejsou uvedeny v soupisu prací (informace z tzv. úvodních částí katalogů) jsou neomezeně dálkově k dispozici na www.cs-urs.cz. Položky soupisu prací, které nemají ve sloupci "Cenová soustava" uveden žádný údaj, nepochází z Cenové soustavy ÚRS.
| Cena bez DPH | [5 empty] | 0
|  |  | Základ daně |  |  | Sazba daně | Výše daně
| DPH | základní | 0 |  |  | 21% | 0
|  | snížená | 0 |  |  | 15% | 0
|  | zákl. přenesená | 0 |  |  | 21% | 0
|  | sníž. přenesená | 0 |  |  | 15% | 0
|  | nulová | 0 |  |  | 0% | 0
| Cena s DPH |  |  | v | CZK |  | 0
REKAPITULACE ČLENĚNÍ SOUPISU PRACÍ
Stavba:
Napojení ÚSES Komořansko - gravitační propojení přeložky vesnického potoka s řekou Bílinou
Objekt:
SO 10.9 - Biologická opatření - 1.- 3. rok / 3.cyklus
Místo: | [5 empty] | Datum: | 09.02.2015
Zadavatel: |  |  | Ministerstvo financí |  |  | Projektant: | Vodohospodářské projekty Teplice spol. s r.o.
Uchazeč:
Kód dílu - Popis | [6 empty] | Cena celkem [CZK]
Náklady soupisu celkem | [6 empty] | 0 | [12 empty] | -1
| HSV - HSV | [5 empty] | 0
| 001 - Zemní práce | [5 empty] | 0
| VRN - VRN | [5 empty] | 0
SOUPIS PRACÍ
Stavba:
Napojení ÚSES Komořansko - gravitační propojení přeložky vesnického potoka s řekou Bílinou
Objekt:
SO 10.9 - Biologická opatření - 1.- 3. rok / 3.cyklus
Místo: | [5 empty] | Datum: | 09.02.2015
Zadavatel: |  |  | Ministerstvo financí |  |  | Projektant: | Vodohospodářské projekty Teplice spol. s r.o.
Uchazeč:
PČ | Typ | Kód | Popis | MJ | Množství | J.cena [CZK] | Cena celkem [CZK] | Cenová soustava |  | Poznámka | DPH | J. Nh [h] | Nh celkem [h] | J. hmotnost [t] | Hmotnost celkem [t] | J. suť [t] | Suť Celkem [t]
Náklady soupisu celkem | [6 empty] | 0 | [5 empty] | 0 |  | 0 |  | 0 |  | D | -1 | [10 empty] | 0
| D | HSV | HSV |  |  |  | 0 | [5 empty] | 0 |  | 0 |  | 0 | 1 | D | 0 |  |  |  | ROZPOCET | [6 empty] | 0
| D | 001 | Zemní práce |  |  |  | 0 | [5 empty] | 0 |  | 0 |  | 0 | 1 | D | 1 |  |  |  | ROZPOCET | [6 empty] | 0
1 | K | 184806111 | Řez stromů netrnitých průklestem D koruny do 2 m | kus | 2814 |  | 0 | CS ÚRS 2015 01 |  |  | základní |  | 0 | 0 | 0 | 0 | 0 | 4 | K | 2 |  |  |  | ROZPOCET | 0 | 0 | 0 | 0 | 0 | 1 | 0 | 4 | 1
| VV |  | (855+83)*3 |  | 2814 | [13 empty] | VV | 2 | 2 | -1 | 0 | ROZPOCET
| D | VRN | VRN |  |  |  | 0 | [5 empty] | 0 |  | 0 |  | 0 | 5 | D | 0 |  |  |  | ROZPOCET | [6 empty] | 0
2 | K | 01A.18 | Sdružená paušální sazba nákladů spojených s umístěním stavby | % |  |  | 0 |  |  |  | základní |  | 0 | 0 | 0 | 0 | 0 | 1024 | K | 1 |  |  |  | ROZPOCET | 0 | 0 | 0 | 0 | 0 | 1 | 0 | 1024 | 2

## SO 12 - Požární stanovišt...
| List obsahuje: |  | 1) Krycí list soupisu | 2) Rekapitulace |  |  | 3) Soupis prací | Zpět na list: | Rekapitulace stavby
[9 empty] | >> skryté sloupce << | [9 empty] | {526CBCA3-9C51-4D14-9C05-2F9E975DCCB1}
2
| KRYCÍ LIST SOUPISU | [8 empty] | v --- níže se nacházejí doplnkové a pomocné údaje k sestavám --- v | [8 empty] | False
Stavba:
Napojení ÚSES Komořansko - gravitační propojení přeložky vesnického potoka s řekou Bílinou
Objekt:
SO 12 - Požární stanoviště u nádrž Hedvika
| KSO: |  |  |  |  | CC-CZ:
| Místo: |  |  |  |  | Datum: | 09.02.2015
| Zadavatel: |  |  |  |  | IČ:
|  | Ministerstvo financí |  |  |  | DIČ:
| Uchazeč: |  |  |  |  | IČ:
DIČ:
| Projektant: |  |  |  |  | IČ: | 62244957
|  | Vodohospodářské projekty Teplice spol. s r.o. |  |  |  | DIČ: | CZ62244957
Poznámka:
Soupis prací je sestaven s využitím položek Cenové soustavy ÚRS. Cenové a technické podmínky položek Cenové soustavy ÚRS, které nejsou uvedeny v soupisu prací (informace z tzv. úvodních částí katalogů) jsou neomezeně dálkově k dispozici na www.cs-urs.cz. Položky soupisu prací, které nemají ve sloupci "Cenová soustava" uveden žádný údaj, nepochází z Cenové soustavy ÚRS.
| Cena bez DPH | [5 empty] | 0
|  |  | Základ daně |  |  | Sazba daně | Výše daně
| DPH | základní | 0 |  |  | 21% | 0
|  | snížená | 0 |  |  | 15% | 0
|  | zákl. přenesená | 0 |  |  | 21% | 0
|  | sníž. přenesená | 0 |  |  | 15% | 0
|  | nulová | 0 |  |  | 0% | 0
| Cena s DPH |  |  | v | CZK |  | 0
REKAPITULACE ČLENĚNÍ SOUPISU PRACÍ
Stavba:
Napojení ÚSES Komořansko - gravitační propojení přeložky vesnického potoka s řekou Bílinou
Objekt:
SO 12 - Požární stanoviště u nádrž Hedvika
Místo: | [5 empty] | Datum: | 09.02.2015
Zadavatel: |  |  | Ministerstvo financí |  |  | Projektant: | Vodohospodářské projekty Teplice spol. s r.o.
Uchazeč:
Kód dílu - Popis | [6 empty] | Cena celkem [CZK]
Náklady soupisu celkem | [6 empty] | 0 | [12 empty] | -1
| HSV - HSV | [5 empty] | 0
| 001 - Zemní práce | [5 empty] | 0
| 002 - Základy | [5 empty] | 0
| 004 - Vodorovné konstrukce | [5 empty] | 0
| 005 - Komunikace | [5 empty] | 0
| 099 - Přesun hmot HSV | [5 empty] | 0
| VRN - VRN | [5 empty] | 0
SOUPIS PRACÍ
Stavba:
Napojení ÚSES Komořansko - gravitační propojení přeložky vesnického potoka s řekou Bílinou
Objekt:
SO 12 - Požární stanoviště u nádrž Hedvika
Místo: | [5 empty] | Datum: | 09.02.2015
Zadavatel: |  |  | Ministerstvo financí |  |  | Projektant: | Vodohospodářské projekty Teplice spol. s r.o.
Uchazeč:
PČ | Typ | Kód | Popis | MJ | Množství | J.cena [CZK] | Cena celkem [CZK] | Cenová soustava |  | Poznámka | DPH | J. Nh [h] | Nh celkem [h] | J. hmotnost [t] | Hmotnost celkem [t] | J. suť [t] | Suť Celkem [t]
Náklady soupisu celkem | [6 empty] | 0 | [5 empty] | 0 |  | 986.7825 |  | 0 |  | D | -1 | [10 empty] | 0
| D | HSV | HSV |  |  |  | 0 | [5 empty] | 0 |  | 986.7825 |  | 0 | 1 | D | 0 |  |  |  | ROZPOCET | [6 empty] | 0
| D | 001 | Zemní práce |  |  |  | 0 | [5 empty] | 0 |  | 0 |  | 0 | 1 | D | 1 |  |  |  | ROZPOCET | [6 empty] | 0
1 | K | 122301402 | Vykopávky v zemníku na suchu v hornině tř. 4 objem do 1000 m3 | m3 | 135.2 |  | 0 | CS ÚRS 2015 01 |  |  | základní |  | 0 | 0 | 0 | 0 | 0 | 4 | K | 2 |  |  |  | ROZPOCET | 0 | 0 | 0 | 0 | 0 | 1 | 0 | 4 | 1
| VV |  | "dle výkazu kubatur" 135,2 |  | 135.2 | [13 empty] | VV | 2 | 2 | -1 | 0 | ROZPOCET
2 | K | 122301409 | Příplatek za lepivost u vykopávek v zemníku na suchu v hornině tř. 4 | m3 | 27.04 |  | 0 | CS ÚRS 2015 01 |  |  | základní |  | 0 | 0 | 0 | 0 | 0 | 4 | K | 2 |  |  |  | ROZPOCET | 0 | 0 | 0 | 0 | 0 | 1 | 0 | 4 | 2
| VV |  | "20% objemu výkopku" 135,20*0,20 |  | 27.04 | [13 empty] | VV | 2 | 2 | -1 | 0 | ROZPOCET
3 | K | 162601102 | Vodorovné přemístění do 5000 m výkopku/sypaniny z horniny tř. 1 až 4 | m3 | 135.2 |  | 0 | CS ÚRS 2015 01 |  |  | základní |  | 0 | 0 | 0 | 0 | 0 | 4 | K | 2 |  |  |  | ROZPOCET | 0 | 0 | 0 | 0 | 0 | 1 | 0 | 4 | 3
| VV |  | "odvoz svrchní humózní vrstvy" 135,20 |  | 135.2 | [13 empty] | VV | 2 | 2 | -1 | 0 | ROZPOCET
4 | K | 171101105 | Uložení sypaniny z hornin soudržných do násypů zhutněných do 103 % PS | m3 | 42.4 |  | 0 | CS ÚRS 2015 01 |  |  | základní |  | 0 | 0 | 0 | 0 | 0 | 4 | K | 2 |  |  |  | ROZPOCET | 0 | 0 | 0 | 0 | 0 | 1 | 0 | 4 | 4
| VV |  | "dle výkazu kubatur" 42,4 |  | 42.4 | [13 empty] | VV | 2 | 2 | -1 | 0 | ROZPOCET
5 | K | 171203111 | Uložení a hrubé rozhrnutí výkopku bez zhutnění v rovině a ve svahu do 1:5 | m3 | 135.2 |  | 0 | CS ÚRS 2015 01 |  |  | základní |  | 0 | 0 | 0 | 0 | 0 | 4 | K | 2 |  |  |  | ROZPOCET | 0 | 0 | 0 | 0 | 0 | 1 | 0 | 4 | 5
| VV |  | "dle výkazu kubatur" 135,20 |  | 135.2 | [13 empty] | VV | 2 | 2 | -1 | 0 | ROZPOCET
6 | K | 182101101 | Svahování v zářezech v hornině tř. 1 až 4 | m2 | 442 |  | 0 | CS ÚRS 2015 01 |  |  | základní |  | 0 | 0 | 0 | 0 | 0 | 4 | K | 2 |  |  |  | ROZPOCET | 0 | 0 | 0 | 0 | 0 | 1 | 0 | 4 | 6
| VV |  | "dle výkazu kubatur" 442,0 |  | 442 | [13 empty] | VV | 2 | 2 | -1 | 0 | ROZPOCET
7 | K | 182201101 | Svahování násypů | m2 | 804 |  | 0 | CS ÚRS 2015 01 |  |  | základní |  | 0 | 0 | 0 | 0 | 0 | 4 | K | 2 |  |  |  | ROZPOCET | 0 | 0 | 0 | 0 | 0 | 1 | 0 | 4 | 7
| VV |  | "dle výkazu kubatur" 804,0 |  | 804 | [13 empty] | VV | 2 | 2 | -1 | 0 | ROZPOCET
| D | 002 | Základy |  |  |  | 0 | [5 empty] | 0 |  | 861.408 |  | 0 | 1 | D | 1 |  |  |  | ROZPOCET | [6 empty] | 0
8 | K | 215901101 | Zhutnění podloží z hornin soudržných do 92% PS nebo nesoudržných sypkých I(d) do 0,8 | m2 | 442 |  | 0 | CS ÚRS 2015 01 |  |  | základní |  | 0 | 0 | 0 | 0 | 0 | 4 | K | 2 |  |  |  | ROZPOCET | 0 | 0 | 0 | 0 | 0 | 1 | 0 | 4 | 8
| VV |  | "dle výkazu kubatur" 442,0 |  | 442 | [13 empty] | VV | 2 | 2 | -1 | 0 | ROZPOCET
9 | K | 271521111 | Polštáře zhutněné pod základy z kameniva drceného frakce 63 až 125 mm | m3 | 398.8 |  | 0 | CS ÚRS 2015 01 |  |  | základní |  | 0 | 2.16 | 861.408 | 0 | 0 | 4 | K | 2 |  |  |  | ROZPOCET | 0 | 0 | 0 | 0 | 0 | 1 | 0 | 4 | 9
| VV |  | "dle výkazu kubatur" 398,8 |  | 398.8 | [13 empty] | VV | 2 | 2 | -1 | 0 | ROZPOCET
| D | 004 | Vodorovné konstrukce |  |  |  | 0 | [5 empty] | 0 |  | 0.04536 |  | 0 | 1 | D | 1 |  |  |  | ROZPOCET | [6 empty] | 0
10 | K | 457971112 | Zřízení vrstvy z geotextilie o sklonu do 10° š přes 3 do 7,5 m | m2 | 216 |  | 0 | CS ÚRS 2015 01 |  |  | základní |  | 0 | 0.00021 | 0.04536 | 0 | 0 | 4 | K | 2 |  |  |  | ROZPOCET | 0 | 0 | 0 | 0 | 0 | 1 | 0 | 4 | 10
| VV |  | "dle výkazu kubatur" 216,0 |  | 216 | [13 empty] | VV | 2 | 2 | -1 | 0 | ROZPOCET
11 | M | MAT 06/0045- | Geotextilie PE tkana z HD-PET Kortex« GT | m2 | 248.4 |  | 0 |  |  |  | základní |  | 0 | 0 | 0 | 0 | 0 | 8 | M | 2 |  |  |  | ROZPOCET | 0 | 0 | 0 | 0 | 0 | 1 | 0 | 4 | 11
| VV |  | 216*1,15 'Přepočtené koeficientem množství |  | 248.4 | [13 empty] | VV | 2 | 2 | 0 | 1 | ROZPOCET
| D | 005 | Komunikace |  |  |  | 0 | [5 empty] | 0 |  | 125.3291 |  | 0 | 1 | D | 1 |  |  |  | ROZPOCET | [6 empty] | 0
12 | K | 564261111 | Podklad nebo podsyp ze štěrkopísku ŠP tl 200 mm | m2 | 96 |  | 0 | CS ÚRS 2015 01 |  |  | základní |  | 0 | 0.40481 | 38.8618 | 0 | 0 | 4 | K | 2 |  |  |  | ROZPOCET | 0 | 0 | 0 | 0 | 0 | 1 | 0 | 4 | 12
| VV |  | "dle výkazu kubatur" 96,0 |  | 96 | [13 empty] | VV | 2 | 2 | -1 | 0 | ROZPOCET
13 | K | 564861111 | Podklad ze štěrkodrtě ŠD tl 200 mm | m2 | 65.5 |  | 0 | CS ÚRS 2015 01 |  |  | základní |  | 0 | 0.378 | 24.759 | 0 | 0 | 4 | K | 2 |  |  |  | ROZPOCET | 0 | 0 | 0 | 0 | 0 | 1 | 0 | 4 | 13
| VV |  | "dle výkazu kubatur" 65,5 |  | 65.5 | [13 empty] | VV | 2 | 2 | -1 | 0 | ROZPOCET
14 | K | 571906211 | Posyp krytu lomovými výsivkami do 30 kg/m2 | m2 | 65.5 |  | 0 | CS ÚRS 2015 01 |  |  | základní |  | 0 | 0.0317 | 2.0764 | 0 | 0 | 4 | K | 2 |  |  |  | ROZPOCET | 0 | 0 | 0 | 0 | 0 | 1 | 0 | 4 | 14
| VV |  | "dle výkazu kubatur" 65,5 |  | 65.5 | [13 empty] | VV | 2 | 2 | -1 | 0 | ROZPOCET
15 | K | 584121111 | Osazení silničních dílců z ŽB do lože z kameniva těženého tl 40 mm | m2 | 96 |  | 0 | CS ÚRS 2015 01 |  |  | základní |  | 0 | 0.0835 | 8.016 | 0 | 0 | 4 | K | 2 |  |  |  | ROZPOCET | 0 | 0 | 0 | 0 | 0 | 1 | 0 | 4 | 15
| VV |  | 3,0*1,0*32 |  | 96 | [13 empty] | VV | 2 | 2 | -1 | 0 | ROZPOCET
16 | M | MAT 12/005-0 | Silniční panel železobetonový IZD 300/100/22 JP 20 tun - rozměr 3000/1000/215mm / bez obratovosti | kus | 32 |  | 0 |  |  |  | základní |  | 0 | 1.613 | 51.616 | 0 | 0 | 8 | M | 2 |  |  |  | ROZPOCET | 0 | 0 | 0 | 0 | 0 | 1 | 0 | 4 | 16
| D | 099 | Přesun hmot HSV |  |  |  | 0 | [5 empty] | 0 |  | 0 |  | 0 | 1 | D | 1 |  |  |  | ROZPOCET | [6 empty] | 0
17 | K | 998222011 | Přesun hmot pro pozemní komunikace s krytem z kameniva | t | 986.782 |  | 0 | CS ÚRS 2015 01 |  |  | základní |  | 0 | 0 | 0 | 0 | 0 | 4 | K | 2 |  |  |  | ROZPOCET | 0 | 0 | 0 | 0 | 0 | 1 | 0 | 4 | 17
| D | VRN | VRN |  |  |  | 0 | [5 empty] | 0 |  | 0 |  | 0 | 5 | D | 0 |  |  |  | ROZPOCET | [6 empty] | 0
18 | K | 01A.20 | Sdružená paušální sazba nákladů spojených s umístěním stavby | % |  |  | 0 |  |  |  | základní |  | 0 | 0 | 0 | 0 | 0 | 1024 | K | 1 |  |  |  | ROZPOCET | 0 | 0 | 0 | 0 | 0 | 1 | 0 | 1024 | 18

## SO 13 - Náklady na ostatn...
| List obsahuje: |  | 1) Krycí list soupisu | 2) Rekapitulace |  |  | 3) Soupis prací | Zpět na list: | Rekapitulace stavby
[9 empty] | >> skryté sloupce << | [9 empty] | {19E52560-ABAB-4B81-A5B3-9D07EAF749CB}
2
| KRYCÍ LIST SOUPISU | [8 empty] | v --- níže se nacházejí doplnkové a pomocné údaje k sestavám --- v | [8 empty] | False
Stavba:
Napojení ÚSES Komořansko - gravitační propojení přeložky vesnického potoka s řekou Bílinou
Objekt:
SO 13 - Náklady na ostatní obecná opatření
| KSO: |  |  |  |  | CC-CZ:
| Místo: |  |  |  |  | Datum: | 09.02.2015
| Zadavatel: |  |  |  |  | IČ:
|  | Ministerstvo financí |  |  |  | DIČ:
| Uchazeč: |  |  |  |  | IČ:
DIČ:
| Projektant: |  |  |  |  | IČ: | 62244957
|  | Vodohospodářské projekty Teplice spol. s r.o. |  |  |  | DIČ: | CZ62244957
Poznámka:
Soupis prací je sestaven s využitím položek Cenové soustavy ÚRS. Cenové a technické podmínky položek Cenové soustavy ÚRS, které nejsou uvedeny v soupisu prací (informace z tzv. úvodních částí katalogů) jsou neomezeně dálkově k dispozici na www.cs-urs.cz. Položky soupisu prací, které nemají ve sloupci "Cenová soustava" uveden žádný údaj, nepochází z Cenové soustavy ÚRS.
| Cena bez DPH | [5 empty] | 256184.4
|  |  | Základ daně |  |  | Sazba daně | Výše daně
| DPH | základní | 256184.4 |  |  | 21% | 53798.72
|  | snížená | 0 |  |  | 15% | 0
|  | zákl. přenesená | 0 |  |  | 21% | 0
|  | sníž. přenesená | 0 |  |  | 15% | 0
|  | nulová | 0 |  |  | 0% | 0
| Cena s DPH |  |  | v | CZK |  | 309983.12
REKAPITULACE ČLENĚNÍ SOUPISU PRACÍ
Stavba:
Napojení ÚSES Komořansko - gravitační propojení přeložky vesnického potoka s řekou Bílinou
Objekt:
SO 13 - Náklady na ostatní obecná opatření
Místo: | [5 empty] | Datum: | 09.02.2015
Zadavatel: |  |  | Ministerstvo financí |  |  | Projektant: | Vodohospodářské projekty Teplice spol. s r.o.
Uchazeč:
Kód dílu - Popis | [6 empty] | Cena celkem [CZK]
Náklady soupisu celkem | [6 empty] | 256184.4 | [12 empty] | -1
| HSV - HSV | [5 empty] | 0
| 005 - Komunikace | [5 empty] | 0
| VRN1 - Průzkumné, geodetické a projektové práce | [5 empty] | 256184.4
| VRN - Vedlejší rozpočtové náklady | [5 empty] | 0
SOUPIS PRACÍ
Stavba:
Napojení ÚSES Komořansko - gravitační propojení přeložky vesnického potoka s řekou Bílinou
Objekt:
SO 13 - Náklady na ostatní obecná opatření
Místo: | [5 empty] | Datum: | 09.02.2015
Zadavatel: |  |  | Ministerstvo financí |  |  | Projektant: | Vodohospodářské projekty Teplice spol. s r.o.
Uchazeč:
PČ | Typ | Kód | Popis | MJ | Množství | J.cena [CZK] | Cena celkem [CZK] | Cenová soustava |  | Poznámka | DPH | J. Nh [h] | Nh celkem [h] | J. hmotnost [t] | Hmotnost celkem [t] | J. suť [t] | Suť Celkem [t]
Náklady soupisu celkem | [6 empty] | 256184.4 | [5 empty] | 0 |  | 2340 |  | 0 |  | D | -1 | [10 empty] | 256184.4
| D | HSV | HSV |  |  |  | 0 | [5 empty] | 0 |  | 2340 |  | 0 | 1 | D | 0 |  |  |  | ROZPOCET | [6 empty] | 0
| D | 005 | Komunikace |  |  |  | 0 | [5 empty] | 0 |  | 2340 |  | 0 | 1 | D | 1 |  |  |  | ROZPOCET | [6 empty] | 0
1 | K | Agr.C.02/005.1 | Agregovaná cena - opravy obslužné komunikace vč.podkladních vrstev v průběhu realizace stavby | m2 | 1500 |  | 0 |  |  |  | základní |  | 0 | 1.56 | 2340 | 0 | 0 | 64 | K | 2 |  |  |  | ROZPOCET | 0 | 0 | 0 | 0 | 0 | 1 | 0 | 64 | 1
| VV |  | "odhadovaná plocha" 1500,0 |  | 1500 | [13 empty] | VV | 2 | 2 | -1 | 0 | ROZPOCET
| D | VRN1 | Průzkumné, geodetické a projektové práce |  |  |  | 256184.4 | [5 empty] | 0 |  | 0 |  | 0 | 5 | D | 0 |  |  |  | ROZPOCET | [6 empty] | 256184.4
2 | K | Agr.cena C.13/ON-01 | Vypracování provozního a manipulačního řádu vč.schválení dotčenými orgány státní správy | kpl | 1 |  | 0 |  |  |  | základní |  | 0 | 0 | 0 | 0 | 0 | 4 | K | 1 |  |  |  | ROZPOCET | 0 | 0 | 0 | 0 | 0 | 1 | 0 | 4 | -1133026761
3 | K | Agr.cena C.13/ON-02 | Zajištění dohledu v rámci zkušebního provozu stavby | kpl | 1 |  | 0 |  |  |  | základní |  | 0 | 0 | 0 | 0 | 0 | 4 | K | 1 |  |  |  | ROZPOCET | 0 | 0 | 0 | 0 | 0 | 1 | 0 | 4 | 103875547
| PP |  | VD technicko-bezpečnostní dohled | [15 empty] | PP | 1
4 | K | Agr.cena C.13/ON-03 | Úhrada škod a poplatků z dočasného a trvalého odnětí části LPF na p.p.č.718/1 a 718/8 v k.ú.Kundratice u Chomutova | kpl | 1 | 193997.4 | 193997.4 |  |  |  | základní |  | 0 | 0 | 0 | 0 | 0 | 4 | K | 1 |  |  |  | ROZPOCET | 193997.4 | 0 | 0 | 0 | 0 | 1 | 193997.4 | 4 | -542276166
5 | K | Agr.cena C.13/ON-04 | Odvoz za trvalé odnětí půdy ze ZPF na p.p.č.776/9, 812/13, 1143/1 a 1146/4 v k.ú.Kundratice u Chomutova | kpl | 1 | 62187 | 62187 |  |  |  | základní |  | 0 | 0 | 0 | 0 | 0 | 4 | K | 1 |  |  |  | ROZPOCET | 62187 | 0 | 0 | 0 | 0 | 1 | 62187 | 4 | 1721570175
| D | VRN | Vedlejší rozpočtové náklady |  |  |  | 0 | [5 empty] | 0 |  | 0 |  | 0 | 5 | D | 1 |  |  |  | ROZPOCET | [6 empty] | 0
6 | K | 043134000 | Zkoušky zatěžovací - hutnící zkoušky | kpl | 50 |  | 0 | CS ÚRS 2015 01 |  |  | základní |  | 0 | 0 | 0 | 0 | 0 | 1024 | K | 2 |  |  |  | ROZPOCET | 0 | 0 | 0 | 0 | 0 | 1 | 0 | 1024 | 948551134
| VV |  | "předpokládaný počet zkoušek" 50 |  | 50 | [13 empty] | VV | 2 | 2 | -1 | 0 | ROZPOCET
7 | K | 043194000 | Ostatní zkoušky - penetrační zkoušky podloží pro SO03 a SO05 | kpl | 200 |  | 0 | CS ÚRS 2015 01 |  |  | základní |  | 0 | 0 | 0 | 0 | 0 | 1024 | K | 2 |  |  |  | ROZPOCET | 0 | 0 | 0 | 0 | 0 | 1 | 0 | 1024 | 742608454
| PP |  | Inženýrská činnost zkoušky a ostatní měření zkoušky ostatní zkoušky | [15 empty] | PP | 2
| VV |  | "předpokládaná délka" 200,0 |  | 200 | [13 empty] | VV | 2 | 2 | -1 | 0 | ROZPOCET
8 | K | 041903000 | Dozor jiné osoby - trvalý geotechnický dohled na SO03 a SO05 | hod. | 960 |  | 0 | CS ÚRS 2015 01 |  |  | základní |  | 0 | 0 | 0 | 0 | 0 | 1024 | K | 2 |  |  |  | ROZPOCET | 0 | 0 | 0 | 0 | 0 | 1 | 0 | 1024 | 1886337797
| PP |  | Inženýrská činnost dozory dozor jiné osoby | [15 empty] | PP | 2
| VV |  | "předppokládaná délka v hod." 960,0 |  | 960 | [13 empty] | VV | 2 | 2 | -1 | 0 | ROZPOCET

## Pokyny pro vyplnění
Struktura údajů, formát souboru a metodika pro zpracování
Struktura
Soubor je složen ze záložky Rekapitulace stavby a záložek s názvem soupisu prací pro jednotlivé objekty ve formátu XLS. Každá ze záložek přitom obsahuje
ještě samostatné sestavy vymezené orámovaním a nadpisem sestavy.
Rekapitulace stavby obsahuje sestavu Rekapitulace stavby a Rekapitulace objektů stavby a soupisů prací.
V sestavě Rekapitulace stavby jsou uvedeny informace identifikující předmět veřejné zakázky na stavební práce, KSO, CC-CZ, CZ-CPV, CZ-CPA a rekapitulaci
celkové nabídkové ceny uchazeče.
V sestavě Rekapitulace objektů stavby a soupisů prací je uvedena rekapitulace stavebních objektů, inženýrských objektů, provozních souborů,
vedlejších a ostatních nákladů a ostatních nákladů s rekapitulací nabídkové ceny za jednotlivé soupisy prací. Na základě údaje Typ je možné
identifikovat, zda se jedná o objekt nebo soupis prací pro daný objekt:
|  | STA | Stavební objekt pozemní
|  | ING | Stavební objekt inženýrský
|  | PRO | Provozní soubor
|  | VON | Vedlejší a ostatní náklady
|  | OST | Ostatní
|  | Soupis | Soupis prací pro daný typ objektu
Soupis prací pro jednotlivé objekty obsahuje sestavy Krycí list soupisu, Rekapitulace členění soupisu prací, Soupis prací. Za soupis prací může být považován
i objekt stavby v případě, že neobsahuje podřízenou zakázku.
Krycí list soupisu obsahuje rekapitulaci informací o předmětu veřejné zakázky ze sestavy Rekapitulace stavby, informaci o zařazení objektu do KSO,
CC-CZ, CZ-CPV, CZ-CPA a rekapitulaci celkové nabídkové ceny uchazeče za aktuální soupis prací.
Rekapitulace členění soupisu prací obsahuje rekapitulaci soupisu prací ve všech úrovních členění soupisu tak, jak byla tato členění použita (např.
stavební díly, funkční díly, případně jiné členění) s rekapitulací nabídkové ceny.
Soupis prací obsahuje položky veškerých stavebních nebo montážních prací, dodávek materiálů a služeb nezbytných pro zhotovení stavebního objektu,
inženýrského objektu, provozního souboru, vedlejších a ostatních nákladů.
Pro položky soupisu prací se zobrazují následující informace:
|  | PČ |  | Pořadové číslo položky v aktuálním soupisu
|  | TYP |  | Typ položky: K - konstrukce, M - materiál, PP - plný popis, PSC - poznámka k souboru cen, P - poznámka k položce, VV - výkaz výměr
|  | Kód |  | Kód položky
|  | Popis |  | Zkrácený popis položky
|  | MJ |  | Měrná jednotka položky
|  | Množství |  | Množství v měrné jednotce
|  | J.cena |  | Jednotková cena položky. Zadaní může obsahovat namísto J.ceny sloupce J.materiál a J.montáž, jejichž součet definuje
J.cenu položky.
|  | Cena celkem |  | Celková cena položky daná jako součin množství a j.ceny
|  | Cenová soustava |  | Příslušnost položky do cenové soustavy
Ke každé položce soupisu prací se na samostatných řádcích může zobrazovat:
Plný popis položky
Poznámka k souboru cen a poznámka zadavatele
Výkaz výměr
Pokud je k řádku výkazu výměr evidovaný údaj ve sloupci Kód, jedná se o definovaný odkaz, na který se může odvolávat výkaz výměr z jiné položky.
Metodika pro zpracování
Jednotlivé sestavy jsou v souboru provázány. Editovatelné pole jsou zvýrazněny žlutým podbarvením, ostatní pole neslouží k editaci a nesmí být jakkoliv
modifikovány.
Uchazeč je pro podání nabídky povinen vyplnit žlutě podbarvená pole:
Pole Uchazeč v sestavě Rekapitulace stavby - zde uchazeč vyplní svůj název (název subjektu)
Pole IČ a DIČ v sestavě Rekapitulace stavby - zde uchazeč vyplní svoje IČ a DIČ
Datum v sestavě Rekapitulace stavby - zde uchazeč vyplní datum vytvoření nabídky
J.cena = jednotková cena v sestavě Soupis prací o maximálním počtu desetinných míst uvedených v poli
- pokud sestavy soupisů prací obsahují pole J.cena, musí být všechna tato pole vyplněna nenulovými kladnými číslicemi
Poznámka - nepovinný údaj pro položku soupisu
V případě, že sestavy soupisů prací neobsahují pole J.cena, potom ve všech soupisech prací obsahují pole:
- J.materiál - jednotková cena materiálu
- J.montáž - jednotková cena montáže
Uchazeč je v tomto případě povinen vyplnit všechna pole J.materiál a pole J.montáž nenulovými kladnými číslicemi. V případech, kdy položka
neobsahuje žádný materiál je přípustné, aby pole J.materiál bylo vyplněno nulou. V případech, kdy položka neobsahuje žádnou montáž je přípustné,
aby pole J.montáž bylo vyplněno nulou. Není však přípustné, aby obě pole - J.materiál, J.Montáž byly u jedné položky vyplněny nulou.
Rekapitulace stavby
Název |  |  | Povinný |  | Popis | Typ | Max. počet
atributu |  |  | (A/N) |  |  |  | znaků
Kód |  |  | A |  | Kód stavby | String | 20
Stavba |  |  | A |  | Název stavby | String | 120
Místo |  |  | N |  | Místo stavby | String | 50
Datum |  |  | A |  | Datum vykonaného exportu | Date
KSO |  |  | N |  | Klasifikace stavebního objektu | String | 15
CC-CZ |  |  | N |  | Klasifikace stavbeních děl | String | 15
CZ-CPV |  |  | N |  | Společný slovník pro veřejné zakázky | String | 20
CZ-CPA |  |  | N |  | Klasifikace produkce podle činností | String | 20
Zadavatel |  |  | N |  | Zadavatel zadaní | String | 50
IČ |  |  | N |  | IČ zadavatele zadaní | String | 20
DIČ |  |  | N |  | DIČ zadavatele zadaní | String | 20
Uchazeč |  |  | N |  | Uchazeč veřejné zakázky | String | 50
Projektant |  |  | N |  | Projektant | String | 50
Poznámka |  |  | N |  | Poznámka k zadání | String | 255
Sazba DPH |  |  | A |  | Rekapitulace sazeb DPH u položek soupisů | eGSazbaDph
Základna DPH |  |  | A |  | Základna DPH určena součtem celkové ceny z položek soupisů | Double
Hodnota DPH |  |  | A |  | Hodnota DPH | Double
Cena bez DPH |  |  | A |  | Celková cena bez DPH za celou stavbu. Sčítává se ze všech listů. | Double
Cena s DPH |  |  | A |  | Celková cena s DPH za celou stavbu | Double
Rekapitulace objektů stavby a soupisů prací
Název |  |  | Povinný |  | Popis | Typ | Max. počet
atributu |  |  | (A/N) |  |  |  | znaků
Kód |  |  | A |  | Přebírá se z Rekapitulace stavby | String | 20
Stavba |  |  | A |  | Přebírá se z Rekapitulace stavby | String | 120
Místo |  |  | N |  | Přebírá se z Rekapitulace stavby | String | 50
Datum |  |  | A |  | Přebírá se z Rekapitulace stavby | Date
Zadavatel |  |  | N |  | Přebírá se z Rekapitulace stavby | String | 50
Projektant |  |  | N |  | Přebírá se z Rekapitulace stavby | String | 50
Uchazeč |  |  | N |  | Přebírá se z Rekapitulace stavby | String | 50
Kód |  |  | A |  | Kód objektu | String | 20
Objektu, Soupis prací |  |  | A |  | Název objektu | String | 120
Cena bez DPH |  |  | A |  | Cena bez DPH za daný objekt | Double
Cena s DPH |  |  | A |  | Cena spolu s DPH za daný objekt | Double
Typ |  |  | A |  | Typ zakázky | eGTypZakazky
Krycí list soupisu
Název |  |  | Povinný |  | Popis | Typ | Max. počet
atributu |  |  | (A/N) |  |  |  | znaků
Stavba |  |  | A |  | Přebírá se z Rekapitulace stavby | String | 120
Objekt |  |  | A |  | Kód a název objektu | String | 20 + 120
Soupis |  |  | A |  | Kód a název soupisu | String | 20 + 120
KSO |  |  | N |  | Klasifikace stavebního objektu | String | 15
CC-CZ |  |  | N |  | Klasifikace stavbeních děl | String | 15
CZ-CPV |  |  | N |  | Společný slovník pro veřejné zakázky | String | 20
CZ-CPA |  |  | N |  | Klasifikace produkce podle činností | String | 20
Místo |  |  | N |  | Přebírá se z Rekapitulace stavby | String | 50
Zadavatel |  |  | N |  | Přebírá se z Rekapitulace stavby | String | 50
Uchazeč |  |  | N |  | Přebírá se z Rekapitulace stavby | String | 50
Projektant |  |  | N |  | Přebírá se z Rekapitulace stavby | String | 50
Poznámka |  |  | N |  | Poznámka k soupisu prací | String | 255
Sazba DPH |  |  | A |  | Rekapitulace sazeb DPH na položkách aktuálního soupisu | eGSazbaDph
Základna DPH |  |  | A |  | Základna DPH určena součtem celkové ceny z položek aktuálního soupisu | Double
Hodnota DPH |  |  | A |  | Hodnota DPH | Double
Cena bez DPH |  |  | A |  | Cena bez DPH za daný soupis | Double
Cena s DPH |  |  | A |  | Cena s DPH za daný soupis | Double
Rekapitulace členění soupisu prací
Název |  |  | Povinný |  | Popis | Typ | Max. počet
atributu |  |  | (A/N) |  |  |  | znaků
Stavba |  |  | A |  | Přebírá se z Rekapitulace stavby | String | 120
Objekt |  |  | A |  | Kód a název objektu, přebírá se z Krycího listu soupisu | String | 20 + 120
Soupis |  |  | A |  | Kód a název objektu, přebírá se z Krycího listu soupisu | String | 20 + 120
Místo |  |  | N |  | Přebírá se z Rekapitulace stavby | String | 50
Datum |  |  | A |  | Přebírá se z Rekapitulace stavby | Date
Zadavatel |  |  | N |  | Přebírá se z Rekapitulace stavby | String | 50
Projektant |  |  | N |  | Přebírá se z Rekapitulace stavby | String | 50
Uchazeč |  |  | N |  | Přebírá se z Rekapitulace stavby | String | 50
Kód dílu - Popis |  |  | A |  | Kód a název dílu ze soupisu | String | 20 + 100
Cena celkem |  |  | A |  | Cena celkem za díl ze soupisu | Double
Soupis prací
Název |  |  | Povinný |  | Popis | Typ | Max. počet
atributu |  |  | (A/N) |  |  |  | znaků
Stavba |  |  | A |  | Přebírá se z Rekapitulace stavby | String | 120
Objekt |  |  | A |  | Kód a název objektu | String | 20 + 120
Soupis |  |  | A |  | Přebírá se z Krycího listu soupisu | String | 20 + 120
Místo |  |  | N |  | Přebírá se z Krycího listu soupisu | String | 50
Datum |  |  | A |  | Přebírá se z Krycího listu soupisu | Date
Zadavatel |  |  | N |  | Přebírá se z Krycího listu soupisu | String | 50
Projektant |  |  | N |  | Přebírá se z Krycího listu soupisu | String | 50
Uchazeč |  |  | N |  | Přebírá se z Krycího listu soupisu | String | 50
PČ |  |  | A |  | Pořadové číslo položky soupisu | Long
Typ |  |  | A |  | Typ položky soupisu | eGTypPolozky | 1
Kód |  |  | A |  | Kód položky ze soupisu | String | 20
Popis |  |  | A |  | Popis položky ze soupisu | String | 255
MJ |  |  | A |  | Měrná jednotka položky | String | 10
Množství |  |  | A |  | Množství položky soupisu | Double
J.Cena |  |  | A |  | Jednotková cena položky | Double
Cena celkem |  |  | A |  | Cena celkem vyčíslena jako J.Cena * Množství | Double
Cenová soustava |  |  | N |  | Zařazení položky do cenové soustavy | String | 50
Datová věta
Typ věty |  |  | Hodnota |  | Význam
eGSazbaDPH |  |  | základní |  | Základní sazba DPH
|  |  | snížená |  | Snížená sazba DPH
|  |  | nulová |  | Nulová sazba DPH
|  |  | zákl. přenesená |  | Základní sazba DPH přenesená
|  |  | sníž. přenesená |  | Snížená sazba DPH přenesená
eGTypZakazky |  |  | STA |  | Stavební objekt
|  |  | PRO |  | Provozní soubor
|  |  | ING |  | Inženýrský objekt
|  |  | VON |  | Vedlejší a ostatní náklady
|  |  | OST |  | Ostatní náklady
eGTypPolozky |  |  | 1 |  | Položka typu HSV
|  |  | 2 |  | Položka typu PSV
|  |  | 3 |  | Položka typu M
|  |  | 4 |  | Položka typu OST