## slepý rozpočet
Pol. | Kód CPV | NÁKLADY NA NAVRHOVANÉ SANAČNÍ PRÁCE - SKLÁDKA SUDŮ STYRENOVÝCH SMOL V K.Ú. NELAHOZEVES
1 |  | Název výkonu | Jednotka | Počet jednotek | Jednotková cena | Cena celkem (Kč)
2 |  | 1 Přípravné práce
3 | 71351200-5 | Vypracování realizačního projektu, jeho projednání, převzetí staveniště | hod | 150 |  | 0
4 | 71300000-1 | Inženýrská činnost a kompletační činnost, podklady pro DOSS | hod | 100 |  | 0
5 | 45100000-8 | Zařízení staveniště - zřízení, likvidace | soubor | 1 |  | 0
6 | 71300000-1 | Projednání přístupu na skládku | hod | 25 |  | 0
7 | 45100000-8 | Zpevnění, úprava příjezdových ploch pro techniku | m | 1100 |  | 0
8 |  |  | Celkem za přípravné práce: |  |  | 0
9 |  | 2 Práce předcházející sanačním pracím
10 | 90732300-0 | Kácení ruderálního porostu, keřů a stromů z tělesa skládky | m2 | 12270 |  | 0
11 | 90732300-0 | Kácení ruderálního porostu, keřů a stromů v jv. předpolí skládkového tělesa | m2 | 1500 |  | 0
12 | 90732300-0 | Kácení ruderálního porostu, keřů a stromů - deponie 1 | m2 | 500 |  | 0
13 | 90732300-0 | Sběr biologického odpadu, štěpkování | t | 40 |  | 0
14 | 90732300-0 | Terénní úpravy pro vytvoření přístupu v jv. části skládky | m2 | 1500 |  | 0
15 | 90732300-0 | Terénní úpravy pro vytvoření deponie 1 | m2 | 500 |  | 0
16 |  |  | Celkem za předsanační práce: |  |  | 0
17 |  | 3 Sanace nesaturované zóny
18 | 90732300-0 | Těžba zeminy ve skládkovém tělese | m3 | 35248 |  | 0
19 | 90732300-0 | Ruční dokopávky v okolí sudů | hod | 1500 |  | 0
20 | 90732300-0 | Manipulace se sudy v rámci odtěžování skládkového tělesa | ks | 23460 |  | 0
21 | 90732300-0 | Nakládka zemin nad izolací | m3 | 6135 |  | 0
22 | 90732300-0 | Nakládka zemin ze zásypu, podsypu (stará + nová skládka) | m3 | 29113 |  | 0
23 | 90732300-0 | Nakládka těsnící folie hydrofol | t | 18 |  | 0
24 | 90732300-0 | Nakládka geotextilie | t | 8 |  | 0
25 | 90732300-0 | Vodorovný přesun zemin nad izolací na deponii 1 | t.km | 900 |  | 0
26 | 90732300-0 | Vodorovný přesun zemin nad izolací na deponii 2 | t.km | 10143 |  | 0
27 | 90732300-0 | Vodorovný přesun zemin - nekontaminovaných | t.km | 47822.4 |  | 0
28 | 71315300-2 | Geodetické zaměření rozsahu těžby | soubor | 1 |  | 0
29 |  |  | Celkem sanace nesaturované zóny: |  |  | 0
30 |  | 4 Rekultivace
31 | 90722300-7 | Vodorovný přesun zemin v rámci finální terénní rekultivace | t.km | 11043 |  | 0
32 | 90722300-7 | Terénní úpravy v rámci rekultivace, vč. rozprostření zeminy - skládka | m2 | 11800 |  | 0
33 | 90722300-7 | Terénní úpravy v rámci rekultivace, vč. rozprostření zeminy - jv. část | m2 | 1500 |  | 0
34 | 90722300-7 | Uvedení terénu deponie 1 do původního stavu | m2 | 500 |  | 0
35 | 90722300-7 | Založení trávníku výsevem v rámci biologické rekultivace | m2 | 13800 |  | 0
36 | 90722300-7 | Hutnění zásypového materiálu | m2 | 11800 |  | 0
37 | 90722300-7 | Kontrola zhutnění - zhutnitelnost (Proctor standart) | ks | 5 |  | 0
38 | 90722300-7 | Kontrola zhutnění - míra zhutnění | ks | 30 |  | 0
39 |  |  | Celkem rekultivace: |  |  | 0
40 |  | 5 Odstranění odpadů
41 | 90500000-2 | Odstranění biologicky rozložitelného odpadu (20 02 01) vč. manipulace s odpadem a odvozu na příslušné zařízení pro nakládání s ostatním odpadem | t | 40 |  | 0
42 | 90500000-2 | Odstranění těsnící folie hydrofol (1300 g/m2) vč. manipulace s odpadem a odvozu na příslušné zařízení pro nakládání s nebezpečným odpadem (odpad 17 02 04) | t | 18 |  | 0
43 | 90500000-2 | Odstranění geotextilie (600 g/m2) včetně manipulace s odpadem a odvozu na příslušné zařízení pro nakládání s nebezpečným odpadem (odpad 17 06 03) | t | 8 |  | 0
44 | 90500000-2 | Odstranění kontaminované obsypové zeminy včetně manipulace a odvozu na příslušné zařízení pro nakládání s nebezpečným odpadem S-NO (odpad 17 05 03) | t | 4581 |  | 0
45 | 90500000-2 | Odstranění zeminy nekontaminované na S-OO (odpad 17 05 04) | t | 47822.4 |  | 0
46 | 90500000-2 | Odstranění styrenových smol včetně manipulace se sudy a odvozu na příslušné zařízení pro nakládání s nebezpečným odpadem (odpad 07 02 08) | t | 4692 |  | 0
47 |  |  | Celkem odstranění odpadů: |  |  | 0
48 |  | 6 Sanační monitoring nesaturované zóny
49 | 71351100-4 | Odběry směsných vzorků zemin tělesa skládky | ks | 360 |  | 0
50 | 71900000-7 | Laboratorní stanovení - vodní výluh IIa dle Vyhlášky 294/2005 Sb. | ks | 360 |  | 0
51 | 71900000-7 | Laboratorní stanovení - ekotoxicita dle tab. 10.2 dle Vyhlášky 294/2005 Sb. | ks | 360 |  | 0
52 | 71900000-7 | Laboratorní poplatky (převzetí, evidence a skartace vzorku, vystavení protokolu) | ks | 360 |  | 0
53 | 71351910-5 | Přeprava vzorků do laboratoře | km | 5000 |  | 0
54 | 71351910-5 | Zpracování etapových zpráv sanačního monitoringu nesaturované zóny | zpráva | 7 |  | 0
55 | 71351910-5 | Roční zprávy sanačního monitoringu nesaturované zóny | zpráva | 2 |  | 0
56 | 71351910-5 | Závěrečná zpráva sanačního monitoringu nesaturované zóny | zpráva | 1 |  | 0
57 |  |  | Celkem za sanační monitoring nesatur. zóny: |  |  | 0
58 |  | 7. Sanační monitoring saturované zóny a povrchových vod
59 | 71900000-7 | Dynamické odběry vzorků podzemní vody | ks | 416 |  | 0
60 | 71900000-7 | Laboratorní stanovení NEL v podzemní vodě | ks | 416 |  | 0
61 | 71900000-7 | Laboratorní stanovení BTEXs v podzemní vodě | ks | 416 |  | 0
62 | 71900000-7 | Laboratorní stanovení PAU v podzemní vodě | ks | 416 |  | 0
63 | 71900000-7 | Laboratorní stanovení chloridů v podzemní vodě | ks | 416 |  | 0
64 | 71351100-4 | Statické odběry vzorků povrchové vody | ks | 13 |  | 0
65 | 71900000-7 | Laboratorní stanovení NEL v povrchové vodě | ks | 13 |  | 0
66 | 71900000-7 | Laboratorní stanovení BTEXs v povrchové vodě | ks | 13 |  | 0
67 | 71900000-7 | Laboratorní stanovení PAU v povrchové vodě | ks | 13 |  | 0
68 | 71900000-7 | Laboratorní stanovení chloridů v povrchové vodě | ks | 13 |  | 0
69 | 71900000-7 | Laboratorní poplatky (převzetí, evidence a skartace vzorku, vystavení protokolu) | ks | 429 |  | 0
70 | 71351910-5 | Sledování HPV na objektech | ks | 416 |  | 0
71 | 71351910-5 | Terénní měření pH, teplota, vodivosti, ORP | ks | 429 |  | 0
72 | 71351910-5 | Přeprava pracovníků na odběry, vzorků do laboratoře | km | 3000 |  | 0
73 | 71351910-5 | Zpracování etapových zpráv sanačního monitoringu saturované zóny | zpráva | 9 |  | 0
74 | 71351910-5 | Roční zprávy sanačního monitoringu saturované zóny | zpráva | 3 |  | 0
75 | 71351910-5 | Závěrečná zpráva sanačního monitoringu saturované zóny | zpráva | 1 |  | 0
76 |  |  | Celkem za sanační monitoring satur. zóny: |  |  | 0
77 |  | 8. Postsanační monitoring saturované zóny a povrchových vod
78 | 71351100-4 | Dynamické odběry vzorků podzemní vody | ks | 360 |  | 0
79 | 71900000-7 | Laboratorní stanovení NEL v podzemní a vodě | ks | 360 |  | 0
80 | 71900000-7 | Laboratorní stanovení BTEXs v podzemní vodě | ks | 360 |  | 0
81 | 71900000-7 | Laboratorní stanovení PAU v podzemní vodě | ks | 360 |  | 0
82 | 71900000-7 | Laboratorní stanovení chloridů v podzemní vodě | ks | 360 |  | 0
83 | 71351100-4 | Statické odběry vzorků povrchové vody | ks | 20 |  | 0
84 | 71900000-7 | Laboratorní stanovení NEL v povrchové a vodě | ks | 20 |  | 0
85 | 71900000-7 | Laboratorní stanovení BTEXs v povrchové vodě | ks | 20 |  | 0
86 | 71900000-7 | Laboratorní stanovení PAU v povrchové vodě | ks | 20 |  | 0
87 | 71900000-7 | Laboratorní stanovení chloridů v povrchové vodě | ks | 20 |  | 0
88 | 71900000-7 | Laboratorní poplatky (převzetí, evidence a skartace vzorku, vystavení protokolu) | ks | 380 |  | 0
89 | 71351910-5 | Sledování HPV na objektech | ks | 360 |  | 0
90 | 71351910-5 | Terénní měření pH, teplota, vodivost, ORP | ks | 380 |  | 0
91 | 71351910-5 | Přeprava pracovníků na odběry, vzorků do laboratoře | km | 3600 |  | 0
92 | 71351910-5 | Roční zprávy postsanačního monitoringu | zpráva | 5 |  | 0
93 | 71351910-5 | Závěrečná zpráva postsanačního monitoringu | zpráva | 1 |  | 0
94 |  |  | Celkem za postsanační monitoring: |  |  | 0
95 |  | 9. Sled a řízení prací, koordinace a vyhodnocení
96 | 79421000-1 | Sled a řízení prací | hod | 850 |  | 0
97 | 71351910-5 | Vedoucí projektu | hod | 400 |  | 0
98 | 71251000-2 | Technologický dozor | hod | 300 |  | 0
99 | 90500000-2 | Odpadář (hodnotitel odpadů) | hod | 400 |  | 0
100 | 71351910-5 | Specialista zpracování dat | hod | 500 |  | 0
101 | 71351910-5 | Kontrolní dny | hod | 200 |  | 0
102 | 71351910-5 | Doprava osob na lokalitu | km | 5000 |  | 0
103 | 71351910-5 | Doplnění databáze SEKM | soubor | 1 |  | 0
104 |  |  | Celkem za sled, řízení, koordinaci: |  |  | 0
105 |  | 10. Likvidace vrtů
106 | 76300000-6 | Příprava a likvidace pracoviště | hod | 200 |  | 0
107 | 76300000-6 | Likvidace vrtů (odstranění zhlaví, odkopání a odříznutí zárubnice, zásyp inertním materiálem, výplň směsí, urovnání | bm | 330 |  | 0
108 | 76300000-6 | Sled, řízení likvidačních prací | hod | 180 |  | 0
109 |  |  | Celkem za likvidaci vrtů: |  |  | 0
110
111 |  | Cena prací celkem (bez DPH) | 0
112 |  | DPH 21 % |  |  |  | 0
113 |  | Cena prací celkem vč. DPH |  |  |  | 0
114
115 |  | CELKOVÁ REKAPITULACE
116 |  | 1 Přípravné práce |  |  |  | 0
117 |  | 2 Práce předcházející sanačním pracím |  |  |  | 0
118 |  | 3 Sanace nesaturované zóny |  |  |  | 0
119 |  | 4 Rekultivace |  |  |  | 0
120 |  | 5 Likvidace odpadů |  |  |  | 0
121 |  | 6 Sanační monitoring nesaturované zóny |  |  |  | 0
122 |  | 7 Sanační monitoring saturované zóny |  |  |  | 0
123 |  | 8 Postsanační monitoring saturované zóny |  |  |  | 0
124 |  | 9 Sled a řízení prací, koordinace, vyhodnocení |  |  |  | 0
125 |  | 10 Likvidace vrtů |  |  |  | 0