## Krycí list
optimalizováno pro tisk sestav ve formátu A4 - na výšku
KRYCÍ LIST ROZPOČTU
| Stavba: |  | Polyfunkční dům "A" nad parkovištěm v Orlové -Lutyni
| Objekt: |  | 01 - Stavební část - Elektroinstalace silnoproud
| KSO: |  | 803 59
| Místo: |  | Orlová - Lutyně | [5 empty] | Datum: |  | 2013-04-29
| Objednavatel: |  | Město Orlová | [5 empty] | IČ:
DIČ:
| Zhotovitel: | [7 empty] | IČ:
DIČ:
| Projektant: |  | MARPO s.r.o - Ostrava Mariánské Hory | [5 empty] | IČ:
DIČ:
| Zpracovatel: |  | Ing.Josef Galetka | [5 empty] | IČ:
DIČ:
| Náklady z rozpočtu | [7 empty] | 0
| Cena bez DPH | [7 empty] | 0
| DPH | základní | 21% | ze | 0
|  | snížená | 15% | ze | 0 |  |  |  | 0
|  | zákl. přenesená | 21% | ze | 0 |  |  |  | 0
|  | sníž. přenesená | 15% | ze | 0 |  |  |  | 0
|  | nulová | 0% | ze | 0 |  |  |  | 0
| Cena s DPH |  |  | v Kč | CZK |  |  | 0
| Projektant |  |  |  |  | Zpracovatel
| Datum a podpis: |  |  | Razítko |  | Datum a podpis: |  |  |  | Razítko
| Objednavatel |  |  |  |  | Zhotovitel
| Datum a podpis: |  |  | Razítko |  | Datum a podpis: |  |  |  | Razítko
REKAPITULACE ROZPOČTU
Stavba: |  |  | Polyfunkční dům "A" nad parkovištěm v Orlové -Lutyni
Objekt: |  |  | 01 - Stavební část - Elektroinstalace silnoproud
Místo: |  |  | Orlová - Lutyně |  |  |  | Datum: |  | 2013-04-29
Objednavatel: |  |  | Město Orlová |  |  |  | Projektant:
Zhotovitel: | [6 empty] | Zpracovatel:
Kód - Popis | [9 empty] | Cena celkem [CZK]
1) Náklady z rozpočtu | [9 empty] | 0
| M - Práce a dodávky M | [8 empty] | 0
|  | REVIZE | [9 empty] | 0
|  | PSV SILNOPROUD | [7 empty] | 0
|  | SPECIF.PSV SILNOPROUD | [7 empty] | 0
|  | PSV KABELY I | [7 empty] | 0
|  | SPECIF.PSV KABELY I | [9 empty] | 0
|  | PSV KABELY II | [7 empty] | 0
|  | SPECIF.PSV KABELY II | [7 empty] | 0
|  | PSV KOMPLETACE | [9 empty] | 0
|  | SPECIF.PSV KOMPLETACE | [7 empty] | 0
|  | PSV SVITIDLA | [7 empty] | 0
|  | SPECIF.PSV SVITIDLA | [7 empty] | 0
|  | PSV HROMOSVOD | [7 empty] | 0
|  | SPECIF.PSV HROMOSVOD | [9 empty] | 0
|  | PSV TOPNE KABELY | [9 empty] | 0
|  | SPECIF.PSV TOPNE KABELY | [9 empty] | 0
|  | PSV ZEMNI PRACE | [9 empty] | 0
|  | POPLATEK | [9 empty] | 0
|  | HL.III-HZS | [9 empty] | 0
|  | ROZVADECE | [9 empty] | 0
Celkové náklady za stavbu 1) | [7 empty] | 0

## 3. Rozpočet s výkazem výměr - n
ROZPOČET S VÝKAZEM VÝMĚR
Stavba: Polyfunkční dům A nad parkovištěm v Orlové - Lutyni
Objekt: elektroinstalace sil. |  |  |  | JKSO:
EČO:
Objednatel: |  |  |  | Zpracoval:
Zhotovitel: |  |  |  | Datum: 14.5.2013
P.Č. | Kód položky | Popis | MJ | Množství celkem | Cena jednotková | Cena celkem | Minuty celkem
1 | 3 | 4 | 5 | 6 | 7 | 8 | 9
| Oddíl | REVIZE |  |  |  | 0 | 0
0 | Sazebník: | VC-7/222/89 VYCHOZI REVIZE |  | 0 |  | 0 | 0
1 | 38010000 | Vychozi revize elektroinstalace | hod | 45 |  | 0 | 0
2 | 38010001 | Vychozi revize hromosvodu | hod | 20 |  | 0 | 0
3 | 38010002 | Spoluprace s reviznim technikem | hod | 18 |  | 0 | 0
4 | SOUČET | REVIZE |  | 0 |  | 0 | 0
| Oddíl | PSV SILNOPROUD |  |  |  | 0 | 49655.56
0 | Sazebník: | VC 7/155-M M21 Elektromontaze |  | 0 |  | 0 | 0
5 | 210010135 | Trubka korugovana chranicka p.75mm | m | 25 |  | 0 | 221.5
6 | 2100103012 | Krabice pristrojova p.67/2 | kus | 740 |  | 0 | 4025.6
7 | 2100103210 | Krabice p.68 vc.svorkovnice | kus | 500 |  | 0 | 11705
8 | 210010351 | Krabice povrchova IP40 | kus | 150 |  | 0 | 6075
9 | 210010502 | Lustr.svorka 3x4mm2 osazeni vc zap | kus | 104 |  | 0 | 561.6
10 | 210010511 | Lustr.hak montaz | kus | 104 |  | 0 | 187.2
11 | 210020304 | Zlab kabel drateny 150/50 mm | m | 50 |  | 0 | 1481
12 | 210020308 | Zlab kabel drateny 250/50 mm | m | 50 |  | 0 | 1481
13 | 210020521 | Lista vkladaci | m | 100 |  | 0 | 2460
14 | 210020661 | Konstrukce ocel. Jockl vseobecna | kg | 100 |  | 0 | 987
15 | 210100001 | Ukonceni vodicu v rozv do 2,5mm2 | kus | 136 |  | 0 | 412.08
16 | 210100003 | Ukonceni vodicu v rozv do 16mm2 | kus | 117 |  | 0 | 576.81
17 | 210100251 | Ukonceni kabelu do 4x10mm2 smrst.z. | kus | 276 |  | 0 | 5061.84
18 | 210100252 | Ukonceni kabelu do 5x25mm2 smrst.z. | kus | 2 |  | 0 | 59.46
19 | 210100253 | Ukonceni kabelu do 4x50mm2 smrst.z. | kus | 2 |  | 0 | 123.98
20 | 210100254 | Ukonceni kabelu do 4x95mm2 smrst.z. | kus | 2 |  | 0 | 161.92
21 | 210100258 | Ukonceni kabelu do 5x4mm2 smrst zal | kus | 24 |  | 0 | 501.12
22 | 2101002580 | Ukonceni kabelu v ruznych elektro | kus | 120 |  | 0 | 2505.6
0 | 2 | zarizenich |  | 0 |  | 0 | 0
23 | 210100259 | Ukonceni kabelu do 5x10mm2 smrst z. | kus | 46 |  | 0 | 1163.8
24 | 210120102 | Patrona nozova do 500V | kus | 6 |  | 0 | 5.64
25 | 210190001 | Montaz rozvodnic oceloplech do 20kg | kus | 21 |  | 0 | 637.98
26 | 210190002 | Montaz rozvodnic oceloplech do 50kg | kus | 1 |  | 0 | 51.9
27 | 210190051 | Montaz rozvadece skrin-delena 200kg | kus | 1 |  | 0 | 297.48
28 | 210190052 | Montaz rozvadece skrin-delena 300kg | kus | 1 |  | 0 | 322.8
29 | 2101915020 | Montaz skrine pripojkove | kus | 1 |  | 0 | 21.72
30 | 210192551 | Svorkovnice hlavniho pospojovani | kus | 1 |  | 0 | 50.63
31 | 210220321 | Svorka na potrubi BERNARD Cu pas | kus | 78 |  | 0 | 1236.3
32 | 211010010 | Hmozdinka HM 8 | kus | 780 |  | 0 | 3798.6
33 | 211190001 | Montaz pozarni ucpavky EI45 DP1 | kus | 50 |  | 0 | 3481
0 | 2 | do prumeru 50mm |  | 0 |  | 0 | 0
34 | SOUČET | Časový fond položek [ minut ] |  | 0 |  | 0 | 0
35 | 1 | Časový fond položek [ hodin ] |  | 0 |  | 0 | 0
36 | SOUČET | PSV SILNOPROUD | hod | 827.593 |  | 0 | 0
| Oddíl | SPECIF.PSV SILNOPROUD |  |  |  | 0 | 0
2 | Sazebník: | Cenik materialu |  | 0 |  | 0 | 0
37 | 13230318 | Ocel.uhelnik 25x25x3 oc10 000 A | kg | 105 |  | 0 | 0
38 | 14125321 | Trubka korugovana chranicka A | m | 26.25 |  | 0 | 0
0 | 2 | p.75mm |  | 0 |  | 0 | 0
39 | 34562449 | Svorkovnice lustrova 3polova B | kus | 104 |  | 0 | 0
40 | 34562775 | Svorkovnice hlavniho pospojovani B | kus | 1 |  | 0 | 0
41 | 34564010 | Krabice povrchova IP40 B | kus | 150 |  | 0 | 0
42 | 34571518 | Krabice pristrojova p.67/2 B | kus | 740 |  | 0 | 0
43 | 34571521 | Krabice P.68 vc.svorkovnice B | kus | 500 |  | 0 | 0
44 | 34571823 | Zlab drateny 150/50 s prislus. B | m | 50 |  | 0 | 0
0 | 2 | nerez |  | 0 |  | 0 | 0
45 | 34571825 | Zlab drateny 250/50 s prislus. B | m | 50 |  | 0 | 0
0 | 2 | nerez |  | 0 |  | 0 | 0
46 | 34574012 | Lista vkladaci ruzne provedeni B | m | 105 |  | 0 | 0
0 | 2 | s prislusenstvim |  | 0 |  | 0 | 0
47 | 35442071 | Paska Cu uzemnov 20x500x0,5/ B | kus | 78 |  | 0 | 0
48 | 35442150 | Svorka uzemnovaci 32x29x2mm B | kus | 78 |  | 0 | 0
49 | 35711779 | Skrin pripojkova 6xpoj.spodek A | kus | 1 |  | 0 | 0
50 | 35825150 | Pojist vykonnova -125A norm- A | kus | 3 |  | 0 | 0
51 | 35825152 | Pojist vykonnova -200A norm- A | kus | 3 |  | 0 | 0
52 | 54872816 | Lustr hak B | kus | 104 |  | 0 | 0
53 | 56227008 | Hmozdinka 8 B | kus | 780 |  | 0 | 0
54 | 607512536 | Pozarni ucpavka EI45 DP1 do A | kus | 50 |  | 0 | 0
0 | 2 | prumeru 50mm |  | 0 |  | 0 | 0
0 | 2 | vykres č. A.3.7.2-01 az 05 |  | 0 |  | 0 | 0
| Oddíl | PSV KABELY I |  |  |  | 0 | 63514.06
0 | Sazebník: | VC 7/155-M M21 Elektromontaze |  | 0 |  | 0 | 0
56 | 2108001050 | Kabel Cu 3Ox1,5 ul pod omitkou | m | 2700 |  | 0 | 9234
57 | 2108001052 | Kabel Cu 3Jx1,5 ul pod omitkou | m | 4880 |  | 0 | 16689.6
58 | 2108001062 | Kabel Cu 3Jx2,5 ul pod omitkou | m | 5850 |  | 0 | 20007
59 | 2108001121 | Kabel Cu 5Jx6 ul pod omitkou | m | 1020 |  | 0 | 3610.8
60 | 2108001131 | Kabel Cu 5Jx10 ul pod omitkou | m | 5 |  | 0 | 20.4
61 | 2108001150 | Kabel Cu 5Jx1,5 ul pod omitkou | m | 900 |  | 0 | 3078
62 | 2108001160 | Kabel Cu 5Jx2,5 ul pod omitkou | m | 570 |  | 0 | 2017.8
63 | 210800545 | Vodic Cu 2,5 ul pevne | m | 400 |  | 0 | 2172
64 | 210800647 | Vodic Cu 10 ul pevne | m | 930 |  | 0 | 5049.9
65 | 210800648 | Vodic Cu 16 ul pevne | m | 30 |  | 0 | 162.9
66 | 210800649 | Vodic Cu 25 ul pevne | m | 200 |  | 0 | 1086
67 | 210802219 | Snura Cu 5Jx1,5 ul volne | m | 5 |  | 0 | 13.9
68 | 210810111 | Kabel Cu 3x50+35 ul pevne | m | 3 |  | 0 | 30.36
69 | 210810113 | Kabel Cu 3x95+50 ul pevne | m | 30 |  | 0 | 341.4
70 | SOUČET | Časový fond položek [ minut ] |  | 0 |  | 0 | 0
71 | 2 | Časový fond položek [ hodin ] |  | 0 |  | 0 | 0
72 | SOUČET | PSV KABELY I | hod | 1058.568 |  | 0 | 0
| Oddíl | SPECIF.PSV KABELY I |  |  |  | 0 | 0
0 | Sazebník: | Cenik materialu |  | 0 |  | 0 | 0
73 | 34111030 | Kabel Cu 3Ox1,5 mm2- B | m | 2835 |  | 0 | 0
74 | 34111032 | Kabel Cu 3Jx1,5 mm2- B | m | 5124 |  | 0 | 0
75 | 34111038 | Kabel Cu 3Jx2,5 mm2- B | m | 6142.5 |  | 0 | 0
76 | 34111073 | Kabel Cu 5Jx6 mm2- B | m | 1071 |  | 0 | 0
77 | 34111077 | Kabel Cu 5Jx10 mm2- B | m | 5.25 |  | 0 | 0
78 | 34111090 | Kabel Cu 5Jx1,5 mm2- B | m | 945 |  | 0 | 0
79 | 34111094 | Kabel Cu 5Jx2,5 mm2- B | m | 598.5 |  | 0 | 0
80 | 34111637 | Kabel Cu 4J 3x50+35mm2- B | m | 3.15 |  | 0 | 0
81 | 34111649 | Kabel Cu 4J 3x95+50mm2- B | m | 31.5 |  | 0 | 0
82 | 34140964 | Vodic Cu 2,5 mm2 zelenozluty- B | m | 420 |  | 0 | 0
83 | 34142338 | Vodic Cu 10 mm2 zelenozluty- B | m | 976.5 |  | 0 | 0
84 | 34142339 | Vodic Cu 16 mm2 zelenozluty- B | m | 31.5 |  | 0 | 0
85 | 34142340 | Vodic Cu 25 mm2 zelenozluty- B | m | 210 |  | 0 | 0
86 | 34143201 | Snura Cu 5Jx1,5- B | m | 5.25 |  | 0 | 0
0 | 2 | vykres č. A.3.7.2-01 az 05 |  | 0 |  | 0 | 0
| Oddíl | PSV KABELY II |  |  |  | 0 | 6108.6
0 | Sazebník: | VC 7/155-M M21 Elektromontaze |  | 0 |  | 0 | 0
88 | 2108001050 | Kabel 1-CSKH-V 3Ox1,5ul pod omitkou | m | 290 |  | 0 | 991.8
89 | 2108001052 | Kabel 1-CSKH-V 3Jx1,5ul pod omitkou | m | 460 |  | 0 | 1573.2
90 | 2108001150 | Kabel 1-CSKH-V 5Jx1,5ul pod omitkou | m | 75 |  | 0 | 256.5
91 | 2108001160 | Kabel 1-CSKH-V 5Jx2,5ul pod omitkou | m | 260 |  | 0 | 920.4
92 | 2108001170 | Kabel 1-CSKH-V 5Jx4ul pod omitkou | m | 120 |  | 0 | 424.8
93 | 210800548 | Vodic 1-CHTH-V 10 ul pevne | m | 120 |  | 0 | 651.6
94 | 210810109 | Kabel 1-CSKH-V 5Jx25 ul pevne | m | 170 |  | 0 | 1290.3
95 | SOUČET | Časový fond položek [ minut ] |  | 0 |  | 0 | 0
96 | 2 | Časový fond položek [ hodin ] |  | 0 |  | 0 | 0
97 | SOUČET | PSV KABELY II | hod | 101.81 |  | 0 | 0
| Oddíl | SPECIF.PSV KABELY II |  |  |  | 0 | 0
0 | Sazebník: | Cenik materialu |  | 0 |  | 0 | 0
98 | 34111030 | Kabel 1-CSKH-V180 3Ox1,5 mm2- B | m | 304.5 |  | 0 | 0
99 | 34111032 | Kabel 1-CSKH-V180 3Jx1,5 mm2- B | m | 483 |  | 0 | 0
100 | 34111090 | Kabel 1-CSKH-V180 5Jx1,5 mm2- B | m | 78.75 |  | 0 | 0
101 | 34111094 | Kabel 1-CSKH-V180 5Jx2,5 mm2- B | m | 273 |  | 0 | 0
102 | 34111098 | Kabel 1-CSKH-V180 5Jx4 mm2- B | m | 126 |  | 0 | 0
103 | 34111610 | Kabel 1-CSKH-V180 5Jx25 mm2 B | m | 178.5 |  | 0 | 0
104 | 34140967 | Vodic 1-CHTH-V180 1x10mm2 zelzl. B | m | 126 |  | 0 | 0
0 | 2 | s tridou reakce na ohen B2ca s 1dO |  | 0 |  | 0 | 0
0 | 2 | vykres č. A.3.7.2-01 az 05 |  | 0 |  | 0 | 0
| Oddíl | PSV KOMPLETACE |  |  |  | 0 | 11212.81
0 | Sazebník: | VC 7/155-M M21 Elektromontaze |  | 0 |  | 0 | 0
106 | 2101100011 | Spinac jednopolovy n.o.do vlhka | kus | 3 |  | 0 | 55.02
107 | 2101100051 | Spinac 1/O n.o. do vlhka | kus | 3 |  | 0 | 62.61
108 | 210110041 | Spinac zapusteny jednopol | kus | 72 |  | 0 | 637.2
109 | 210110043 | Spinac zapusteny seriovy | kus | 78 |  | 0 | 789.36
110 | 210110044 | Spinac zapusteny dvojity | kus | 6 |  | 0 | 121.44
111 | 210110045 | Spinac zapusteny stridavy | kus | 40 |  | 0 | 404.8
112 | 210110046 | Spinac zapusteny krizovy | kus | 18 |  | 0 | 204.84
113 | 210110047 | Spinac zapusteny jednopol sign dout | kus | 45 |  | 0 | 455.4
114 | 210110082 | Spinac specialni sporakova | kus | 15 |  | 0 | 360.45
115 | 2101110110 | Zasuvka jednoducha zap 2p+Z | kus | 135 |  | 0 | 2219.4
116 | 2101110113 | Zasuvka dvojita zap 2p+Z | kus | 300 |  | 0 | 4932
117 | 2101110114 | Zasuvka dvojita s PO zap 2p+Z | kus | 45 |  | 0 | 739.8
118 | 2101110211 | Zasuvka jednoducha 2p+Z do vlhka | kus | 1 |  | 0 | 25.56
119 | 210140431 | Ovladac pom obv 1tlacitko-Al skrin | kus | 9 |  | 0 | 204.93
120 | SOUČET | Časový fond položek [ minut ] |  | 0 |  | 0 | 0
121 | 2 | Časový fond položek [ hodin ] |  | 0 |  | 0 | 0
122 | SOUČET | PSV KOMPLETACE | hod | 186.88 |  | 0 | 0
| Oddíl | SPECIF.PSV KOMPLETACE |  |  |  | 0 | 0
0 | Sazebník: | Cenik materialu |  | 0 |  | 0 | 0
123 | 34535543 | Spinac jednopolovy n.o. IP44 B | kus | 3 |  | 0 | 0
124 | 34535773 | Spinac 1/O n.o. IP44 B | kus | 3 |  | 0 | 0
125 | 34535848 | Doutnavka signalizacni B | kus | 45 |  | 0 | 0
126 | 34535850 | Kryt jednoduchy B B | kus | 130 |  | 0 | 0
127 | 34535851 | Kryt dvojity B B | kus | 84 |  | 0 | 0
128 | 34535852 | Kryt jednoduchy pro doutnavku B B | kus | 45 |  | 0 | 0
129 | 34535853 | Ramecek jednoduchy B B | kus | 349 |  | 0 | 0
130 | 34535854 | Ramecek dvojity B B | kus | 55 |  | 0 | 0
131 | 34535860 | Spinac strojek c.1 B | kus | 72 |  | 0 | 0
132 | 34535862 | Spinac strojek c.5 B | kus | 78 |  | 0 | 0
133 | 34535863 | Spinac strojek c.6 B | kus | 40 |  | 0 | 0
134 | 34535864 | Spinac strojek c.7 B | kus | 18 |  | 0 | 0
135 | 34535865 | Spinac strojek c.1/OS B | kus | 45 |  | 0 | 0
136 | 34535866 | Spinac strojek c.6+6 B | kus | 6 |  | 0 | 0
137 | 34536398 | Sporak.pripojka p.o. B | kus | 15 |  | 0 | 0
138 | 34551365 | Zasuvka dvojita s PO B B | kus | 45 |  | 0 | 0
139 | 34551366 | Zasuvka B dvojita B | kus | 300 |  | 0 | 0
0 | 2 | s natocenou dutinkou |  | 0 |  | 0 | 0
140 | 34551441 | Zasuvka B jednjoducha B | kus | 135 |  | 0 | 0
141 | 34551476 | Zasuvka jednoducha s vickem IP44 B | kus | 1 |  | 0 | 0
142 | 34572435 | Vyvod ucp B Al B 16/14 - B | kus | 1 |  | 0 | 0
143 | 34572720 | Zatka ucpav K Al 7916 B | kus | 3 |  | 0 | 0
144 | 35813551 | STOP tlacitko v prosklene krabiciA | kus | 9 |  | 0 | 0
| Oddíl | PSV SVITIDLA |  |  |  | 0 | 13022.88
0 | Sazebník: | VC 7/155-M M21 Elektromontaze |  | 0 |  | 0 | 0
146 | 211207000 | Svitidlo montaz | kus | 312 |  | 0 | 13022.88
147 | SOUČET | Časový fond položek [ minut ] |  | 0 |  | 0 | 0
148 | 2 | Časový fond položek [ hodin ] |  | 0 |  | 0 | 0
149 | SOUČET | PSV SVITIDLA | hod | 217.048 |  | 0 | 0
| Oddíl | SPECIF.PSV SVITIDLA |  |  |  | 0 | 0
0 | Sazebník: | Cenik materialu |  | 0 |  | 0 | 0
150 | 34880101 | Svitidlo zarivkove 1x38W,IP65 A | kus | 36 |  | 0 | 0
151 | 34880102 | Svitidlo zarivkove 1x14W,IP44 B | kus | 20 |  | 0 | 0
152 | 34880191 | Svitidlo LED 17W,IP54 PIR C2 | kus | 40 |  | 0 | 0
153 | 34880192 | Svitidlo LED 17W,IP54 PIR 3E C2N | kus | 38 |  | 0 | 0
154 | 34880200 | Svitidlo zarivkove 2x18W,IP44 D | kus | 14 |  | 0 | 0
155 | 34880201 | Svitidlo zarivkove 4x18W,IP20 E | kus | 107 |  | 0 | 0
156 | 34880202 | Svitidlo zarivkove 2x28W,IP65 F | kus | 4 |  | 0 | 0
157 | 34880210 | Svitidlo LED 1x7W,IP65 3E N1 | kus | 33 |  | 0 | 0
158 | 34880211 | Svitidlo LED 1x5W,IP65 3E N2 | kus | 20 |  | 0 | 0
2 | 2 | cena svitidel vcetne zdroju |  | 0 |  | 0 | 0
2 | 2 | vykres č. A.3.7.2-01 az 05 |  | 0 |  | 0 | 0
| Oddíl | PSV HROMOSVOD |  |  |  | 0 | 20634.63
0 | Sazebník: | VC 7/155-M M21 Elektromontaze |  | 0 |  | 0 | 0
160 | 210220021 | Vedeni uzem FeZn do 120 mm2 v zemi | m | 150 |  | 0 | 682.5
161 | 210220022 | Vedeni uzem FeZn d 8,10 mm v zemi | m | 90 |  | 0 | 665.1
162 | 210220101 | Vod svod FeZn d10,Al10,Cu8 +podpery | m | 440 |  | 0 | 13125.2
163 | 210220201 | Tyc jimaci,upev-stres hreb 3m | kus | 16 |  | 0 | 1702.4
164 | 2102203010 | Svorka hromosvodova SS | kus | 33 |  | 0 | 497.97
165 | 2102203011 | Svorka hromosvodova SP 1 | kus | 5 |  | 0 | 75.45
166 | 2102203012 | Svorka hromosvodova SR 03 | kus | 10 |  | 0 | 150.9
167 | 2102203020 | Svorka hromosvodova SK | kus | 15 |  | 0 | 316.95
168 | 2102203021 | Svorka hromosvodova SZ | kus | 10 |  | 0 | 211.3
169 | 2102203023 | Svorka hromosvodova SJ 01 | kus | 16 |  | 0 | 338.08
170 | 2102203025 | Svorka hromosvodova SR 02 | kus | 20 |  | 0 | 422.6
171 | 2102203028 | Svorka hromosvodova ST 08 | kus | 1 |  | 0 | 21.13
172 | 210220361 | Zemnic tycovy,prip,zaraz do 2m | kus | 8 |  | 0 | 698.24
173 | 210220372 | Uhelnik ochran,trubka+drzaky-zed | kus | 9 |  | 0 | 470.34
174 | 210220391 | Vodive spoj ochr trubky s vodicem | kus | 9 |  | 0 | 329.76
175 | 210220401 | Stitek smalt,um hmota-oznac svodu | kus | 9 |  | 0 | 97.11
176 | 210220431 | Tvarovani mont dilu-jimace,tr,uhel | kus | 16 |  | 0 | 272.64
177 | 211190001 | Montaz betonoveho podstavce | kus | 8 |  | 0 | 556.96
178 | SOUČET | Časový fond položek [ minut ] |  | 0 |  | 0 | 0
179 | 2 | Časový fond položek [ hodin ] |  | 0 |  | 0 | 0
180 | Součet | PSV HROMOSVOD | hod | 343.91 |  | 0
| Oddíl | SPECIF.PSV HROMOSVOD |  |  |  | 0 | 0
0 | Sazebník: | Cenik materialu |  | 0 |  | 0 | 0
181 | 15614225 | Drat FeZn p 8 B | kg | 203.28 |  | 0 | 0
182 | 15614230 | Drat FeZn p 10 B | kg | 60.48 |  | 0 | 0
183 | 35412900 | Stitek c. ..pro oznac.svodu B | kus | 9 |  | 0 | 0
184 | 35441040 | Tyc jimaci JP20 2000mm bez os B | kus | 16 |  | 0 | 0
185 | 35441120 | Pasek uzemnovaci FeZn 30x4 mm/ B | kg | 157.5 |  | 0 | 0
186 | 35441212 | Drzak jim tyci zed B | kus | 16 |  | 0 | 0
187 | 35441312 | Striska ochranna B | kus | 16 |  | 0 | 0
188 | 35441420 | Podpera ved do zdi PV02 200mm B | kus | 115 |  | 0 | 0
189 | 35441540 | Podpera ved ploch st PV21 100 B | kus | 190 |  | 0 | 0
190 | 35441830 | Uhelnik ochr OU vodic d6-12mm/ B | kus | 9 |  | 0 | 0
191 | 35441840 | Drzak ochr uhelnik DUz do zdi B | kus | 18 |  | 0 | 0
192 | 35441860 | Svorka tyc SJ01 d20mm B | kus | 16 |  | 0 | 0
193 | 35441875 | Svorka kriz SK vodic d6-10mm B | kus | 15 |  | 0 | 0
194 | 35441885 | Svorka spoj SS lano d8-10mm B | kus | 33 |  | 0 | 0
195 | 35441895 | Svorka pripoj SP1 d6-12mm B | kus | 5 |  | 0 | 0
196 | 35441925 | Svorka zkuseb SZ lano d6-12mm B | kus | 10 |  | 0 | 0
197 | 35441942 | Svorka vodov ST 08 G3" d6-12mm B | kus | 1 |  | 0 | 0
198 | 35441986 | Svorka vodov SR 02 30x4mm pas B | kus | 20 |  | 0 | 0
199 | 35441996 | Svorka vodov SR 03 pasek/d6-12 B | kus | 10 |  | 0 | 0
200 | 35442090 | Zemnic tyc ZT 20 2000mm/ B | kus | 8 |  | 0 | 0
201 | 612410060 | Betonovy podstavec 50x50x8cm B | kus | 8 |  | 0 | 0
0 | 2 | vykres č.A.3.7.2-14 |  | 0 |  | 0 | 0
| Oddíl | PSV TOPNE KABELY |  |  |  | 0 | 0
0 | Sazebník: | VC 7/155-M M21 Elektromontaze |  | 0 |  | 0 | 0
203 | 211190003 | Montaz samoregulacnich kabelu | kus | 1 |  | 0 | 0
| Oddíl | SPECIF.PSV TOPNE KABELY |  |  |  | 0 | 0
0 | Sazebník: | Cenik materialu |  | 0 |  | 0 | 0
205 | 54131400 | Samoregulacni topny kabel na | m | 350 |  | 0 | 0
0 | 2 | potrubi |  | 0 |  | 0 | 0
206 | 54131401 | Sada spojky a koncovka k samoreg. | kus | 3 |  | 0 | 0
0 | 2 | kabelum |  | 0 |  | 0 | 0
207 | 54131402 | Napojovaci krabice s pruchodkami | kus | 3 |  | 0 | 0
208 | 54131403 | Tepelne odolna sklena fixacni paska | kus | 11 |  | 0 | 0
209 | 54131404 | Prekryvaci Al paska | kus | 6 |  | 0 | 0
210 | 54131405 | Regulace Hard Tstat s NTC cidlem | kus | 3 |  | 0 | 0
| Oddíl | PSV ZEMNI PRACE |  |  |  | 0 | 0
0 | Sazebník: | VC 7/202-M M46 Zemni prace |  | 0 |  | 0 | 0
212 | 460200154 | Kabel ryhy s 35 hl 70 zem4 | m | 100 |  | 0 | 0
213 | 460300006 | Hutneni zeminy do 20 cm | m3 | 24.5 |  | 0 | 0
214 | 460420001 | Zri kab loz bez zakr 35/ 5 cm zem | m | 100 |  | 0 | 0
215 | 460560154 | Zahoz ryhy s 35 cm hl 70 cm zem4 | m | 100 |  | 0 | 0
216 | 460620014 | Provizorni uprava terenu zem4 | m2 | 35 |  | 0 | 0
| Oddíl | POPLATEK |  |  |  | 0 | 0
0 | Sazebník: | Pravidla M FCU c. 5043\5.1\90 |  | 0 |  | 0 | 0
218 | 50435105 | Poplatek za ekologickou likvidaci | kus | 312 |  | 0 | 0
0 | 2 | svitidlo |  | 0 |  | 0 | 0
219 | 50435106 | Poplatek za ekologickou likvidaci | kus | 651 |  | 0 | 0
0 | 2 | zdroj |  | 0 |  | 0 | 0
| Oddíl | HL.III-HZS |  |  |  | 0 | 0
0 | Sazebník: | Pravidla M FCU c. 5043\5.1\90 |  | 0 |  | 0 | 0
221 | 50435100 | Vypinani site | hod | 8 |  | 0 | 0
222 | 50435101 | Ucast pracovniku CEZ DISTRIBUCE | hod | 4 |  | 0 | 0
223 | 50435103 | Uprava stavajiciho rozvadece RPO | hod | 4 |  | 0 | 0
225 | 50435105 | Komplexni vyzkouseni-oziveni | hod | 24 |  | 0 | 0
226 | 50435106 | Koordinace s uzemnovaci soustavou | hod | 15 |  | 0 | 0
0 | 2 | podzemnich garazi |  | 0 |  | 0 | 0
227 | 50435109 | Sekani drazek,kapes a prurazu | hod | 450 |  | 0 | 0
| Oddíl | ROZVADECE |  |  |  | 0 | 0
0 | Sazebník: | Cenik materialu |  | 0 |  | 0 | 0
229 | 35714513 | Rozvodnice RE-A 1.pole | kus | 1 |  | 0 | 0
0 | 2 | vykres c.A.3.7.2-07 |  | 0 |  |  | 0
230 | 35714514 | Rozvodnice RE-A 2.pole | kus | 1 |  | 0 | 0
0 | 2 | vykres c.A.3.7.2-07 |  | 0 |  |  | 0
231 | 35714515 | Rozvodnice RP-A | kus | 1 |  | 0 | 0
0 | 2 | vykres c.A.3.7.2-11 |  | 0 |  |  | 0
232 | 35714516 | Rozvodnice R1-A az R5-A | kus | 5 |  | 0 | 0
0 | 2 | vykres c.A.3.7.2-10 |  | 0 |  |  | 0
233 | 35714517 | Rozvodnice RB-A | kus | 15 |  | 0 | 0
0 | 2 | vykres c.A.3.7.2-09 |  | 0 |  |  | 0
234 | 35714518 | Rozvodnice RSS-A | kus | 1 |  | 0 | 0
0 | 2 | vykres c.A.3.7.2-08 |  | 0 |  |  | 0
235 | 35714519 | Skrin PS+ | kus | 1 |  | 0 | 0
0 | 2 | vykres c.A.3.7.2-06 |  | 0 |  |  | 0
236 | 35714520 | Rozvodnice RPO:stavajici-doplneni | kus | 1 |  | 0 | 0
0 | 2 | vykres.c.A.3.7.2-06 |  | 0 |  |  | 0
|  | Celkem |  |  |  | 0