## Výkaz-výměr
Výkaz výměr (slepý rozpočet) na realizaci sanačního doprůzkumu na akci:
ČS PHM OSTRAVA - Muglinovská společnosti BENZINA, s.r.o.
Druh činnosti | Jednotka | Počet | Jednotková cena | Celkem
Přípravné a projekční práce |  |  |  | 0
Rekognoskace lokality | hodina | 2 |  | 0
Cestovné | komplet | 1 |  | 0
Zpracování projektu gpp | hodina | 24 |  | 0
Splnění podmínek zák. č. 62/1988 Sb. | komplet | 1 |  | 0
Zajištění vstupů a sítí | sada | 1 |  | 0
Vrtné práce |  |  |  | 0
Vytýčení vrtů | ks | 17 |  | 0
Monitorovací vrty vystrojené, jádrové, hloubka 8 m - 2 ks | m | 16 |  | 0
Vrty dočasně vystrojené, jádrové, hloubka 8 m - 3 ks | m | 24 |  | 0
Vrtny jádrové, nevystrojné do 6 m - 12 ks, včetně likvidace | m | 72 |  | 0
Zhlaví vrtů, ochranka | ks | 2 |  | 0
Přeprava vrtné techniky | komplet | 1 |  | 0
Odstranění kontaminovaného vrtného jádra | t | 0.5 |  | 0
Zaměření vrtů | objekt | 17 |  | 0
Vzorkovací práce |  |  |  | 0
Vzorek zeminy z vrtného jádra | ks | 47 |  | 0
Vzorek stavebních konstrukcí | ks | 3 |  | 0
Vzorek podzemní vody | ks | 8 |  | 0
Dokumentace vzorkovacích prací | ks | 58 |  | 0
Přeprava vzorků | komplet | 1 |  | 0
Režimní měření |  |  |  | 0
Záměry hladin ve vrtech | ks | 20 |  | 0
Laboratorní práce |  |  |  | 0
Obsah C10-C40 v sušině | ks | 50 |  | 0
Výluh dle Vyhl. 294/2005 Sb., tab. 2.1 | ks | 5 |  | 0
C10-C40 v podzemní vodě | ks | 8 |  | 0
Geologické výkony |  |  |  | 0
Sled a řízení, dokumentace | hodina | 48 |  | 0
Cestovné | komplet | 1 |  | 0
Zpracování primární dokumentace | hodina | 24 |  | 0
IT zpracování dat | hodina | 32 |  | 0
Závěrečné zpracování | hodina | 82 |  | 0
Vložení dat do databáze SEKM | sada | 1 |  | 0
Reprodukční práce | komplet | 1 |  | 0
Projekt sanačního zásahu |  |  |  | 0
Projektování - hlavní řešitel | hodina | 102 |  | 0
Stavební část projektu | hodina | 60 |  | 0
Počítačové zpracování dat | hodina | 64 |  | 0
Geodetické práce - polohopis a výškopis lokality | sada | 1 |  | 0
Inženýrská činnost | hodina | 24 |  | 0
Cestovné | komplet | 1 |  | 0
Reprodukční práce | komplet | 1 |  | 0
CELKOVÁ CENA |  |  |  | 0
DPH 21% |  |  |  | 0
CENA CELKEM včetně DPH 21% |  |  |  | 0