## TL
zhotovitel
POLOŽKOVÝ SOUPIS
STAVEBNÍCH PRACÍ A DODÁVEK
Financováno z programu revitalizace MS-kraje
Objednatel | : Česká republika - Ministerstvo financí se sídlem Praha 1
Stavba | : HUMANIZACE CENTRA ORLOVÉ - LUTYNĚ
SO | : 01 - Přeložky a nové vedení sítí
Díl objektu | : 01. 02 - Nové potrubí vody a kanalizace
Část | : 01.02.03 - SPLAŠKOVÁ KANALIZACE
Stupeň | : DPS - dokumentace pro provádění stavby
Rev.1 Změna sazby DPH
Zpracoval : |  | Datum :
Kontroloval : |  | Počet stran : | 6
Schválil : |  | Revize : | 0
7.

## Krycí list
KRYCÍ LIST POLOŽKOVÉHO SOUPISU
| Název stavby |  |  | Humanizace centra Orlové-Lutyně | [8 empty] | JKSO | 827 22
| Kód stavby |  |  | 0275-2012
| Název objektu |  |  | 01 - Přeložky a nové vedení sítí | [8 empty] | EČO
Kód objektu
| Díl objektu |  |  | 01.02 - Nové potrubí vody a kanalizace | [8 empty] | Místo | Orlová
Kód části
Název podčásti
Kód podčásti
| Název části |  |  | 01.02.03 - Splašková kanalizace
| Kod CPV |  |  | 45231110-9 Stavební práce při kladení potrubí | [8 empty] | IČO | DIČ
| Objednatel |  |  | Česká republika-Ministerstvo financí se sídlem Praha 1
Projektant
Zhotovitel
|  |  |  | Rozpočet číslo | Zpracoval | [7 empty] | Dne
Měrné a účelové jednotky
Počet |  |  |  | Náklady / 1 m.j. | Počet |  |  | Náklady / 1 m.j. |  | Počet |  |  |  | Náklady / 1 m.j.
|  |  | 0 | 0 |  |  | 0 | 0 |  |  |  |  | 0 |  |  | 0
|  |  |  | Rozpočtové náklady v |  |  |  | CZK
A |  | Základní rozp. náklady |  |  | B |  | Doplňkové náklady |  |  | C |  | Náklady na umístění stavby
1 | HSV |  | Dodávky | 0 | 8 | Práce přesčas |  |  |  | 13 | Zařízení staveniště |  |  | 21 | %
2 |  |  | Montáž | 0 | 9 | Bez pevné podl. |  |  |  | 14 | Mimostav. doprava |  |  | 21 | %
3 | PSV |  | Dodávky | 0 | 10 | Kulturní památka |  |  |  | 15 | Územní vlivy |  |  | 21 | %
4 |  |  | Montáž | 0 | 11 |  |  |  |  | 16 | Provozní vlivy |  |  | 21 | %
5 | "M" |  | Dodávky | 0 | [5 empty] | 17 | Ostatní |  |  | 21 | %
6 |  |  | Montáž | 0 | [5 empty] | 18 | NUS z rozpočtu
7 | ZRN (ř. 1-6) |  |  | 0 | 12 | DN (ř. 8-11) |  |  |  | 19 | NUS (ř. 13-18)
20 | HZS |  |  | 0 | 21 | Kompl. činnost |  |  | 21 | 22 | Ostatní náklady
Projektant | [9 empty] | D |  | Celkové náklady
[10 empty] | 23 | Součet 7, 12, 19-22 |  |  |  |  | 0
Datum a podpis |  |  |  |  | Razítko |  |  |  |  | 24 | 15 | % | 0 | DPH |  | 0
Objednatel | [9 empty] | 25 | 21 | % | 0 | DPH |  | 0
[10 empty] | 26 | Cena s DPH (ř. 23-25) |  |  |  |  | 0
Datum a podpis |  |  |  |  | Razítko |  |  |  |  | E |  | Přípočty a odpočty
Zhotovitel | [9 empty] | 27 | Dodávky objednatele |  |  |  |  | 0
[10 empty] | 28 | Klouzavá doložka |  |  |  |  | 0
Datum a podpis |  |  |  |  | Razítko |  |  |  |  | 29 | Zvýhodnění + - |  |  |  |  | 0

## Rekapitulace
REKAPITULACE SOUPISU STAVEBNÍCH PRACÍ A DODÁVEK
Stavba: | Humanizace centra Orlové-Lutyně
Objekt SO: | 01 - Přeložky a nové vedení sítí
Díl objektu: | 01.02 - Nové potrubí vody a kanalizace
Část: | 01.02.03 - Splašková kanalizace
JKSO: | 827 22
Objednatel: | Česká republika-Ministerstvo financí se sídlem Praha 1
Zhotovitel: | 0
Datum: | 0
Kod CPV | 45231110-9 Stavební práce při kladení potrubí
Kód | Popis | Cena celkem | Hmotnost celkem | Suť celkem
1 | 2 | 3 | 4 | 5
HSV | Práce a dodávky HSV | 0 | 236.4614 | 0
1 | Zemní práce | 0 | 195.3683 | 0
4 | Vodorovné konstrukce | 0 | 3.375 | 0
8 | Trubní vedení | 0 | 37.7181 | 0
9 | Ostatní konstrukce a práce-bourání | 0 | 0 | 0
99 | Přesun hmot | 0 | 0 | 0
| Celkem | 0 | 236.4614 | 0

## Soupis s VV
POLOŽKOVÝ SOUPIS STAVEBNÍCH PRACÍ A DODÁVEK S VÝKAZEM VÝMĚR
Stavba: |  | Humanizace centra Orlové-Lutyně
Objekt SO: |  | 01 - Přeložky a nové vedení sítí
Díl objektu : |  | 01.02 - Nové potrubí vody a kanalizace
Část : |  | 01.02.03 - Splašková kanalizace
JKSO: |  | 827 22
CS: |  | ÚRS
Objednatel: |  | Česká republika-Ministerstvo financí se sídlem Praha 1
Zhotovitel: |  | 0
Datum: |  | 0
VÝMĚRY STANOVENY DLE PD arch.č. HPO 3 - 9 - 817 r.1
NEDÍLNOU SOUČÁSTÍ VÝKAZU VÝMĚR JE "TECHNICKÁ ZPRÁVA A TECHNICKÉ PODMÍNKY", příp. "SPECIFIKACE"
Kod CPV |  | 45231110-9 Stavební práce při kladení potrubí
P.Č. | TV | KCN | Kód položky | Popis | MJ | Množství celkem | Cena jednotková | Cena celkem | Hmotnost | Hmotnost celkem | Hmotnost sutě | Hmotnost sutě celkem | Sazba DPH | Typ položky | Úroveň
1 | 2 | 3 | 4 | 5 | 6 | 7 | 8 | 9 |  |  |  |  | 10 | 11 | 12
| D |  | HSV | Práce a dodávky HSV |  |  |  | 0 |  | 236.4614 |  | 0 |  |  | 0
| D |  | 1 | Zemní práce |  |  |  | 0 |  | 195.3683 |  | 0 |  |  | 1
1 | K | 001 | 132201201 | Hloubení rýh š do 2000 mm v hornině tř. 3 objemu do 100 m3 | m3 | 29.77 | 0 | 0 | 0 | 0 | 0 | 0 | 21 | 4 | 2
|  |  |  | 11,0*0,9*5,05*0,5 |  | 24.9975
|  |  |  | 2,1*0,9*5,05*1*0,5 |  | 4.7722
|  |  |  | Součet |  | 29.7697
2 | K | 001 | 132301201 | Hloubení rýh š do 2000 mm v hornině tř. 4 objemu do 100 m3 | m3 | 29.77 | 0 | 0 | 0 | 0 | 0 | 0 | 21 | 4 | 2
3 | K | 001 | 151101103 | Zřízení příložného pažení a rozepření stěn rýh hl do 8 m | m2 | 141.4 | 0 | 0 | 0.00119 | 0.16827 | 0 | 0 | 21 | 4 | 2
|  |  |  | 11,0*5,05*2 |  | 111.1
|  |  |  | 2*(2,1+0,9)*5,05 |  | 30.3
|  |  |  | Součet |  | 141.4
4 | K | 001 | 151101113 | Odstranění příložného pažení a rozepření stěn rýh hl do 8 m | m2 | 141.4 | 0 | 0 | 0 | 0 | 0 | 0 | 21 | 4 | 2
5 | K | 001 | 161101103 | Svislé přemístění výkopku z horniny tř. 1 až 4 hl výkopu do 6 m | m3 | 59.54 | 0 | 0 | 0 | 0 | 0 | 0 | 21 | 4 | 2
6 | K | 001 | 162701105 | Vodorovné přemístění do 10000 m výkopku z horniny tř. 1 až 4 | m3 | 59.54 | 0 | 0 | 0 | 0 | 0 | 0 | 21 | 4 | 2
7 | K | 001 | 171201201 | Uložení sypaniny na skládky | m3 | 59.54 | 0 | 0 | 0 | 0 | 0 | 0 | 21 | 4 | 2
8 | K | 001 | 171201211 | Poplatek za uložení odpadu ze sypaniny na skládce (skládkovné) | t | 89.31 | 0 | 0 | 1 | 89.31 | 0 | 0 | 21 | 4 | 2
|  |  |  | 59,54*1,5 |  | 89.31
|  |  |  | Součet |  | 89.31
9 | K | 001 | 174101101 | Zásyp jam, šachet rýh nebo kolem objektů sypaninou se zhutněním | m3 | 47.762 | 0 | 0 | 0 | 0 | 0 | 0 | 21 | 4 | 2
výkop
|  |  |  | 59,54 |  | 59.54
|  |  |  | -(1,785+0,256+4,55) |  | -6.591
|  |  |  | -3,9*1,33 |  | -5.187
|  |  |  | Součet |  | 47.762
10 | M | MAT | 122614300 | kamenivo struskové pro stavební účely zrnitost 16-32 mm | t | 98.216 | 0 | 0 | 1 | 98.216 | 0 | 0 | 21 | 8 | 2
11 | K | 001 | 175101101 | Obsyp potrubí bez prohození sypaniny z hornin tř. 1 až 4 uloženým do 3 m od kraje výkopu | m3 | 4.55 | 0 | 0 | 0 | 0 | 0 | 0 | 21 | 4 | 2
|  |  |  | 9,6*0,9*0,6 |  | 5.184
|  |  |  | -0,096*6,6 |  | -0.6336
|  |  |  | Součet |  | 4.5504
12 | M | MAT | 583313450 | kamenivo těžené drobné frakce 0-4 | t | 7.674 | 0 | 0 | 1 | 7.674 | 0 | 0 | 21 | 8 | 2
| D |  | 4 | Vodorovné konstrukce |  |  |  | 0 |  | 3.375 |  | 0 |  |  | 1
13 | K | 271 | 451572111 | Lože pod potrubí otevřený výkop z kameniva drobného těženého | m3 | 1.785 | 0 | 0 | 1.8908 | 3.375 | 0 | 0 | 21 | 4 | 2
|  |  |  | 9,6*0,90*0,13 |  | 1.1232
|  |  |  | 2,1*2,1*0,15 |  | 0.6615
|  |  |  | Součet |  | 1.7847
14 | K | 271 | 452311141 | Podkladní desky z betonu prostého tř. C 16/20 otevřený výkop | m3 | 0.256 | 0 | 0 | 0 | 0 | 0 | 0 | 21 | 4 | 2
pod šachticí
|  |  |  | 1,6*1,6*0,1*1 |  | 0.256
|  |  |  | Součet |  | 0.256
| D |  | 8 | Trubní vedení |  |  |  | 0 |  | 37.7181 |  | 0 |  |  | 1
15 | K | PK | 8-00 | Úprava stávajícíh šachtic(vybourání poklopu+odstranění bet.dílců+montáž nových dílů) | ks | 7 | 0 | 0 | 0 | 0 | 0 | 0 | 21 | 4 | 2
16 | K | PK | 8-01 | Kamerový průzkum | m | 10 | 0 | 0 | 0 | 0 | 0 | 0 | 21 | 4 | 2
17 | K | PK | 8-02 | Zkoušky vodotěsnosti potrubí DN250 | m | 10 | 0 | 0 | 0 | 0 | 0 | 0 | 21 | 4 | 2
18 | K | 271 | 831362121 | Montáž potrubí z trub kameninových hrdlových s integrovaným těsněním výkop sklon do 20 % DN 250 | m | 9.6 | 0 | 0 | 5e-05 | 0.00048 | 0 | 0 | 21 | 4 | 2
potrubí DN250
|  |  |  | 9,6 |  | 9.6
|  |  |  | Součet |  | 9.6
19 | M | MAT | 597107020 | trouba kameninová glazovaná DN250mm L2,50m spojovací systém C Třida 160 | m | 9.744 | 0 | 0 | 0.053 | 0.51643 | 0 | 0 | 21 | 8 | 2
20 | K | 271 | 894411121 | Zřízení šachet kanalizačních z betonových dílců na potrubí DN nad 200 do 300 dno beton tř. C 25/30 | kus | 1 | 0 | 0 | 2.028 | 2.028 | 0 | 0 | 21 | 4 | 2
21 | K | 271 | 896290111 | Příplatek ke spadišti jednoduchému nebo bočnímu ZKD 300 mm výšky | kus | 7 | 0 | 0 | 1.066 | 7.462 | 0 | 0 | 21 | 4 | 2
22 | K | 271 | 899103111 | Osazení poklopů litinových nebo ocelových včetně rámů hmotnosti nad 100 do 150 kg | kus | 1 | 0 | 0 | 0.00702 | 0.00702 | 0 | 0 | 21 | 4 | 2
23 | K | 271 | 899104111 | Osazení poklopů litinových nebo ocelových včetně rámů hmotnosti nad 150 kg | kus | 7 | 0 | 0 | 0.00702 | 0.04914 | 0 | 0 | 21 | 4 | 2
nová šachtice
|  |  |  | 1 |  | 1
stávající šachtice
|  |  |  | 6 |  | 6
|  |  |  | Součet |  | 7
24 | M | MAT | 552434420 | poklop na vstupní šachtu litinový D600 D | kus | 7 | 0 | 0 | 0.194 | 1.358 | 0 | 0 | 21 | 8 | 2
25 | M | MAT | 552434440 | poklop kruhový litinový D600 B125 | kus | 1 | 0 | 0 | 0.08 | 0.08 | 0 | 0 | 21 | 8 | 2
26 | M | MAT | 8-03 | Šachtová vložkaDN250 | ks | 1 | 0 | 0 | 0.002 | 0.002 | 0 | 0 | 21 | 8 | 2
27 | M | MAT | 8-04 | Rovná skruž DN1000/500 | ks | 2 | 0 | 0 | 0.506 | 1.012 | 0 | 0 | 21 | 8 | 2
28 | M | MAT | 8-05 | Rovná skruž DN1000/1000 | ks | 18 | 0 | 0 | 1.013 | 18.234 | 0 | 0 | 21 | 8 | 2
|  |  |  | 2+16 |  | 18
|  |  |  | Součet |  | 18
29 | M | MAT | 8-06 | Šachtové dno DN1000*600 | ks | 1 | 0 | 0 | 1.95 | 1.95 | 0 | 0 | 21 | 8 | 2
30 | M | MAT | 8-07 | Šachtový konus DN1000/630*580 | ks | 8 | 0 | 0 | 0.57 | 4.56 | 0 | 0 | 21 | 8 | 2
|  |  |  | 1+7 |  | 8
|  |  |  | Součet |  | 8
31 | M | MAT | 8-08 | Vyrovnávací prstenec 630*40 | ks | 2 | 0 | 0 | 0.025 | 0.05 | 0 | 0 | 21 | 8 | 2
32 | M | MAT | 8-09 | Vyrovnávací prstenec 630*60 | ks | 1 | 0 | 0 | 0.039 | 0.039 | 0 | 0 | 21 | 8 | 2
33 | M | MAT | 8-10 | Vyrovnávací prstenec 630*80 | ks | 2 | 0 | 0 | 0.056 | 0.112 | 0 | 0 | 21 | 8 | 2
34 | M | MAT | 8-11 | Vyrovnávací prstenec 630*100 | ks | 3 | 0 | 0 | 0.064 | 0.192 | 0 | 0 | 21 | 8 | 2
35 | M | MAT | 8-12 | Vyrovnávací prstenec 630*120 | ks | 1 | 0 | 0 | 0.066 | 0.066 | 0 | 0 | 21 | 8 | 2
| D |  | 9 | Ostatní konstrukce a práce-bourání |  |  |  | 0 |  | 0 |  | 0 |  |  | 1
| D |  | 99 | Přesun hmot |  |  |  | 0 |  | 0 |  | 0 |  |  | 2
36 | K | 271 | 998275101 | Přesun hmot pro trubní vedení z trub kameninových otevřený výkop | t | 236.461 | 0 | 0 | 0 | 0 | 0 | 0 | 21 | 4 | 3
|  |  |  | Celkem |  |  |  | 0 |  | 236.4614 |  | 0