## TL
zhotovitel
POLOŽKOVÝ SOUPIS
STAVEBNÍCH PRACÍ A DODÁVEK
Financováno z programu revitalizace MS-kraje
Objednatel | : Česká republika - Ministerstvo financí se sídlem Praha 1
Stavba | : HUMANIZACE CENTRA ORLOVÉ - LUTYNĚ
SO | : 02 - Podzemní parkoviště
Díl objektu | : 02. 02 - Kiosková trafostanice
Část | : PŘÍJEZDNÁ KOMUNIKACE
Stupeň | : DPS - dokumentace pro provádění stavby
Rev.1 Změna sazby DPH
Zpracoval : |  | Datum :
Kontroloval : |  | Počet stran : | 6
Schválil : |  | Revize : | 0
27.

## Krycí list
KRYCÍ LIST POLOŽKOVÉHO SOUPISU
| Název stavby |  |  | HUMANIZACE CENTRA ORLOVÉ - LUTYNĚ | [8 empty] | JKSO
| Kód stavby |  |  | 40082-N2
| Název objektu |  |  | SO 02 - Podzemní parkoviště | [8 empty] | EČO
| Kód objektu |  |  | SO 02.02 - Kiosková trafostanice - Příjezdová cesta
| Díl objektu |  |  | 02.02 - Kiosková trafostanice
| Název části |  |  | Příjezdná komunikace | [8 empty] | Místo | Orlová - Lutyně
Kód části
Název podčásti
Kód podčásti
| Kod CPV |  |  | 45233226-9 Výstavba příjezdových komunikací | [8 empty] | IČ | DIČ
| Objednatel |  |  | ČR - Ministerstvo financí
Projektant
Zhotovitel
|  |  |  | Rozpočet číslo | Zpracoval | [7 empty] | Dne
Měrné a účelové jednotky
Počet |  |  |  | Náklady / 1 m.j. | Počet |  |  | Náklady / 1 m.j. |  | Počet |  |  |  | Náklady / 1 m.j.
|  |  | 0 | 0 |  |  | 0 | 0 |  |  |  |  | 0 |  |  | 0
|  |  |  | Rozpočtové náklady v |  |  |  | CZK
A |  | Základní rozp. náklady |  |  | B |  | Doplňkové náklady |  |  | C |  | Náklady na umístění stavby
1 | HSV |  | Dodávky | 0 | 8 | Práce přesčas |  |  |  | 13 | Zařízení staveniště |  |  | 21 | %
2 |  |  | Montáž | 0 | 9 | Bez pevné podl. |  |  |  | 14 | Mimostav. doprava |  |  | 21 | %
3 | PSV |  | Dodávky | 0 | 10 | Kulturní památka |  |  |  | 15 | Územní vlivy |  |  | 21 | %
4 |  |  | Montáž | 0 | 11 |  |  |  |  | 16 | Provozní vlivy |  |  | 21 | %
5 | "M" |  | Dodávky | 0 | [5 empty] | 17 | Ostatní |  |  | 21 | %
6 |  |  | Montáž | 0 | [5 empty] | 18 | NUS z rozpočtu
7 | ZRN (ř. 1-6) |  |  | 0 | 12 | DN (ř. 8-11) |  |  |  | 19 | NUS (ř. 13-18)
20 | HZS |  |  | 0 | 21 | Kompl. činnost |  |  | 21 | 22 | Ostatní náklady
Projektant | [9 empty] | D |  | Celkové náklady
[10 empty] | 23 | Součet 7, 12, 19-22 |  |  |  |  | 0 | 0
Datum a podpis |  |  |  |  | Razítko |  |  |  |  | 24 | 15 | % | 0 | DPH |  | 0 | 0
Objednatel | [9 empty] | 25 | 21 | % | 0 | DPH |  | 0 | 0
[10 empty] | 26 | Cena s DPH (ř. 23-25) |  |  |  |  | 0
Datum a podpis |  |  |  |  | Razítko |  |  |  |  | E |  | Přípočty a odpočty
Zhotovitel | [9 empty] | 27 | Dodávky objednatele |  |  |  |  | 0
[10 empty] | 28 | Klouzavá doložka |  |  |  |  | 0
Datum a podpis |  |  |  |  | Razítko |  |  |  |  | 29 | Zvýhodnění + - |  |  |  |  | 0

## Rekapitulace
REKAPITULACE SOUPISU STAVEBNÍCH PRACÍ A DODÁVEK
Stavba: | HUMANIZACE CENTRA ORLOVÉ - LUTYNĚ
Objekt: | SO 02 - Podzemní parkoviště
Díl objektu: | 02.02 - Kiosková trafostanice
Část: | Příjezdná komunikace
JKSO:
Objednatel: | ČR - Ministerstvo financí
Zhotovitel: | 0
Datum: | 0
Kod CPV | 45233226-9 Výstavba příjezdových komunikací
Kód | Popis | Cena celkem | Hmotnost celkem | Suť celkem
1 | 2 | 3 | 4 | 5
HSV | Práce a dodávky HSV | 0 | 72.247 | 39.008
1 | Zemní práce | 0 | 21.7319 | 39.008
4 | Vodorovné konstrukce | 0 | 2.042 | 0
5 | Komunikace | 0 | 25.7322 | 0
9 | Ostatní konstrukce a práce-bourání | 0 | 22.7408 | 0
99 | Přesun hmot | 0 | 0 | 0
M | Práce a dodávky M | 0 | 0.00162 | 0
46-M | Zemní práce při extr.mont.pracích | 0 | 0.00162 | 0
| Celkem | 0 | 72.2486 | 39.008

## Soupis s VV
POLOŽKOVÝ SOUPIS STAVEBNÍCH PRACÍ A DODÁVEK S VÝKAZEM VÝMĚR
Stavba: |  | HUMANIZACE CENTRA ORLOVÉ - LUTYNĚ
Objekt: |  | SO 02 - Podzemní parkoviště
Díl objektu: |  | 02.02 - Kiosková trafostanice
Část: |  | Příjezdná komunikace
JKSO:
CS: |  | ÚRS
Objednatel: |  | ČR - Ministerstvo financí
Zhotovitel: |  | 0
Datum: |  | 0
VÝMĚRY STANOVENY DLE PD arch.č. HPO 7 - 9 - 37758 r.0
NEDÍLNOU SOUČÁSTÍ VÝKAZU VÝMĚR JE "TECHNICKÁ ZPRÁVA A TECHNICKÉ PODMÍNKY", příp. "SPECIFIKACE"
Kod CPV |  | 45233226-9 Výstavba příjezdových komunikací
P.Č. | TV | KCN | Kód položky | Popis | MJ | Množství celkem | Cena jednotková | Cena celkem | Hmotnost | Hmotnost celkem | Hmotnost sutě | Hmotnost sutě celkem | Sazba DPH | Typ položky | Úroveň |  |  |  | Dodavatel
1 | 2 | 3 | 4 | 5 | 6 | 7 | 8 | 9 |  |  |  |  | 10 | 11 | 12 |  |  |  | 11
| D |  | HSV | Práce a dodávky HSV |  |  |  | 0 |  | 72.247 |  | 39.008 |  |  | 0
| D |  | 1 | Zemní práce |  |  |  | 0 |  | 21.7319 |  | 39.008 |  |  | 1
1 | K | 221 | 113107172 | Odstranění podkladu pl přes 50 do 200 m2 z betonu prostého tl 300 mm | m2 | 51 | 0 | 0 | 0 | 0 | 0.5 | 25.5 | 21 | 4 | 2
2 | K | 221 | 113107181 | Odstranění podkladu pl přes 50 do 200 m2 živičných tl 50 mm | m2 | 51 | 0 | 0 | 0 | 0 | 0.098 | 4.998 | 21 | 4 | 2
3 | K | 221 | 113201111 | Vytrhání obrub chodníkových ležatých | m | 37 | 0 | 0 | 0 | 0 | 0.23 | 8.51 | 21 | 4 | 2
|  |  |  | 18+19 |  | 37 | [8 empty] | 2 | 2 | -1 | 1
4 | K | 001 | 121101102 | Sejmutí ornice s přemístěním na vzdálenost do 100 m | m3 | 19.5 | 0 | 0 | 0 | 0 | 0 | 0 | 21 | 4 | 2
|  |  |  | 130,00*0,15 |  | 19.5 | [8 empty] | 2 | 2 | -1 | 1
5 | K | 001 | 122201101 | Odkopávky a prokopávky nezapažené v hornině tř. 3 objem do 100 m3 | m3 | 26.88 | 0 | 0 | 0 | 0 | 0 | 0 | 21 | 4 | 2
|  |  |  | 121,00*0,18 |  | 21.78 | [8 empty] | 2 | 2 | -1 | 0
|  |  |  | 51,00*0,10 |  | 5.1 | [8 empty] | 2 | 2 | -1 | 0
|  |  |  | Součet |  | 26.88 | [8 empty] | 2 | 4 | -1 | 1
6 | K | 001 | 122201109 | Příplatek za lepivost u odkopávek v hornině tř. 1 až 3 | m3 | 26.88 | 0 | 0 | 0 | 0 | 0 | 0 | 21 | 4 | 2
7 | K | 001 | 122202201-1 | Odkopávky a prokopávky nezapažené pro silnice objemu do 100 m3 v hornině tř. 3 - výměnná vrstva | m3 | 34.4 | 0 | 0 | 0 | 0 | 0 | 0 | 21 | 4 | 2
|  |  |  | 172*0,2 |  | 34.4 | [8 empty] | 2 | 2 | -1 | 1
8 | K | 001 | 122202209-1 | Příplatek k odkopávkám a prokopávkám pro silnice v hornině tř. 3 za lepivost - výměnná vrstva | m3 | 34.4 | 0 | 0 | 0 | 0 | 0 | 0 | 21 | 4 | 2
9 | K | 001 | 132201201 | Hloubení rýh š do 2000 mm v hornině tř. 3 objemu do 100 m3 | m3 | 8.64 | 0 | 0 | 0 | 0 | 0 | 0 | 21 | 4 | 2
|  |  |  | 18,00*0,60*0,80 |  | 8.64 | [8 empty] | 2 | 2 | -1 | 1
10 | K | 001 | 132201209 | Příplatek za lepivost k hloubení rýh š do 2000 mm v hornině tř. 3 | m3 | 8.64 | 0 | 0 | 0 | 0 | 0 | 0 | 21 | 4 | 2
11 | K | 001 | 162701105 | Vodorovné přemístění do 10000 m výkopku z horniny tř. 1 až 4 | m3 | 27.96 | 0 | 0 | 0 | 0 | 0 | 0 | 21 | 4 | 2
|  |  |  | 121,00*0,18 |  | 21.78 | [8 empty] | 2 | 2 | -1 | 0
|  |  |  | 51,00*0,10 |  | 5.1 | [8 empty] | 2 | 2 | -1 | 0
|  |  |  | 18,00*0,60*0,10 |  | 1.08 | [8 empty] | 2 | 2 | -1 | 0
|  |  |  | Součet |  | 27.96 | [8 empty] | 2 | 4 | -1 | 1
12 | K | 001 | 162701105-1 | Vodorovné přemístění do 10000 m výkopku z horniny tř. 1 až 4 - výměnná vrstva | m3 | 34.4 | 0 | 0 | 0 | 0 | 0 | 0 | 21 | 4 | 2
13 | K | 001 | 171101105 | Uložení sypaniny z hornin soudržných do násypů zhutněných do 103 % PS | m3 | 11 | 0 | 0 | 0 | 0 | 0 | 0 | 21 | 4 | 2
14 | M | MAT | 122614100 | kamenivo struskové pro stavební účely zrnitost 0-90 mm | t | 21.725 | 0 | 0 | 1 | 21.725 | 0 | 0 | 21 | 8 | 2
|  |  |  | 11*1,975 |  | 21.725 | [8 empty] | 2 | 2 | -1 | 1
15 | K | 001 | 171201201 | Uložení sypaniny na skládky | m3 | 19.5 | 0 | 0 | 0 | 0 | 0 | 0 | 21 | 4 | 2
|  |  |  | 130,00*0,15 |  | 19.5 | [8 empty] | 2 | 2 | -1 | 1
16 | K | 001 | 171201211 | Poplatek za uložení odpadu ze sypaniny na skládce (skládkovné) | t | 41.94 | 0 | 0 | 0 | 0 | 0 | 0 | 21 | 4 | 2
|  |  |  | 27,96*1,5 |  | 41.94 | [8 empty] | 2 | 2 | -1 | 1
17 | K | 001 | 171201211-1 | Poplatek za uložení odpadu ze sypaniny na skládce (skládkovné) - výměnná vrstva | t | 51.6 | 0 | 0 | 0 | 0 | 0 | 0 | 21 | 4 | 2
|  |  |  | 34,4*1,5 |  | 51.6 | [8 empty] | 2 | 2 | -1 | 1
18 | K | 001 | 174101101 | Zásyp jam, šachet rýh nebo kolem objektů sypaninou se zhutněním | m3 | 7.56 | 0 | 0 | 0 | 0 | 0 | 0 | 21 | 4 | 2
|  |  |  | 18,00*0,60*0,70 |  | 7.56 | [8 empty] | 2 | 2 | -1 | 1
19 | K | 231 | 180402111 | Založení parkového trávníku výsevem v rovině a ve svahu do 1:5 | m2 | 277 | 0 | 0 | 0 | 0 | 0 | 0 | 21 | 4 | 2
|  |  |  | (43+35)*2 |  | 156 | [8 empty] | 2 | 2 | -1 | 0
|  |  |  | 109+12 |  | 121 | [8 empty] | 2 | 2 | -1 | 0
|  |  |  | Součet |  | 277 | [8 empty] | 2 | 4 | -1 | 1
20 | M | MAT | 005724100 | osivo směs travní parková | kg | 3.9 | 0 | 0 | 0.001 | 0.0039 | 0 | 0 | 21 | 8 | 2
21 | M | MAT | 005724700 | osivo - lipice luční | kg | 2.725 | 0 | 0 | 0.001 | 0.002725 | 0 | 0 | 21 | 8 | 2
22 | M | MAT | 005724500 | osivo - jílek vytrvalý | kg | 0.3 | 0 | 0 | 0.001 | 0.0003 | 0 | 0 | 21 | 8 | 2
23 | K | 001 | 181101102 | Úprava pláně v zářezech v hornině tř. 1 až 4 se zhutněním | m2 | 172 | 0 | 0 | 0 | 0 | 0 | 0 | 21 | 4 | 2
|  |  |  | 51+121 |  | 172 | [8 empty] | 2 | 2 | -1 | 1
24 | K | 001 | 181301101 | Rozprostření ornice tl vrstvy do 100 mm pl do 500 m2 v rovině nebo ve svahu do 1:5 | m2 | 156 | 0 | 0 | 0 | 0 | 0 | 0 | 21 | 4 | 2
|  |  |  | 35+(109+12) |  | 156 | [8 empty] | 2 | 2 | -1 | 1
25 | M | MAT | 1-01 | Nákup ornice vč. dovozu | m3 | 1.815 | 0 | 0 | 0 | 0 | 0 | 0 | 21 | 8 | 2
|  |  |  | 121,00*0,015 |  | 1.815 | [8 empty] | 2 | 2 | -1 | 1
26 | M | MAT | 1-02 | Nákup štěrku 16/22 vč. dovozu | m3 | 1.815 | 0 | 0 | 0 | 0 | 0 | 0 | 21 | 8 | 2
|  |  |  | 121,00*0,015 |  | 1.815 | [8 empty] | 2 | 2 | -1 | 1
| D |  | 4 | Vodorovné konstrukce |  |  |  | 0 |  | 2.042 |  | 0 |  |  | 1
27 | K | 271 | 451573111 | Lože pod potrubí otevřený výkop ze štěrkopísku | m3 | 1.08 | 0 | 0 | 1.8908 | 2.042 | 0 | 0 | 21 | 4 | 2
|  |  |  | 18,00*0,60*0,10 |  | 1.08 | [8 empty] | 2 | 2 | -1 | 1
| D |  | 5 | Komunikace |  |  |  | 0 |  | 25.7322 |  | 0 |  |  | 1
28 | K | 221 | 564461121 | Podklad nebo podsyp ze strusky tl 200 mm - výměnná vrstva | m2 | 172 | 0 | 0 | 0 | 0 | 0 | 0 | 21 | 4 | 2
|  |  |  | 121,00+51,00 |  | 172 | [8 empty] | 2 | 2 | -1 | 1
29 | K | 221 | 564851111 | Podklad ze štěrkodrtě ŠD tl 150 mm | m2 | 242 | 0 | 0 | 0 | 0 | 0 | 0 | 21 | 4 | 2
|  |  |  | 121*2 |  | 242 | [8 empty] | 2 | 2 | -1 | 1
30 | K | 221 | 564871111 | Podklad ze štěrkodrtě ŠD tl 250 mm | m2 | 51 | 0 | 0 | 0 | 0 | 0 | 0 | 21 | 4 | 2
|  |  |  | 13+14+19+5 |  | 51 | [8 empty] | 2 | 2 | -1 | 1
31 | K | 221 | 596211210 | Kladení zámkové dlažby komunikací pro pěší tl 80 mm skupiny A pl do 50 m2 | m2 | 27 | 0 | 0 | 0.08565 | 2.3125 | 0 | 0 | 21 | 4 | 2
|  |  |  | 13+14 |  | 27 | [8 empty] | 2 | 2 | -1 | 1
32 | K | 221 | 596212210 | Kladení zámkové dlažby pozemních komunikací tl 80 mm skupiny A pl do 50 m2 | m2 | 24 | 0 | 0 | 0.10362 | 2.4869 | 0 | 0 | 21 | 4 | 2
|  |  |  | 19+5 |  | 24 | [8 empty] | 2 | 2 | -1 | 1
33 | M | MAT | 592450070 | dlažba zámková přírodní | m2 | 46 | 0 | 0 | 0.18 | 8.28 | 0 | 0 | 21 | 8 | 2
|  |  |  | 13+14+19 |  | 46 | [8 empty] | 2 | 2 | -1 | 1
34 | M | MAT | 592451190 | dlažba zámková reliéfní červené barvy | m2 | 5 | 0 | 0 | 0.146 | 0.73 | 0 | 0 | 21 | 8 | 2
35 | K | 221 | 596412212 | Kladení dlažby z vegetačních tvárnic pozemních komunikací tl 50 mm do 300 m2 | m2 | 121 | 0 | 0 | 0.098 | 11.858 | 0 | 0 | 21 | 4 | 2
36 | M | MAT | 5-01 | Zatravňovací dlažba plastová | m2 | 121 | 0 | 0 | 0 | 0 | 0 | 0 | 21 | 8 | 2
37 | K | 221 | 599141111 | Vyplnění spár mezi silničními dílci živičnou zálivkou | m | 18 | 0 | 0 | 0.0036 | 0.0648 | 0 | 0 | 21 | 4 | 2
| D |  | 9 | Ostatní konstrukce a práce-bourání |  |  |  | 0 |  | 22.7408 |  | 0 |  |  | 1
38 | K | PK | 9-01 | Půlená chránička vedení 02 160/110x1000 do pískového lože, D+M | m | 15 | 0 | 0 | 0 | 0 | 0 | 0 | 21 | 4 | 2
39 | K | PK | 9-02 | Chránička vedení NN ČEZ - dělená chránička + rezervní chránička, D+M | m | 14 | 0 | 0 | 0 | 0 | 0 | 0 | 21 | 4 | 2
40 | K | PK | 9-03 | Chránička vodovodu - ocelová půlená chránička DN 125, D+M | m | 6 | 0 | 0 | 0 | 0 | 0 | 0 | 21 | 4 | 2
41 | K | PK | 9-04 | Chránička teplovodu - ocelová deska 7x3x0,03 m, D+M | kus | 1 | 0 | 0 | 0 | 0 | 0 | 0 | 21 | 4 | 2
42 | K | PK | 9-05 | Geodetické zaměření stavby | kus | 1 | 0 | 0 | 0 | 0 | 0 | 0 | 21 | 4 | 2
43 | K | PK | 9-06 | Dokumentace skutečného provedení stavby | kus | 1 | 0 | 0 | 0 | 0 | 0 | 0 | 21 | 4 | 2
44 | K | PK | 9-07 | Statická zatěžkávací zkouška na měření únosnosti podloží | kus | 1 | 0 | 0 | 0 | 0 | 0 | 0 | 21 | 4 | 2
45 | K | PK | 9-08 | Ohybový díl 15°, D+M | kus | 6 | 0 | 0 | 0 | 0 | 0 | 0 | 21 | 4 | 2
46 | K | PK | 9-09 | Dvouplášťová korugované chránička, D+M | m | 15 | 0 | 0 | 0 | 0 | 0 | 0 | 21 | 4 | 2
47 | K | PK | 9-10 | Uzavírací zátka na chráničku, D+M | kus | 2 | 0 | 0 | 0 | 0 | 0 | 0 | 21 | 4 | 2
48 | K | 221 | 916231213 | Osazení chodníkového obrubníku betonového stojatého s boční opěrou do lože z betonu prostého | m | 119 | 0 | 0 | 0.12962 | 15.4248 | 0 | 0 | 21 | 4 | 2
49 | M | MAT | 592174520 | obrubník betonový BO 15/25 | kus | 18 | 0 | 0 | 0.081 | 1.458 | 0 | 0 | 21 | 8 | 2
50 | M | MAT | 592174100 | obrubník betonový BO 10/25 | kus | 101 | 0 | 0 | 0.058 | 5.858 | 0 | 0 | 21 | 8 | 2
|  |  |  | 19+35+44+3 |  | 101 | [8 empty] | 2 | 2 | -1 | 1
51 | K | 221 | 919735111 | Řezání stávajícího živičného krytu hl do 50 mm | m | 8 | 0 | 0 | 0 | 0 | 0 | 0 | 21 | 4 | 2
|  |  |  | 3+5 |  | 8 | [8 empty] | 2 | 2 | -1 | 1
52 | K | 221 | 979082213 | Vodorovná doprava suti po suchu do 1 km | t | 39.008 | 0 | 0 | 0 | 0 | 0 | 0 | 21 | 4 | 2
53 | K | 221 | 979082219 | Příplatek ZKD 1 km u vodorovné dopravy suti po suchu do 1 km | t | 351.072 | 0 | 0 | 0 | 0 | 0 | 0 | 21 | 4 | 2
54 | K | 221 | 979099115 | Poplatek za uložení betonového odpadu na skládce (skládkovné) | t | 39.008 | 0 | 0 | 0 | 0 | 0 | 0 | 21 | 4 | 2
| D |  | 99 | Přesun hmot |  |  |  | 0 |  | 0 |  | 0 |  |  | 2
55 | K | 221 | 998223011 | Přesun hmot pro pozemní komunikace s krytem dlážděným | t | 72.247 | 0 | 0 | 0 | 0 | 0 | 0 | 21 | 4 | 3
| D |  | M | Práce a dodávky M |  |  |  | 0 |  | 0.00162 |  | 0 |  |  | 0
| D |  | 46-M | Zemní práce při extr.mont.pracích |  |  |  | 0 |  | 0.00162 |  | 0 |  |  | 1
56 | K | 946 | 460490013 | Krytí kabelů výstražnou fólií šířky 34 cm | m | 18 | 0 | 0 | 9e-05 | 0.00162 | 0 | 0 | 21 | 64 | 2
|  |  |  | Celkem |  |  |  | 0 |  | 72.2486 |  | 39.008