## TL
zhotovitel
POLOŽKOVÝ SOUPIS
STAVEBNÍCH PRACÍ A DODÁVEK
Financováno z programu revitalizace MS-kraje
Objednatel | : Česká republika - Ministerstvo financí se sídlem Praha 1
Stavba | : HUMANIZACE CENTRA ORLOVÉ - LUTYNĚ
SO | : 01 - Přeložky a nové vedení sítí
Díl objektu | : 01. 02 - Nové potrubí vody a kanalizace
Část | : 01.02.04 - PŘÍPOJKY SPLAŠKOVÉ KANALIZACE
Stupeň | : DPS - dokumentace pro provádění stavby
Rev.1 Změny po vynětí „Polyf. domu B“ ze souboru staveb
Zpracoval : |  | Datum :
Kontroloval : |  | Počet stran : | 7
Schválil : |  | Revize : | 0
8.

## Krycí list
KRYCÍ LIST POLOŽKOVÉHO SOUPISU
| Název stavby |  |  | Humanizace centra Orlové-Lutyně | [8 empty] | JKSO | 827 22
| Kód stavby |  |  | 0275-2012
| Název objektu |  |  | 01 - Přeložky a nové vedení sítí | [8 empty] | EČO
Kód objektu
| Díl objektu |  |  | 01.02 - Nové potrubí vody a kanalizace | [8 empty] | Místo | Orlová
Kód části
Název podčásti
Kód podčásti
| Název části |  |  | 01.02.04 - Přípojky splaškové kanalizace
| Kod CPV |  |  | 45231110-9 Stavební práce při kladení potrubí | [8 empty] | IČO | DIČ
| Objednatel |  |  | Česká republika-Ministerstvo financí se sídlem Praha 1
Projektant
Zhotovitel
|  |  |  | Rozpočet číslo | Zpracoval | [7 empty] | Dne
Měrné a účelové jednotky
Počet |  |  |  | Náklady / 1 m.j. | Počet |  |  | Náklady / 1 m.j. |  | Počet |  |  |  | Náklady / 1 m.j.
|  |  | 0 | 0 |  |  | 0 | 0 |  |  |  |  | 0 |  |  | 0
|  |  |  | Rozpočtové náklady v |  |  |  | CZK
A |  | Základní rozp. náklady |  |  | B |  | Doplňkové náklady |  |  | C |  | Náklady na umístění stavby
1 | HSV |  | Dodávky | 0 | 8 | Práce přesčas |  |  |  | 13 | Zařízení staveniště |  |  | 21 | %
2 |  |  | Montáž | 0 | 9 | Bez pevné podl. |  |  |  | 14 | Mimostav. doprava |  |  | 21 | %
3 | PSV |  | Dodávky | 0 | 10 | Kulturní památka |  |  |  | 15 | Územní vlivy |  |  | 21 | %
4 |  |  | Montáž | 0 | 11 |  |  |  |  | 16 | Provozní vlivy |  |  | 21 | %
5 | "M" |  | Dodávky | 0 | [5 empty] | 17 | Ostatní |  |  | 21 | %
6 |  |  | Montáž | 0 | [5 empty] | 18 | NUS z rozpočtu
7 | ZRN (ř. 1-6) |  |  | 0 | 12 | DN (ř. 8-11) |  |  |  | 19 | NUS (ř. 13-18)
20 | HZS |  |  | 0 | 21 | Kompl. činnost |  |  | 21 | 22 | Ostatní náklady
Projektant | [9 empty] | D |  | Celkové náklady
[10 empty] | 23 | Součet 7, 12, 19-22 |  |  |  |  | 0
Datum a podpis |  |  |  |  | Razítko |  |  |  |  | 24 | 15 | % | 0 | DPH |  | 0
Objednatel | [9 empty] | 25 | 21 | % | 0 | DPH |  | 0
[10 empty] | 26 | Cena s DPH (ř. 23-25) |  |  |  |  | 0
Datum a podpis |  |  |  |  | Razítko |  |  |  |  | E |  | Přípočty a odpočty
Zhotovitel | [9 empty] | 27 | Dodávky objednatele |  |  |  |  | 0
[10 empty] | 28 | Klouzavá doložka |  |  |  |  | 0
Datum a podpis |  |  |  |  | Razítko |  |  |  |  | 29 | Zvýhodnění + - |  |  |  |  | 0

## Rekapitulace
REKAPITULACE SOUPISU STAVEBNÍCH PRACÍ A DODÁVEK
Stavba: | Humanizace centra Orlové-Lutyně
Objekt SO: | 01 - Přeložky a nové vedení sítí
Díl objektu: | 01.02 - Nové potrubí vody a kanalizace
Část: | 01.02.04 - Přípojky splaškové kanalizace
JKSO: | 827 22
Objednatel: | Česká republika-Ministerstvo financí se sídlem Praha 1
Zhotovitel: | 0
Datum: | 0
Kod CPV | 45231110-9 Stavební práce při kladení potrubí
Kód | Popis | Cena celkem | Hmotnost celkem | Suť celkem
1 | 2 | 3 | 4 | 5
HSV | Práce a dodávky HSV | 0 | 997.8343 | 0
1 | Zemní práce | 0 | 931.4255 | 0
4 | Vodorovné konstrukce | 0 | 29.0876 | 0
8 | Trubní vedení | 0 | 37.3212 | 0
9 | Ostatní konstrukce a práce-bourání | 0 | 0 | 0
99 | Přesun hmot | 0 | 0 | 0
| Celkem | 0 | 997.8343 | 0

## Soupis s VV
POLOŽKOVÝ SOUPIS STAVEBNÍCH PRACÍ A DODÁVEK S VÝKAZEM VÝMĚR
Stavba: |  | Humanizace centra Orlové-Lutyně
Objekt SO: |  | 01 - Přeložky a nové vedení sítí
Díl objektu : |  | 01.02 - Nové potrubí vody a kanalizace
Část : |  | 01.02.04 - Přípojky splaškové kanalizace
JKSO: |  | 827 22
CS: |  | ÚRS
Objednatel: |  | Česká republika-Ministerstvo financí se sídlem Praha 1
Zhotovitel: |  | 0
Datum: |  | 0
VÝMĚRY STANOVENY DLE PD arch.č. HPO 3 - 9 - 818 r.1
NEDÍLNOU SOUČÁSTÍ VÝKAZU VÝMĚR JE "TECHNICKÁ ZPRÁVA A TECHNICKÉ PODMÍNKY", příp. "SPECIFIKACE"
Kod CPV |  | 45231110-9 Stavební práce při kladení potrubí
P.Č. | TV | KCN | Kód položky | Popis | MJ | Množství celkem | Cena jednotková | Cena celkem | Hmotnost | Hmotnost celkem | Hmotnost sutě | Hmotnost sutě celkem | Sazba DPH | Typ položky | Úroveň
1 | 2 | 3 | 4 | 5 | 6 | 7 | 8 | 9 |  |  |  |  | 10 | 11 | 12
| D |  | HSV | Práce a dodávky HSV |  |  |  | 0 |  | 997.8343 |  | 0 |  |  | 0
| D |  | 1 | Zemní práce |  |  |  | 0 |  | 931.4255 |  | 0 |  |  | 1
1 | K | 001 | 132201202 | Hloubení rýh š do 2000 mm v hornině tř. 3 objemu do 1000 m3 | m3 | 142.999 | 0 | 0 | 0 | 0 | 0 | 0 | 21 | 4 | 2
S1
|  |  |  | 43,0*0,9*3,0*0,5 |  | 58.05
|  |  |  | 2,1*1,2*3,0*2*0,5 |  | 7.56
|  |  |  | 4,0*0,9*2,19*0,5 |  | 3.942
S2
|  |  |  | 28,0*0,9*2,85*0,5 |  | 35.91
|  |  |  | 2,1*1,2*2,85*3*0,5 |  | 10.773
|  |  |  | 2,5*0,9*1,55*0,5 |  | 1.7437
strojovna kašny
|  |  |  | 4,0*0,9*3,76*0,5 |  | 6.768
fontána
|  |  |  | 12,0*0,9*3,38*0,5 |  | 18.252
|  |  |  | Součet |  | 142.9988
2 | K | 001 | 132301202 | Hloubení rýh š do 2000 mm v hornině tř. 4 objemu do 1000 m3 | m3 | 142.999 | 0 | 0 | 0 | 0 | 0 | 0 | 21 | 4 | 2
3 | K | 001 | 151101101 | Zřízení příložného pažení a rozepření stěn rýh hl do 2 m | m2 | 7.75 | 0 | 0 | 0.00084 | 0.00651 | 0 | 0 | 21 | 4 | 2
S2
|  |  |  | 2,50*1,55*2 |  | 7.75
|  |  |  | Součet |  | 7.75
4 | K | 001 | 151101102 | Zřízení příložného pažení a rozepření stěn rýh hl do 4 m | m2 | 642.35 | 0 | 0 | 0.00085 | 0.546 | 0 | 0 | 21 | 4 | 2
|  |  |  | 43,0*3,0*2 |  | 258
|  |  |  | 2*(2,1+1,2)*3,0*2 |  | 39.6
|  |  |  | 4,0*2,19*2 |  | 17.52
|  |  |  | 28,0*2,85*2 |  | 159.6
|  |  |  | 2*(2,1+1,2)*2,85*3 |  | 56.43
|  |  |  | 4,0*3,76*2 |  | 30.08
|  |  |  | 12,0*3,38*2 |  | 81.12
|  |  |  | Součet |  | 642.35
5 | K | 001 | 151101111 | Odstranění příložného pažení a rozepření stěn rýh hl do 2 m | m2 | 7.75 | 0 | 0 | 0 | 0 | 0 | 0 | 21 | 4 | 2
6 | K | 001 | 151101112 | Odstranění příložného pažení a rozepření stěn rýh hl do 4 m | m2 | 642.35 | 0 | 0 | 0 | 0 | 0 | 0 | 21 | 4 | 2
7 | K | 001 | 161101101 | Svislé přemístění výkopku z horniny tř. 1 až 4 hl výkopu do 2,5 m | m3 | 11.372 | 0 | 0 | 0 | 0 | 0 | 0 | 21 | 4 | 2
8 | K | 001 | 161101102 | Svislé přemístění výkopku z horniny tř. 1 až 4 hl výkopu do 4 m | m3 | 274.626 | 0 | 0 | 0 | 0 | 0 | 0 | 21 | 4 | 2
9 | K | 001 | 162701105 | Vodorovné přemístění do 10000 m výkopku z horniny tř. 1 až 4 | m3 | 285.998 | 0 | 0 | 0 | 0 | 0 | 0 | 21 | 4 | 2
10 | K | 001 | 171201201 | Uložení sypaniny na skládky | m3 | 285.998 | 0 | 0 | 0 | 0 | 0 | 0 | 21 | 4 | 2
11 | K | 001 | 171201211 | Poplatek za uložení odpadu ze sypaniny na skládce (skládkovné) | t | 428.997 | 0 | 0 | 1 | 428.997 | 0 | 0 | 21 | 4 | 2
|  |  |  | 285,998*1,5 |  | 428.997
|  |  |  | Součet |  | 428.997
12 | K | 001 | 174101101 | Zásyp jam, šachet rýh nebo kolem objektů sypaninou se zhutněním | m3 | 208.451 | 0 | 0 | 0 | 0 | 0 | 0 | 21 | 4 | 2
výkop
|  |  |  | 285,998 |  | 285.998
|  |  |  | -(15,377+1,28+43,414) |  | -60.071
|  |  |  | -13,14*1,33 |  | -17.4762
|  |  |  | Součet |  | 208.4508
13 | M | MAT | 122614300 | kamenivo struskové pro stavební účely zrnitost 16-32 mm | t | 428.65 | 0 | 0 | 1 | 428.65 | 0 | 0 | 21 | 8 | 2
|  |  |  | 208,451*2,036*1,01 |  | 428.6503
|  |  |  | Součet |  | 428.6503
14 | K | 001 | 175101101 | Obsyp potrubí bez prohození sypaniny z hornin tř. 1 až 4 uloženým do 3 m od kraje výkopu | m3 | 43.414 | 0 | 0 | 0 | 0 | 0 | 0 | 21 | 4 | 2
|  |  |  | 69,85*0,9*0,6 |  | 37.719
|  |  |  | 22,9*0,9*0,5 |  | 10.305
|  |  |  | -0,6985*6,6 |  | -4.6101
|  |  |  | Součet |  | 43.4139
15 | M | MAT | 583313450 | kamenivo těžené drobné frakce 0-4 | t | 73.226 | 0 | 0 | 1 | 73.226 | 0 | 0 | 21 | 8 | 2
|  |  |  | 43,414*1,67*1,01 |  | 73.2264
|  |  |  | Součet |  | 73.2264
| D |  | 4 | Vodorovné konstrukce |  |  |  | 0 |  | 29.0876 |  | 0 |  |  | 1
16 | K | 271 | 451572111 | Lože pod potrubí otevřený výkop z kameniva drobného těženého | m3 | 15.377 | 0 | 0 | 1.8908 | 29.0744 | 0 | 0 | 21 | 4 | 2
|  |  |  | 70,0*0,9*0,15 |  | 9.45
|  |  |  | 12,4*0,9*0,15 |  | 1.674
|  |  |  | 10,5*0,9*0,1 |  | 0.945
|  |  |  | 2,1*2,1*0,15*5 |  | 3.3075
|  |  |  | Součet |  | 15.3765
17 | K | 271 | 452112111 | Osazení betonových prstenců nebo rámů v do 100 mm | kus | 2 | 0 | 0 | 0.0066 | 0.0132 | 0 | 0 | 21 | 4 | 2
18 | K | 271 | 452311141 | Podkladní desky z betonu prostého tř. C 16/20 otevřený výkop | m3 | 1.28 | 0 | 0 | 0 | 0 | 0 | 0 | 21 | 4 | 2
|  |  |  | 1,6*1,6*0,1*5 |  | 1.28
|  |  |  | Součet |  | 1.28
| D |  | 8 | Trubní vedení |  |  |  | 0 |  | 37.3212 |  | 0 |  |  | 1
19 | K | PK | 8-00 | Kamerový průzkum | m | 90.5 | 0 | 0 | 0 | 0 | 0 | 0 | 21 | 4 | 2
20 | K | PK | 8-01 | Zkoušky vodotěsnosti potrubí DN250 | m | 70 | 0 | 0 | 0 | 0 | 0 | 0 | 21 | 4 | 2
21 | K | PK | 8-02 | Zkoušky vodotěsnosti potrubí DN150 | m | 20.5 | 0 | 0 | 0 | 0 | 0 | 0 | 21 | 4 | 2
22 | K | PK | 8-03 | Úprava stávající šachtice(vybourání poklopu+bet.dilců) | ks | 1 | 0 | 0 | 0 | 0 | 0 | 0 | 21 | 4 | 2
23 | K | 271 | 831362121 | Montáž potrubí z trub kameninových hrdlových s integrovaným těsněním výkop sklon do 20 % DN 250 | m | 70.898 | 0 | 0 | 5e-05 | 0.0035449 | 0 | 0 | 21 | 4 | 2
24 | M | MAT | 597107020 | trouba kameninová glazovaná DN250mm L2,50m spojovací systém C Třida 160 | m | 70 | 0 | 0 | 0.053 | 3.71 | 0 | 0 | 21 | 8 | 2
25 | K | 271 | 871313121 | Montáž potrubí z kanalizačních trub z PVC otevřený výkop sklon do 20 % DN 150 | m | 8 | 0 | 0 | 0 | 0 | 0 | 0 | 21 | 4 | 2
potrubí propojení
|  |  |  | 8 |  | 8
|  |  |  | Součet |  | 8
26 | K | 271 | 871314121 | Montáž potrubí v otevřeném výkopu sklonu do 20 % z polyetylenových trub svařovaných na tupo DN 150 | m | 12.4 | 0 | 0 | 0 | 0 | 0 | 0 | 21 | 4 | 2
potrubí fontána
|  |  |  | 12,4 |  | 12.4
|  |  |  | Součet |  | 12.4
27 | K | 271 | 877313123 | Montáž tvarovek jednoosých na potrubí z trub z PVC těsněných kroužkem otevřený výkop DN 150 | kus | 3 | 0 | 0 | 1e-05 | 3e-05 | 0 | 0 | 21 | 4 | 2
záslepka
|  |  |  | 3,0 |  | 3
|  |  |  | Součet |  | 3
28 | K | 271 | 877314121 | Montáž tvarovek na potrubí z polyetylénových trub svařených na tupo v otevřeném výkopu DN 150 | kus | 1 | 0 | 0 | 0 | 0 | 0 | 0 | 21 | 4 | 2
koleno 30st
|  |  |  | 1 |  | 1
|  |  |  | Součet |  | 1
29 | K | 271 | 894411121 | Zřízení šachet kanalizačních z betonových dílců na potrubí DN nad 200 do 300 dno beton tř. C 25/30 | kus | 5 | 0 | 0 | 2.028 | 10.14 | 0 | 0 | 21 | 4 | 2
30 | K | 271 | 894411311 | Osazení železobetonových dílců pro šachty skruže rovné | kus | 1 | 0 | 0 | 0.00918 | 0.00918 | 0 | 0 | 21 | 4 | 2
31 | K | 271 | 894412411 | Osazení železobetonových dílců pro šachty skruže přechodové | kus | 1 | 0 | 0 | 0.01147 | 0.01147 | 0 | 0 | 21 | 4 | 2
32 | K | 271 | 899103111 | Osazení poklopů litinových nebo ocelových včetně rámů hmotnosti nad 100 do 150 kg | kus | 2 | 0 | 0 | 0.00702 | 0.01404 | 0 | 0 | 21 | 4 | 2
33 | M | MAT | 552434440 | poklop kruhový litinový D600 B | kus | 2 | 0 | 0 | 0.08 | 0.16 | 0 | 0 | 21 | 8 | 2
34 | K | 271 | 899104111 | Osazení poklopů litinových nebo ocelových včetně rámů hmotnosti nad 150 kg | kus | 4 | 0 | 0 | 0.00702 | 0.02808 | 0 | 0 | 21 | 4 | 2
35 | M | MAT | 552434420 | poklop na vstupní šachtu litinový D600 D | kus | 4 | 0 | 0 | 0.194 | 0.776 | 0 | 0 | 21 | 8 | 2
36 | M | MAT | 8-04 | Potrubí PP SN12 DN150 | m | 12.5 | 0 | 0 | 0.0024 | 0.03 | 0 | 0 | 21 | 8 | 2
37 | M | MAT | 8-04a | Potrubí PVC DN150 | m | 8 | 0 | 0 | 0.003 | 0.024 | 0 | 0 | 21 | 8 | 2
38 | M | MAT | 8-05 | Koleno PP DN150 30st | ks | 1 | 0 | 0 | 0.002 | 0.002 | 0 | 0 | 21 | 8 | 2
39 | M | MAT | 8-05a | Redukce PP DN150/110 | ks | 1 | 0 | 0 | 0.003 | 0.003 | 0 | 0 | 21 | 8 | 2
40 | M | MAT | 8-05b | Záslepka PVC DN150 | ks | 3 | 0 | 0 | 0.0003 | 0.0009 | 0 | 0 | 21 | 8 | 2
41 | M | MAT | 8-06 | Těsnící kroužky DN150 | ks | 5 | 0 | 0 | 0.001 | 0.005 | 0 | 0 | 21 | 8 | 2
42 | M | MAT | 8-07 | Šachtová vložka DN150 | ks | 1 | 0 | 0 | 0.001 | 0.001 | 0 | 0 | 21 | 8 | 2
43 | M | MAT | 8-08 | Šachtové dno DN1000*600 | ks | 5 | 0 | 0 | 1.95 | 9.75 | 0 | 0 | 21 | 8 | 2
44 | M | MAT | 8-09 | Rovná skruž DN1000*250 | ks | 3 | 0 | 0 | 0.254 | 0.762 | 0 | 0 | 21 | 8 | 2
45 | M | MAT | 8-10 | Rovná skruž DN1000*500 | ks | 6 | 0 | 0 | 0.506 | 3.036 | 0 | 0 | 21 | 8 | 2
46 | M | MAT | 8-11 | Rovná skruž DN1000*1000 | ks | 5 | 0 | 0 | 1.013 | 5.065 | 0 | 0 | 21 | 8 | 2
47 | M | MAT | 8-12 | Šachtový konus DN1000*630*170 | ks | 5 | 0 | 0 | 0.57 | 2.85 | 0 | 0 | 21 | 8 | 2
48 | M | MAT | 8-13 | Zákrytová deska DN1000*630*170 | ks | 1 | 0 | 0 | 0.453 | 0.453 | 0 | 0 | 21 | 8 | 2
49 | M | MAT | 8-14 | Vyrovnávací prstenec 630*60 | ks | 2 | 0 | 0 | 0.039 | 0.078 | 0 | 0 | 21 | 8 | 2
50 | M | MAT | 8-15 | Vyrovnávací prstenec 630*40 | ks | 1 | 0 | 0 | 0.023 | 0.023 | 0 | 0 | 21 | 8 | 2
51 | M | MAT | 8-16 | Vyrovnávací prstenec 630*100 | ks | 5 | 0 | 0 | 0.064 | 0.32 | 0 | 0 | 21 | 8 | 2
52 | M | MAT | 8-17 | Vyrovnávací prstenec 630*120 | ks | 1 | 0 | 0 | 0.066 | 0.066 | 0 | 0 | 21 | 8 | 2
| D |  | 9 | Ostatní konstrukce a práce-bourání |  |  |  | 0 |  | 0 |  | 0 |  |  | 1
| D |  | 99 | Přesun hmot |  |  |  | 0 |  | 0 |  | 0 |  |  | 2
53 | K | 271 | 998275101 | Přesun hmot pro trubní vedení z trub kameninových otevřený výkop | t | 997.842 | 0 | 0 | 0 | 0 | 0 | 0 | 21 | 4 | 3
|  |  |  | Celkem |  |  |  | 0 |  | 997.8343 |  | 0