## TL
zhotovitel
POLOŽKOVÝ SOUPIS
STAVEBNÍCH PRACÍ A DODÁVEK
Financováno z programu revitalizace MS-kraje
Objednatel | : Česká republika - Ministerstvo financí se sídlem Praha 1
Stavba | : HUMANIZACE CENTRA ORLOVÉ - LUTYNĚ
SO | : 01 - Přeložky a nové vedení sítí
Díl objektu | : 01. 02 - Nové potrubí vody a kanalizace
Část | : 01.02.05 - PŘÍPOJKY DEŠŤOVÉ KANALIZACE
Stupeň | : DPS - dokumentace pro provádění stavby
Rev.1 Změna sazby DPH
Zpracoval : |  | Datum :
Kontroloval : |  | Počet stran : | 8
Schválil : |  | Revize : | 0
9.

## Krycí list
KRYCÍ LIST POLOŽKOVÉHO SOUPISU
| Název stavby |  |  | Humanizace centra Orlové-Lutyně | [8 empty] | JKSO | 827 21
| Kód stavby |  |  | 0275-2012
| Název objektu |  |  | 01 - Přeložky a nové vedení sítí | [8 empty] | EČO
Kód objektu
| Díl objektu |  |  | 01.02 - Nové potrubí vody a kanalizace | [8 empty] | Místo | Orlová
Kód části
Název podčásti
Kód podčásti
| Název části |  |  | 01.02.05 - Přípojky dešťové kanalizace
| Kod CPV |  |  | 45231110-9 Stavební práce při kladení potrubí | [8 empty] | IČO | DIČ
| Objednatel |  |  | Česká republika-Ministerstvo financí se sídlem Praha 1
Projektant
Zhotovitel
|  |  |  | Rozpočet číslo | Zpracoval | [7 empty] | Dne
Měrné a účelové jednotky
Počet |  |  |  | Náklady / 1 m.j. | Počet |  |  | Náklady / 1 m.j. |  | Počet |  |  |  | Náklady / 1 m.j.
|  |  | 0 | 0 |  |  | 0 | 0 |  |  |  |  | 0 |  |  | 0
|  |  |  | Rozpočtové náklady v |  |  |  | CZK
A |  | Základní rozp. náklady |  |  | B |  | Doplňkové náklady |  |  | C |  | Náklady na umístění stavby
1 | HSV |  | Dodávky | 0 | 8 | Práce přesčas |  |  |  | 13 | Zařízení staveniště |  |  | 21 | %
2 |  |  | Montáž | 0 | 9 | Bez pevné podl. |  |  |  | 14 | Mimostav. doprava |  |  | 21 | %
3 | PSV |  | Dodávky | 0 | 10 | Kulturní památka |  |  |  | 15 | Územní vlivy |  |  | 21 | %
4 |  |  | Montáž | 0 | 11 |  |  |  |  | 16 | Provozní vlivy |  |  | 21 | %
5 | "M" |  | Dodávky | 0 | [5 empty] | 17 | Ostatní |  |  | 21 | %
6 |  |  | Montáž | 0 | [5 empty] | 18 | NUS z rozpočtu
7 | ZRN (ř. 1-6) |  |  | 0 | 12 | DN (ř. 8-11) |  |  |  | 19 | NUS (ř. 13-18)
20 | HZS |  |  | 0 | 21 | Kompl. činnost |  |  | 21 | 22 | Ostatní náklady
Projektant | [9 empty] | D |  | Celkové náklady
[10 empty] | 23 | Součet 7, 12, 19-22 |  |  |  |  | 0
Datum a podpis |  |  |  |  | Razítko |  |  |  |  | 24 | 15 | % | 0 | DPH |  | 0
Objednatel | [9 empty] | 25 | 21 | % | 0 | DPH |  | 0
[10 empty] | 26 | Cena s DPH (ř. 23-25) |  |  |  |  | 0
Datum a podpis |  |  |  |  | Razítko |  |  |  |  | E |  | Přípočty a odpočty
Zhotovitel | [9 empty] | 27 | Dodávky objednatele |  |  |  |  | 0
[10 empty] | 28 | Klouzavá doložka |  |  |  |  | 0
Datum a podpis |  |  |  |  | Razítko |  |  |  |  | 29 | Zvýhodnění + - |  |  |  |  | 0

## Rekapitulace
REKAPITULACE SOUPISU STAVEBNÍCH PRACÍ A DODÁVEK
Stavba: | Humanizace centra Orlové-Lutyně
Objekt SO: | 01 - Přeložky a nové vedení sítí
Díl objektu: | 01.02 - Nové potrubí vody a kanalizace
Část: | 01.02.05 - Přípojky dešťové kanalizace
JKSO: | 827 21
Objednatel: | Česká republika-Ministerstvo financí se sídlem Praha 1
Zhotovitel: | 0
Datum: | 0
Kod CPV | 45231110-9 Stavební práce při kladení potrubí
Kód | Popis | Cena celkem | Hmotnost celkem | Suť celkem
1 | 2 | 3 | 4 | 5
HSV | Práce a dodávky HSV | 0 | 2296.4588 | 0
1 | Zemní práce | 0 | 2154.5541 | 0
2 | Zakládání | 0 | 0.16112 | 0
3 | Svislé a kompletní konstrukce | 0 | 1.9472 | 0
4 | Vodorovné konstrukce | 0 | 58.9331 | 0
8 | Trubní vedení | 0 | 80.8633 | 0
9 | Ostatní konstrukce a práce-bourání | 0 | 0 | 0
99 | Přesun hmot | 0 | 0 | 0
| Celkem | 0 | 2296.4588 | 0

## Soupis s VV
POLOŽKOVÝ SOUPIS STAVEBNÍCH PRACÍ A DODÁVEK S VÝKAZEM VÝMĚR
Stavba: |  | Humanizace centra Orlové-Lutyně
Objekt SO: |  | 01 - Přeložky a nové vedení sítí
Díl objektu : |  | 01.02 - Nové potrubí vody a kanalizace
Část : |  | 01.02.05 - Přípojky dešťové kanalizace
JKSO: |  | 827 21
CS: |  | ÚRS
Objednatel: |  | Česká republika-Ministerstvo financí se sídlem Praha 1
Zhotovitel: |  | 0
Datum: |  | 0
VÝMĚRY STANOVENY DLE PD arch.č. HPO 3 - 9 - 819 r.1
NEDÍLNOU SOUČÁSTÍ VÝKAZU VÝMĚR JE "TECHNICKÁ ZPRÁVA A TECHNICKÉ PODMÍNKY", příp. "SPECIFIKACE"
Kod CPV |  | 45231110-9 Stavební práce při kladení potrubí
P.Č. | TV | KCN | Kód položky | Popis | MJ | Množství celkem | Cena jednotková | Cena celkem | Hmotnost | Hmotnost celkem | Hmotnost sutě | Hmotnost sutě celkem | Sazba DPH | Typ položky | Úroveň
1 | 2 | 3 | 4 | 5 | 6 | 7 | 8 | 9 |  |  |  |  | 10 | 11 | 12
| D |  | HSV | Práce a dodávky HSV |  |  |  | 0 |  | 2296.4588 |  | 0 |  |  | 0
| D |  | 1 | Zemní práce |  |  |  | 0 |  | 2154.5541 |  | 0 |  |  | 1
1 | K | 001 | 119001401 | Dočasné zajištění potrubí ocelového nebo litinového DN do 200 | m | 1 | 0 | 0 | 0.00868 | 0.00868 | 0 | 0 | 21 | 4 | 2
2 | K | 001 | 119001402 | Dočasné zajištění potrubí ocelového nebo litinového DN do 500 | m | 1 | 0 | 0 | 0.01269 | 0.01269 | 0 | 0 | 21 | 4 | 2
3 | K | 001 | 119001421 | Dočasné zajištění kabelů a kabelových tratí ze 3 volně ložených kabelů | m | 1 | 0 | 0 | 0.0369 | 0.0369 | 0 | 0 | 21 | 4 | 2
4 | K | 001 | 130001101 | Příplatek za ztížení vykopávky v blízkosti pozemního vedení | m3 | 18 | 0 | 0 | 0 | 0 | 0 | 0 | 21 | 4 | 2
5 | K | 001 | 132201201 | Hloubení rýh š do 2000 mm v hornině tř. 3 objemu do 100 m3 | m3 | 331.973 | 0 | 0 | 0 | 0 | 0 | 0 | 21 | 4 | 2
A-Wd1
|  |  |  | 6,0*0,9*1,63*0,5 |  | 4.401
|  |  |  | 1,5*1,5*1,6*0,5 |  | 1.8
A-Wd1
|  |  |  | 6,3*0,8*1,6*0,5 |  | 4.032
|  |  |  | 1,5*1,5*1,60*0,5 |  | 1.8
B-Wd2
|  |  |  | 8,50*0,8*3,27*0,5 |  | 11.118
|  |  |  | 1,5*1,5*2,2*0,5 |  | 2.475
A-Wd3
|  |  |  | 8,50*0,9*3,15*0,5 |  | 12.0488
|  |  |  | 1,5*1,5*2,25*0,5 |  | 2.5312
MÚ-Wm1
|  |  |  | 8,0*0,8*1,82*0,5 |  | 5.824
|  |  |  | 1,5*1,5*1,85*0,5 |  | 2.0812
MÚ-Wm2
|  |  |  | 9,0*0,8*1,69*0,5 |  | 6.084
|  |  |  | 1,5*1,5*1,71*0,5 |  | 1.9238
D1
|  |  |  | 68,0*1,0*3,25*0,5 |  | 110.5
|  |  |  | 2,1*1,1*3,25*4*0,5 |  | 15.015
D1.1
|  |  |  | 23,0*1,0*2,37*0,5 |  | 27.255
|  |  |  | 2,1*1,1*2,37*1*0,5 |  | 2.7374
D2
|  |  |  | 21,0*1,0*2,96*0,5 |  | 31.08
|  |  |  | 2,1*1,1*2,96*0,5 |  | 3.4188
D3
|  |  |  | 20,0*1,0*4,7*0,5 |  | 47
|  |  |  | 2,1*1,1*4,7*0,5 |  | 5.4285
OLK
|  |  |  | 5,05*3,42*3,87*0,5 |  | 33.4194
|  |  |  | Součet |  | 331.973
6 | K | 001 | 132301201 | Hloubení rýh š do 2000 mm v hornině tř. 4 objemu do 100 m3 | m3 | 331.973 | 0 | 0 | 0 | 0 | 0 | 0 | 21 | 4 | 2
7 | K | 001 | 151101101 | Zřízení příložného pažení a rozepření stěn rýh hl do 2 m | m2 | 130.22 | 0 | 0 | 0.00084 | 0.10938 | 0 | 0 | 21 | 4 | 2
|  |  |  | 6,3*1,6*2 |  | 20.16
|  |  |  | 6,0*1,63*2 |  | 19.56
|  |  |  | 2*(1,5+1,5)*1,6 |  | 9.6
|  |  |  | 8,0*1,82*2 |  | 29.12
|  |  |  | 2*(1,5+1,5)*1,85 |  | 11.1
|  |  |  | 9,0*1,69*2 |  | 30.42
|  |  |  | 2*(1,5+1,5)*1,71 |  | 10.26
|  |  |  | Součet |  | 130.22
8 | K | 001 | 151101102 | Zřízení příložného pažení a rozepření stěn rýh hl do 4 m | m2 | 994.05 | 0 | 0 | 0.00085 | 0.84494 | 0 | 0 | 21 | 4 | 2
|  |  |  | 8,5*3,27*2 |  | 55.59
|  |  |  | 2*(1,5+1,5)*2,2 |  | 13.2
|  |  |  | 8,5*3,15*2 |  | 53.55
|  |  |  | 2*(1,5+1,5)*2,25 |  | 13.5
|  |  |  | 68,0*3,25*2 |  | 442
|  |  |  | 2*(2,1+1,1)*3,25*4 |  | 83.2
|  |  |  | 23,0*2,37*2 |  | 109.02
|  |  |  | 2*(2,1+1,1)*2,37*1 |  | 15.168
|  |  |  | 21,0*2,96*2 |  | 124.32
|  |  |  | 2*(2,1+1,1)*2,96*1 |  | 18.944
OLK
|  |  |  | 2*(5,05+3,42)*3,87 |  | 65.5578
|  |  |  | Součet |  | 994.0498
9 | K | 001 | 151101103 | Zřízení příložného pažení a rozepření stěn rýh hl do 8 m | m2 | 218.08 | 0 | 0 | 0.00119 | 0.25952 | 0 | 0 | 21 | 4 | 2
|  |  |  | 20,0*4,7*2 |  | 188
|  |  |  | 2*(2,1+1,1)*4,7*1 |  | 30.08
|  |  |  | Součet |  | 218.08
10 | K | 001 | 151101111 | Odstranění příložného pažení a rozepření stěn rýh hl do 2 m | m2 | 130.22 | 0 | 0 | 0 | 0 | 0 | 0 | 21 | 4 | 2
11 | K | 001 | 151101112 | Odstranění příložného pažení a rozepření stěn rýh hl do 4 m | m2 | 994.05 | 0 | 0 | 0 | 0 | 0 | 0 | 21 | 4 | 2
12 | K | 001 | 151101113 | Odstranění příložného pažení a rozepření stěn rýh hl do 8 m | m2 | 218.08 | 0 | 0 | 0 | 0 | 0 | 0 | 21 | 4 | 2
13 | K | 001 | 161101101 | Svislé přemístění výkopku z horniny tř. 1 až 4 hl výkopu do 2,5 m | m3 | 125.888 | 0 | 0 | 0 | 0 | 0 | 0 | 21 | 4 | 2
14 | K | 001 | 161101102 | Svislé přemístění výkopku z horniny tř. 1 až 4 hl výkopu do 4 m | m3 | 433.2 | 0 | 0 | 0 | 0 | 0 | 0 | 21 | 4 | 2
15 | K | 001 | 161101103 | Svislé přemístění výkopku z horniny tř. 1 až 4 hl výkopu do 6 m | m3 | 104.858 | 0 | 0 | 0 | 0 | 0 | 0 | 21 | 4 | 2
16 | K | 001 | 162701105 | Vodorovné přemístění do 10000 m výkopku z horniny tř. 1 až 4 | m3 | 663.946 | 0 | 0 | 0 | 0 | 0 | 0 | 21 | 4 | 2
17 | K | 001 | 171201201 | Uložení sypaniny na skládky | m3 | 663.946 | 0 | 0 | 0 | 0 | 0 | 0 | 21 | 4 | 2
18 | K | 001 | 171201211 | Poplatek za uložení odpadu ze sypaniny na skládce (skládkovné) | t | 995.919 | 0 | 0 | 1 | 995.919 | 0 | 0 | 21 | 4 | 2
|  |  |  | 663,946*1,5 |  | 995.919
|  |  |  | Součet |  | 995.919
19 | K | 001 | 174101101 | Zásyp jam, šachet rýh nebo kolem objektů sypaninou se zhutněním | m3 | 376.764 | 0 | 0 | 0 | 0 | 0 | 0 | 21 | 4 | 2
20 | M | MAT | 122614300 | kamenivo struskové pro stavební účely zrnitost 16-32 mm | t | 774.762 | 0 | 0 | 1 | 774.762 | 0 | 0 | 21 | 8 | 2
|  |  |  | 376,764*2,036*1,01 |  | 774.7624
|  |  |  | Součet |  | 774.7624
21 | K | 001 | 175101101 | Obsyp potrubí bez prohození sypaniny z hornin tř. 1 až 4 uloženým do 3 m od kraje výkopu | m3 | 226.834 | 0 | 0 | 0 | 0 | 0 | 0 | 21 | 4 | 2
22 | M | MAT | 583313450 | kamenivo těžené drobné frakce 0-4 | t | 382.601 | 0 | 0 | 1 | 382.601 | 0 | 0 | 21 | 8 | 2
| D |  | 2 | Zakládání |  |  |  | 0 |  | 0.16112 |  | 0 |  |  | 1
23 | K | 011 | 275362021 | Výztuž základových patek svařovanými sítěmi Kari | t | 0.153 | 0 | 0 | 1.0531 | 0.16112 | 0 | 0 | 21 | 4 | 2
| D |  | 3 | Svislé a kompletní konstrukce |  |  |  | 0 |  | 1.9472 |  | 0 |  |  | 1
24 | K | 015 | 380311751 | Kompletní konstrukce ČOV, nádrží, vodojemů nebo kanálů z betonu prostého tř. C 20/25 tl 150 mm | m3 | 0.767 | 0 | 0 | 2.5388 | 1.9472 | 0 | 0 | 21 | 4 | 2
pod OLK
|  |  |  | 2,1*1,82*0,15 |  | 0.5733
|  |  |  | 1,29*0,5*2*0,15 |  | 0.1935
|  |  |  | Součet |  | 0.7668
| D |  | 4 | Vodorovné konstrukce |  |  |  | 0 |  | 58.9331 |  | 0 |  |  | 1
25 | K | 271 | 451541111 | Lože pod potrubí otevřený výkop ze štěrkodrtě | m3 | 1.727 | 0 | 0 | 1.7034 | 2.9418 | 0 | 0 | 21 | 4 | 2
pod OLK
|  |  |  | 5,05*3,42*0,1 |  | 1.7271
|  |  |  | Součet |  | 1.7271
26 | K | 271 | 451572111 | Lože pod potrubí otevřený výkop z kameniva drobného těženého | m3 | 29.599 | 0 | 0 | 1.8908 | 55.9649 | 0 | 0 | 21 | 4 | 2
potrubí DN100
|  |  |  | 2,75*0,8*0,15 |  | 0.33
potrubí DN150
|  |  |  | 40,0*0,8*0,15 |  | 4.8
potrubí DN200
|  |  |  | 26,15*0,9*0,15 |  | 3.5303
potrubí DN250
|  |  |  | 108,9*1,0*0,15 |  | 16.335
šachice
|  |  |  | 1,2*1,2*0,15*6 |  | 1.296
|  |  |  | 2,1*2,1*0,15*5 |  | 3.3075
|  |  |  | Součet |  | 29.5987
27 | K | 271 | 452112111 | Osazení betonových prstenců nebo rámů v do 100 mm | kus | 4 | 0 | 0 | 0.0066 | 0.0264 | 0 | 0 | 21 | 4 | 2
28 | K | 271 | 452311141 | Podkladní desky z betonu prostého tř. C 16/20 otevřený výkop | m3 | 1.28 | 0 | 0 | 0 | 0 | 0 | 0 | 21 | 4 | 2
pod šachtice
|  |  |  | 1,6*1,6*0,1*5 |  | 1.28
|  |  |  | Součet |  | 1.28
| D |  | 8 | Trubní vedení |  |  |  | 0 |  | 80.8633 |  | 0 |  |  | 1
29 | K | PK | 8-0 | Vybourání poklopu na stávající šachticí | ks | 1 | 0 | 0 | 0 | 0 | 0 | 0 | 21 | 4 | 2
30 | K | PK | 8-1 | Zkoušky vodotěsnosti DN150+DN200 | m | 68 | 0 | 0 | 0 | 0 | 0 | 0 | 21 | 4 | 2
31 | K | PK | 8-2 | Zkoušky vodotěsnosti DN250 | m | 109 | 0 | 0 | 0 | 0 | 0 | 0 | 21 | 4 | 2
32 | K | PK | 8-3 | Kamerový průzkum | m | 177 | 0 | 0 | 0 | 0 | 0 | 0 | 21 | 4 | 2
33 | K | PK | 8-4 | Oprava stávajících šachtic(vybourání+zpětné zabetonování otvoru,odbourané+montáž nových bet.dílců | ks | 5 | 0 | 0 | 0.15 | 0.75 | 0 | 0 | 21 | 4 | 2
34 | K | 271 | 871313121 | Montáž potrubí z kanalizačních trub z PVC otevřený výkop sklon do 20 % DN 150 | m | 7.4 | 0 | 0 | 0 | 0 | 0 | 0 | 21 | 4 | 2
potrubí DN100-střešní svod
|  |  |  | 2,75 |  | 2.75
potrubí DN150
Wd1
|  |  |  | 1,1 |  | 1.1
Wd2
|  |  |  | 2,35 |  | 2.35
Wd3
|  |  |  | 1,2 |  | 1.2
|  |  |  | Součet |  | 7.4
35 | K | 271 | 871314121 | Montáž potrubí v otevřeném výkopu sklonu do 20 % z polyetylenových trub svařovaných na tupo DN 150 | m | 34.1 | 0 | 0 | 0 | 0 | 0 | 0 | 21 | 4 | 2
36 | K | 271 | 871354121 | Montáž potrubí v otevřeném výkopu sklonu do 20 % z polyetylenových trub svařovaných na tupo DN 200 | m | 26.15 | 0 | 0 | 0 | 0 | 0 | 0 | 21 | 4 | 2
37 | K | 271 | 871364121 | Montáž potrubí v otevřeném výkopu sklonu do 20 % z polyetylenových trub svařovaných na tupo DN 250 | m | 108.9 | 0 | 0 | 0 | 0 | 0 | 0 | 21 | 4 | 2
38 | K | 271 | 894401211 | Osazení betonových dílců pro šachty skruže rovné | kus | 2 | 0 | 0 | 0.02142 | 0.04284 | 0 | 0 | 21 | 4 | 2
39 | K | 271 | 894402211 | Osazení betonových dílců pro šachty skruže přechodové | kus | 2 | 0 | 0 | 0.02142 | 0.04284 | 0 | 0 | 21 | 4 | 2
40 | K | 271 | 894411121 | Zřízení šachet kanalizačních z betonových dílců na potrubí DN nad 200 do 300 dno beton tř. C 25/30 | kus | 5 | 0 | 0 | 2.028 | 10.14 | 0 | 0 | 21 | 4 | 2
41 | K | 271 | 896290111 | Příplatek ke spadišti jednoduchému nebo bočnímu ZKD 300 mm výšky | kus | 15 | 0 | 0 | 1.066 | 15.99 | 0 | 0 | 21 | 4 | 2
42 | K | 271 | 899103111 | Osazení poklopů litinových včetně rámů hmotnosti nad 100 do 150 kg | kus | 2 | 0 | 0 | 0.00702 | 0.01404 | 0 | 0 | 21 | 4 | 2
OLK
|  |  |  | 2 |  | 2
|  |  |  | Součet |  | 2
43 | K | 271 | 899104111 | Osazení poklopů litinových nebo ocelových včetně rámů hmotnosti nad 150 kg | kus | 11 | 0 | 0 | 0.00702 | 0.07722 | 0 | 0 | 21 | 4 | 2
44 | M | MAT | 552434420 | poklop na vstupní šachtu litinový D600 D | kus | 11 | 0 | 0 | 0.194 | 2.134 | 0 | 0 | 21 | 8 | 2
45 | M | MAT | 8-4a | Potrubí PP SN12 DN150 | m | 34.1 | 0 | 0 | 0.00245 | 0.083545 | 0 | 0 | 21 | 8 | 2
46 | M | MAT | 8-5 | Potrubí PP SN12 DN200 | m | 26.15 | 0 | 0 | 0.00347 | 0.090741 | 0 | 0 | 21 | 8 | 2
47 | M | MAT | 8-6 | Potrubí PP SN12 DN250 | m | 108.9 | 0 | 0 | 0.0058 | 0.63162 | 0 | 0 | 21 | 8 | 2
48 | M | MAT | 8-7 | Těsnící kroužky DN150 | ks | 13 | 0 | 0 | 0.008 | 0.104 | 0 | 0 | 21 | 8 | 2
49 | M | MAT | 8-8 | Těsnící kroužky DN200 | ks | 10 | 0 | 0 | 0.001 | 0.01 | 0 | 0 | 21 | 8 | 2
50 | M | MAT | 8-9 | Těsnící kroužky DN250 | ks | 39 | 0 | 0 | 0.001 | 0.039 | 0 | 0 | 21 | 8 | 2
51 | M | MAT | 8-10 | Šachtové vložky DN150 | ks | 1 | 0 | 0 | 0.0015 | 0.0015 | 0 | 0 | 21 | 8 | 2
52 | M | MAT | 8-11 | Šachtové vložky DN200 | ks | 2 | 0 | 0 | 0.002 | 0.004 | 0 | 0 | 21 | 8 | 2
53 | M | MAT | 8-12 | Šachtová vložka DN250 | ks | 1 | 0 | 0 | 0.002 | 0.002 | 0 | 0 | 21 | 8 | 2
54 | M | MAT | 8-13 | Šachtové dno DN1000*600 | ks | 5 | 0 | 0 | 1.95 | 9.75 | 0 | 0 | 21 | 8 | 2
55 | M | MAT | 8-14 | Rovná skruž DN1000/250 | ks | 6 | 0 | 0 | 0.254 | 1.524 | 0 | 0 | 21 | 8 | 2
56 | M | MAT | 8-15 | Rovná skruž DN1000*500 | ks | 8 | 0 | 0 | 0.506 | 4.048 | 0 | 0 | 21 | 8 | 2
57 | M | MAT | 8-16 | Rovná skruž DN1000*1000 | ks | 24 | 0 | 0 | 1.013 | 24.312 | 0 | 0 | 21 | 8 | 2
|  |  |  | 22,0+2 |  | 24
|  |  |  | Součet |  | 24
58 | M | MAT | 8-17 | Šachtový konus DN1000/630*580 | ks | 13 | 0 | 0 | 0.57 | 7.41 | 0 | 0 | 21 | 8 | 2
|  |  |  | 11+2 |  | 13
|  |  |  | Součet |  | 13
59 | M | MAT | 8-18 | Vyrovnávací prstenec 630*80 | ks | 1 | 0 | 0 | 0.041 | 0.041 | 0 | 0 | 21 | 8 | 2
60 | M | MAT | 8-18a | Vyrovnávací prstenec 630*40 | ks | 2 | 0 | 0 | 0.023 | 0.046 | 0 | 0 | 21 | 8 | 2
61 | M | MAT | 8-19 | Vyrovnávací prstenec 630*60 | ks | 5 | 0 | 0 | 0.039 | 0.195 | 0 | 0 | 21 | 8 | 2
62 | M | MAT | 8-20 | Vyrovnávací prstenec 630*100 | ks | 3 | 0 | 0 | 0.064 | 0.192 | 0 | 0 | 21 | 8 | 2
|  |  |  | 1+2 |  | 3
|  |  |  | Součet |  | 3
63 | M | MAT | 8-21 | Vyrovnávací prstenec 630*120 | ks | 6 | 0 | 0 | 0.066 | 0.396 | 0 | 0 | 21 | 8 | 2
64 | M | MAT | 8-22 | Odlučovač lehkých kapalin OLK D+M | ks | 1 | 0 | 0 | 1.5 | 1.5 | 0 | 0 | 21 | 8 | 2
65 | M | MAT | 8-23 | Litinový poklop D400 vč.rámu | ks | 2 | 0 | 0 | 0.12 | 0.24 | 0 | 0 | 21 | 8 | 2
OLK
|  |  |  | 2 |  | 2
|  |  |  | Součet |  | 2
66 | M | MAT | 8-24 | Plastová šachta DN400 vč.poklopu D+M | ks | 1 | 0 | 0 | 0.15 | 0.15 | 0 | 0 | 21 | 8 | 2
67 | M | MAT | 8-25 | Plastová šachta DN600 vč.poklopu D+M | ks | 5 | 0 | 0 | 0.17 | 0.85 | 0 | 0 | 21 | 8 | 2
68 | M | MAT | 8-26 | Převlečná manžeta 206/170 | ks | 1 | 0 | 0 | 0.002 | 0.002 | 0 | 0 | 21 | 8 | 2
69 | M | MAT | 8-27 | Zaslepení PP DN200 | ks | 4 | 0 | 0 | 0.005 | 0.02 | 0 | 0 | 21 | 8 | 2
70 | M | MAT | 8-28 | Redukce UR2/UR2 DN200/150 | ks | 1 | 0 | 0 | 0.003 | 0.003 | 0 | 0 | 21 | 8 | 2
71 | M | MAT | 8-29 | Potrubí PVC DN100 | m | 3 | 0 | 0 | 0.002 | 0.006 | 0 | 0 | 21 | 8 | 2
72 | M | MAT | 8-30 | Potrubí PVC DN150 | m | 5 | 0 | 0 | 0.003 | 0.015 | 0 | 0 | 21 | 8 | 2
73 | M | MAT | 8-31 | Záslepka DN150 | ks | 2 | 0 | 0 | 0.003 | 0.006 | 0 | 0 | 21 | 8 | 2
| D |  | 9 | Ostatní konstrukce a práce-bourání |  |  |  | 0 |  | 0 |  | 0 |  |  | 1
| D |  | 99 | Přesun hmot |  |  |  | 0 |  | 0 |  | 0 |  |  | 2
74 | K | 271 | 998276101 | Přesun hmot pro trubní vedení z trub z plastických hmot otevřený výkop | t | 2296.459 | 0 | 0 | 0 | 0 | 0 | 0 | 21 | 4 | 3
|  |  |  | Celkem |  |  |  | 0 |  | 2296.4588 |  | 0