## TL
zhotovitel
POLOŽKOVÝ SOUPIS
STAVEBNÍCH PRACÍ A DODÁVEK
Financováno z programu revitalizace MS-kraje
Objednatel | : Česká republika - Ministerstvo financí se sídlem Praha 1
Stavba | : HUMANIZACE CENTRA ORLOVÉ - LUTYNĚ
SO | : 01 - Přeložky a nové vedení sítí
Díl objektu | : 01. 03 - Přeložky a přípojky teplovodu
Část | : 01.03.01 - PŘELOŽKA TEPLOVODU
Stupeň | : DPS - dokumentace pro provádění stavby
Rev.1 Změna sazby DPH
Zpracoval : |  | Datum :
Kontroloval : |  | Počet stran : | 6
Schválil : |  | Revize : | 0
10.

## Krycí list
KRYCÍ LIST POLOŽKOVÉHO SOUPISU
| Název stavby |  |  | HUMANIZACE CENTRA ORLOVÉ - LUTYNĚ | [8 empty] | JKSO
| Kód stavby |  |  | 0129-2705-1-610-000
| Název objektu |  |  | SO 01 - Přeložky a nové vedení sítí | [8 empty] | EČO
| Kód objektu |  |  | SO 01.03.01 - PŘELOŽKY POTRUBÍ TEPLOVODU_A
| Díl objektu |  |  | 01.03 - Přeložky a přípojky teplovodu
| Název části |  |  | 01.03.01 - PŘELOŽKA TEPLOVODU | [8 empty] | Místo | ORLOVÁ - LUTYNĚ
Kód části
Název podčásti
Kód podčásti
| Kod CPV |  |  | 45231110-9 Stavební práce při kladení potrubí | [8 empty] | IČ | DIČ
| Objednatel |  |  | ČR – Ministerstvo financí
Projektant
Zhotovitel
|  |  |  | Rozpočet číslo | Zpracoval | [7 empty] | Dne
Měrné a účelové jednotky
Počet |  |  |  | Náklady / 1 m.j. | Počet |  |  | Náklady / 1 m.j. |  | Počet |  |  |  | Náklady / 1 m.j.
|  |  | 0 | 0 |  |  | 0 | 0 |  |  |  |  | 0 |  |  | 0
|  |  |  | Rozpočtové náklady v |  |  |  | CZK
A |  | Základní rozp. náklady |  |  | B |  | Doplňkové náklady |  |  | C |  | Náklady na umístění stavby
1 | HSV |  | Dodávky | 0 | 8 | Práce přesčas |  |  |  | 13 | Zařízení staveniště |  |  | 21 | %
2 |  |  | Montáž | 0 | 9 | Bez pevné podl. |  |  |  | 14 | Mimostav. doprava |  |  | 21 | %
3 | PSV |  | Dodávky | 0 | 10 | Kulturní památka |  |  |  | 15 | Územní vlivy |  |  | 21 | %
4 |  |  | Montáž | 0 | 11 |  |  |  |  | 16 | Provozní vlivy |  |  | 21 | %
5 | "M" |  | Dodávky | 0 | [5 empty] | 17 | Ostatní |  |  | 21 | %
6 |  |  | Montáž | 0 | [5 empty] | 18 | NUS z rozpočtu
7 | ZRN (ř. 1-6) |  |  | 0 | 12 | DN (ř. 8-11) |  |  |  | 19 | NUS (ř. 13-18)
20 | HZS |  |  | 0 | 21 | Kompl. činnost |  |  | 21 | 22 | Ostatní náklady
Projektant | [9 empty] | D |  | Celkové náklady
[10 empty] | 23 | Součet 7, 12, 19-22 |  |  |  |  | 0
Datum a podpis |  |  |  |  | Razítko |  |  |  |  | 24 | 15 | % | 0 | DPH |  | 0
Objednatel | [9 empty] | 25 | 21 | % | 0 | DPH |  | 0
[10 empty] | 26 | Cena s DPH (ř. 23-25) |  |  |  |  | 0
Datum a podpis |  |  |  |  | Razítko |  |  |  |  | E |  | Přípočty a odpočty
Zhotovitel | [9 empty] | 27 | Dodávky objednatele |  |  |  |  | 0
[10 empty] | 28 | Klouzavá doložka |  |  |  |  | 0
Datum a podpis |  |  |  |  | Razítko |  |  |  |  | 29 | Zvýhodnění + - |  |  |  |  | 0

## Rekapitulace
REKAPITULACE SOUPISU STAVEBNÍCH PRACÍ A DODÁVEK
Stavba: | HUMANIZACE CENTRA ORLOVÉ - LUTYNĚ
Objekt: | SO 01 - Přeložky a nové vedení sítí
Díl objektu: | 01.03 - Přeložky a přípojky teplovodu
Část: | 01.03.01 - PŘELOŽKA TEPLOVODU
JKSO:
Objednatel: | ČR – Ministerstvo financí
Zhotovitel: | 0
Datum: | 0
Kod CPV | 45231110-9 Stavební práce při kladení potrubí
Kód | Popis | Cena celkem | Hmotnost celkem | Suť celkem
1 | 2 | 3 | 4 | 5
HSV | HSV | 0 | 0.46534 | 95.767
1 | Zemní práce | 0 | 0.4405 | 95.767
ARMATURY A PŘÍSLUŠ. | ARMATURY A PŘÍSLUŠENSTVÍ | 0 | 0 | 0
Demont. teplovod. po | DEMONTÁŽ TEPLOVODNÍHO POTRUBÍ | 0 | 0 | 0
MONTÁŽ POTRU.TEPLOV. | MONTÁŽ POTRUBÍ TEPLOVODU | 0 | 0.02484 | 0
Označ. potrubí | OZNAČENÍ POTRUBÍ | 0 | 0 | 0
PŘEDIZOL. potrubí | PŘEDIZOLOVANÉ OCELOVÉ POTRUBÍ | 0 | 0 | 0
PŘÍSLUŠ. ARMATUR | PŘÍSLUŠENSTVÍ ARMATUR | 0 | 0 | 0
PŘÍSLUŠ. TEPLOVODU | PŘÍSLUŠENSTVÍ TEPLOVODU | 0 | 0 | 0
TVAROVKY PŘEDIZOL. P | TVAROVKY PŘEDIZOLOVANÉHO POTRUBÍ | 0 | 0 | 0
ZKOUŠKA PŘEDIZOL. PO | ZKOUŠKA PŘEDIZOLOVANÉHO POTRUBÍ | 0 | 0 | 0
M | Práce a dodávky M | 0 | 0 | 0
23-M | Montáže potrubí | 0 | 0 | 0
| Celkem | 0 | 0.46534 | 95.767

## Soupis s VV
POLOŽKOVÝ SOUPIS STAVEBNÍCH PRACÍ A DODÁVEK S VÝKAZEM VÝMĚR
Stavba: |  | HUMANIZACE CENTRA ORLOVÉ - LUTYNĚ
Objekt: |  | SO 01 - Přeložky a nové vedení sítí
Díl objektu: |  | 01.03 - Přeložky a přípojky teplovodu
Část: |  | 01.03.01 - PŘELOŽKA TEPLOVODU
JKSO:
CS: |  | ÚRS
Objednatel: |  | ČR – Ministerstvo financí
Zhotovitel: |  | 0
Datum: |  | 0
VÝMĚRY STANOVENY DLE PD arch.č. HPO 1 - 9 - 40196 r.1
NEDÍLNOU SOUČÁSTÍ VÝKAZU VÝMĚR JE "TECHNICKÁ ZPRÁVA A TECHNICKÉ PODMÍNKY", příp. "SPECIFIKACE"
Kod CPV |  | 45231110-9 Stavební práce při kladení potrubí
P.Č. | TV | KCN | Kód položky | Popis | MJ | Množství celkem | Cena jednotková | Cena celkem | Hmotnost | Hmotnost celkem | Hmotnost sutě | Hmotnost sutě celkem | Sazba DPH | Typ položky | Úroveň
1 | 2 | 3 | 4 | 5 | 6 | 7 | 8 | 9 |  |  |  |  | 10 | 11 | 12
| D |  | HSV | HSV |  |  |  | 0 |  | 0.46534 |  | 95.767 |  |  | 0
| D |  | 1 | Zemní práce |  |  |  | 0 |  | 0.4405 |  | 95.767 |  |  | 1
1 | M | MAT | R | Přírodní písek těžený hutněný - maximální velikost zrna 4,0 mm - podsyp potrubí 0,10 m | m3 | 121.44 | 0 | 0 | 0 | 0 | 0 | 0 | 21 | 8 | 2
2 | K | 221 | 113107143 | Odstranění podkladu pl do 50 m2 živičných tl 150 mm | m2 | 303.06 | 0 | 0 | 0 | 0 | 0.316 | 95.767 | 21 | 4 | 2
3 | K | 001 | 132302201 | Hloubení rýh š přes 600 do 2000 mm ručním nebo pneum nářadím v soudržných horninách tř. 4 | m3 | 546.48 | 0 | 0 | 0 | 0 | 0 | 0 | 21 | 4 | 2
4 | K | 001 | 151101101 | Zřízení příložného pažení a rozepření stěn rýh hl do 2 m | m2 | 524.4 | 0 | 0 | 0.00084 | 0.4405 | 0 | 0 | 21 | 4 | 2
5 | K | 001 | 151101111 | Odstranění příložného pažení a rozepření stěn rýh hl do 2 m | m2 | 524.4 | 0 | 0 | 0 | 0 | 0 | 0 | 21 | 4 | 2
6 | K | 001 | 162701605 | Vodorovné přemístění sypaniny z horniny tř 1 až 4 po suchu do 10 000 m | m3 | 60.72 | 0 | 0 | 0 | 0 | 0 | 0 | 21 | 4 | 2
7 | M | MAT | R - položka 200 | Oprava plochy hlavního náměstí a komunikace podél PRIORU viz stavební objekt SO 03 o šířce 1,10 m a délce L = 276,0 m | [9 empty] | 8 | 2
8 | K | 001 | 174101101 | Zásyp jam, šachet rýh nebo kolem objektů sypaninou se zhutněním | m3 | 121.44 | 0 | 0 | 0 | 0 | 0 | 0 | 21 | 4 | 2
| D |  | ARMATURY A PŘÍSLUŠ. | ARMATURY A PŘÍSLUŠENSTVÍ |  |  |  | 0 |  | 0 |  | 0 |  |  | 1
9 | M | MAT | R - položka 120 | Uzavírací armatura - ventil pro zemní soupravu DN 50 , PN 25 JIP IPS | ks | 2 | 0 | 0 | 0 | 0 | 0 | 0 | 21 | 8 | 2
10 | M | MAT | R - položka 121 | Uzavírací armatura - ventil pro zemní soupravu DN 80 , PN 25 JIP IPS | ks | 4 | 0 | 0 | 0 | 0 | 0 | 0 | 21 | 8 | 2
11 | M | MAT | R - položka 122 | Odvzdušňovací/vypouštěcí kulový uzávěr DN 50 , PN 25 - 168,3 x 4,0/250 - 48,3 x 3,2/110 IPS | ks | 2 | 0 | 0 | 0 | 0 | 0 | 0 | 21 | 8 | 2
12 | M | MAT | R - položka 123 | Odvzdušňovací/vypouštěcí kulový uzávěr DN 25 , PN 25 - 60,3 x 3,20/125 - 33,7 x 3,2/90 IPS | ks | 2 | 0 | 0 | 0 | 0 | 0 | 0 | 21 | 8 | 2
13 | M | MAT | R - položka 124 | T - nástrčný klíč pro uzavírací armaturu | ks | 1 | 0 | 0 | 0 | 0 | 0 | 0 | 21 | 8 | 2
14 | M | MAT | R - položka 125 | Uzavírací armatura - ventil pro zemní soupravu DN 100 | ks | 4 | 0 | 0 | 0 | 0 | 0 | 0 | 21 | 8 | 2
15 | M | MAT | R - položka 126 | Krková přivařovací příruba DN 100 , PN 25 | ks | 8 | 0 | 0 | 0 | 0 | 0 | 0 | 21 | 8 | 2
| D |  | Demont. teplovod. po | DEMONTÁŽ TEPLOVODNÍHO POTRUBÍ |  |  |  | 0 |  | 0 |  | 0 |  |  | 1
16 | M | MAT | R - položka 310 | Demontáž stávajícího ocelového potrubí DN 150 L = 114,32 m a DN125 L = 245,36 m ve stávajícím teplovodním kanálu ( do šrotu ) včetně ocelových uložení | m | 359.68 | 0 | 0 | 0 | 0 | 0 | 0 | 21 | 8 | 2
17 | M | MAT | R - položka 311 | Demontáž stávající tepelné izolace tl. 100 mm z vláknitých materiálů s konstrukcí s povrchovou úpravou | m2 | 393.921 | 0 | 0 | 0 | 0 | 0 | 0 | 21 | 8 | 2
18 | M | MAT | R - položka 312 | Demontáž stývajících betonových teplovodních neprůlezných kanálů V = 179,84 x 0,6 x 0,6 m | m3 | 64.74 | 0 | 0 | 0 | 0 | 0 | 0 | 21 | 8 | 2
19 | K | PK | R - položka 313 | Vodorovné přemístění výkopku ( betónu ) po suchu , pro všechny druhy dopravních prostředků , pro demontáž stávajícího teplovodu teplovodu do vzdálenosti do 10 000 m , šířka 0,60 m , do hloubky 0,60 m a délky 179,84 m | m3 | 64.74 | 0 | 0 | 0 | 0 | 0 | 0 | 21 | 4 | 2
20 | M | MAT | R - položka 314 | Uložení betónové sutě na skládku | m3 | 64.74 | 0 | 0 | 0 | 0 | 0 | 0 | 21 | 8 | 2
| D |  | MONTÁŽ POTRU.TEPLOV. | MONTÁŽ POTRUBÍ TEPLOVODU |  |  |  | 0 |  | 0.02484 |  | 0 |  |  | 1
21 | K | 923 | 231190001 | Montáž teplovodů D 219 mm, tl 6,3 mm | m | 276 | 0 | 0 | 9e-05 | 0.02484 | 0 | 0 | 21 | 4 | 2
| D |  | Označ. potrubí | OZNAČENÍ POTRUBÍ |  |  |  | 0 |  | 0 |  | 0 |  |  | 1
22 | M | MAT | R - položka 17 | Výstražná fólie barvy zelené š = 460 mm dle ČSN 73 6006 | m | 276 | 0 | 0 | 0 | 0 | 0 | 0 | 21 | 8 | 2
23 | M | MAT | R - položka 19 | Beůdržbový orientační sloupek typu OS - P 010.1 | ks | 4 | 0 | 0 | 0 | 0 | 0 | 0 | 21 | 8 | 2
24 | M | MAT | R - poloźka 20 | Kotevní patice KP - 63 | ks | 4 | 0 | 0 | 0 | 0 | 0 | 0 | 21 | 8 | 2
25 | M | MAT | R - položka 21 | Rozpěrný segment 34/110 | ks | 4 | 0 | 0 | 0 | 0 | 0 | 0 | 21 | 8 | 2
26 | M | MAT | R - položka 22 | Betónová patka - 550 | ks | 4 | 0 | 0 | 0 | 0 | 0 | 0 | 21 | 8 | 2
27 | M | MAT | R - položka 23 | Orientační tabulka malá dle ČSN 13 0072 | ks | 5 | 0 | 0 | 0 | 0 | 0 | 0 | 21 | 8 | 2
| D |  | PŘEDIZOL. potrubí | PŘEDIZOLOVANÉ OCELOVÉ POTRUBÍ |  |  |  | 0 |  | 0 |  | 0 |  |  | 1
28 | M | MAT | R - položka 100 | Svařovaná černá ocelová trubka předizolovaná TR PR 114,5 x 3,60 mm/200 IPS - 6,0m - se standartní tloušťkou tepelné izolace | bm | 6 | 0 | 0 | 0 | 0 | 0 | 0 | 21 | 8 | 2
29 | M | MAT | R - položka 101 | Svařovaná černá ocelová trubka předizolovaná TR PR 114,5 x 3,60 mm/200 IPS - 12,0m - se standartní tloušťkou tepelné izolace | bm | 48 | 0 | 0 | 0 | 0 | 0 | 0 | 21 | 8 | 2
30 | M | MAT | R - položka 102 | Svařovaná černá ocelová trubka předizolovaná TR PR 139,7 x 3,60 mm/225 IPS - 12,0m - se standartní tloušťkou tepelné izolace | bm | 48 | 0 | 0 | 0 | 0 | 0 | 0 | 21 | 8 | 2
31 | M | MAT | R - položka 103 | Svařovaná černá ocelová trubka předizolovaná TR PR 139,7 x 3,60 mm/225 IPS - 6,0m - se standartní tloušťkou tepelné izolace | bm | 6 | 0 | 0 | 0 | 0 | 0 | 0 | 21 | 8 | 2
32 | M | MAT | R - položka 104 | Svařovaná černá ocelová trubka předizolovaná TR PR 168,3 x 4,0 mm/250 IPS - 12,0m - se standartní tloušťkou tepelné izolace | bm | 156 | 0 | 0 | 0 | 0 | 0 | 0 | 21 | 8 | 2
33 | M | MAT | R - položka 105 | Svařovaná černá ocelová trubka předizolovaná TR PR 168,3 x 4,0 mm/250 IPS - 6,0m - se standartní tloušťkou tepelné izolace | bm | 12 | 0 | 0 | 0 | 0 | 0 | 0 | 21 | 8 | 2
| D |  | PŘÍSLUŠ. ARMATUR | PŘÍSLUŠENSTVÍ ARMATUR |  |  |  | 0 |  | 0 |  | 0 |  |  | 1
34 | M | MAT | R - položka 15 | Ventilový poklop s nápisem TEPLOVOD ( Y 4510 ) | ks | 10 | 0 | 0 | 0 | 0 | 0 | 0 | 21 | 8 | 2
35 | M | MAT | R - položka 16 | Deska betonová podkladní pod poklop | ks | 10 | 0 | 0 | 0 | 0 | 0 | 0 | 21 | 8 | 2
| D |  | PŘÍSLUŠ. TEPLOVODU | PŘÍSLUŠENSTVÍ TEPLOVODU |  |  |  | 0 |  | 0 |  | 0 |  |  | 1
36 | M | MAT | R - položka 130 | PE smršťovací redukční objednávací komplet 168,3/250 - 139,7/225 | ks | 2 | 0 | 0 | 0 | 0 | 0 | 0 | 21 | 8 | 2
37 | M | MAT | R - položka 131 | PE smrš´tovací redukční objednávací komplet 139,7/225 - 114,3/200 | ks | 2 | 0 | 0 | 0 | 0 | 0 | 0 | 21 | 8 | 2
38 | M | MAT | R - položka 133 | PE smrš´tovací objímka kompletní DN 150 - 168,3/250 | ks | 16 | 0 | 0 | 0 | 0 | 0 | 0 | 21 | 8 | 2
39 | M | MAT | R - položka 134 | PE smrš´tovací objímka kompletní DN 125 - 139,7/225 | ks | 6 | 0 | 0 | 0 | 0 | 0 | 0 | 21 | 8 | 2
40 | M | MAT | R - položka 135 | PE smrš´tovací objímka kompletní DN 100 - 114,3/200 | ks | 4 | 0 | 0 | 0 | 0 | 0 | 0 | 21 | 8 | 2
41 | M | MAT | R - položka 132 | PE smrš´tovací redukční objednávací komplet 114,3/200 - 88,9/160 | ks | 2 | 0 | 0 | 0 | 0 | 0 | 0 | 21 | 8 | 2
42 | M | MAT | R - položka 136 | DHEC smršťovací víko 2500 160 - 180/60 - 89 | ks | 4 | 0 | 0 | 0 | 0 | 0 | 0 | 21 | 8 | 2
43 | M | MAT | R - položka 137 | DHEC smršťovací víko 2400 125 - 140/60 - 76 | ks | 2 | 0 | 0 | 0 | 0 | 0 | 0 | 21 | 8 | 2
44 | M | MAT | R - položka 138 | Dilatační polštář 1000 x 240 x 40 | ks | 68 | 0 | 0 | 0 | 0 | 0 | 0 | 21 | 8 | 2
| D |  | TVAROVKY PŘEDIZOL. P | TVAROVKY PŘEDIZOLOVANÉHO POTRUBÍ |  |  |  | 0 |  | 0 |  | 0 |  |  | 1
45 | M | MAT | R položka 110 | Táhlý ohyb pravý atypický 10° - 12,0 m TR PR 168,3 x 4,0 mm / 250 IPS se standartní tloušťkou tepelné izolace s alarmem ze svařované černé ocelové trubky předizolované | m | 24 | 0 | 0 | 0 | 0 | 0 | 0 | 21 | 8 | 2
46 | M | MAT | R položka 111 | Ohyb typický 90° TR PR 168,3 x 4,0 mm / 250 BA 3 IPS se standartní tloušťkou tepelné izolace s alarmem ze svařované černé ocelové trubky předizolované | ks | 4 | 0 | 0 | 0 | 0 | 0 | 0 | 21 | 8 | 2
47 | M | MAT | R položka 113 | Ohyb typický 90° TR PR 114,3 x 3,6 mm / 250 BA 3 IPS se standartní tloušťkou tepelné izolace s alarmem ze svařované černé ocelové trubky předizolované | ks | 2 | 0 | 0 | 0 | 0 | 0 | 0 | 21 | 8 | 2
48 | M | MAT | R položka 112 | Ohyb atypický 80° TR PR 168,3 x 4,0 mm / 250 BA 3 IPS se standartní tloušťkou tepelné izolace s alarmem ze svařované černé ocelové trubky předizolované | ks | 2 | 0 | 0 | 0 | 0 | 0 | 0 | 21 | 8 | 2
49 | K | PK | R - položka 114 | Odbočka paralelní T - kus dle DIN 2615 DN 150/DN80 se standartní tloušťkou tepelné izolace TR 168,3 x 4,0/250 - TR PR 88,9 x 3,60/160 IPS | ks | 2 | 0 | 0 | 0 | 0 | 0 | 0 | 21 | 8 | 2
50 | K | PK | R - položka 115 | Odbočka etážová T - kus dle DIN 2615 DN 125/DN 50 se standartní tloušťkou tepelné izolace TR 139,7 x 3,60/225 - TR PR 60,3 x 2,90/125 IPS | ks | 2 | 0 | 0 | 0 | 0 | 0 | 0 | 21 | 64 | 2
51 | K | PK | R - položka 116 | Odbočka paralelní T - kus dle DIN 2615 DN 100/DN 50 se standartní tloušťkou tepelné izolace TR 114,3 x 3,60/200 - TR PR 60,3 x 3,20/125 IPS | ks | 2 | 0 | 0 | 0 | 0 | 0 | 0 | 21 | 4 | 2
52 | M | MAT | R - položka 117 | Nepřímý trubkový přechod E dle DIN 2616 DN 150 / DN 125 se standartní tloušťkou tepelné izolace TR PR 168,3 x 4,0 mm / TR PR 139,7 x 3,60 mm | ks | 2 | 0 | 0 | 0 | 0 | 0 | 0 | 21 | 8 | 2
53 | M | MAT | R - položka 118 | Nepřímý trubkový přechod E dle DIN 2616 DN 125 / DN 100 se standartní tloušťkou tepelné izolace TR PR 139,7 x 3,60 mm / TR PR 114,3 x 3,60 mm | ks | 2 | 0 | 0 | 0 | 0 | 0 | 0 | 21 | 8 | 2
54 | M | MAT | R - položka 119 | Nepřímý trubkový přechod E dle DIN 2616 DN 100 / DN 80 se standartní tloušťkou tepelné izolace TR PR 114,3 x 3,60 mm / TR PR 88,9 x 3,20 mm | ks | 2 | 0 | 0 | 0 | 0 | 0 | 0 | 21 | 8 | 2
| D |  | ZKOUŠKA PŘEDIZOL. PO | ZKOUŠKA PŘEDIZOLOVANÉHO POTRUBÍ |  |  |  | 0 |  | 0 |  | 0 |  |  | 1
55 | K | 923 | 230170004 | Tlakové zkoušky těsnosti potrubí - příprava DN do 200 | sada | 1 | 0 | 0 | 0 | 0 | 0 | 0 | 21 | 4 | 2
| D |  | M | Práce a dodávky M |  |  |  | 0 |  | 0 |  | 0 |  |  | 0
| D |  | 23-M | Montáže potrubí |  |  |  | 0 |  | 0 |  | 0 |  |  | 1
56 | K | 923 | 230170013 | Tlakové zkoušky těsnosti potrubí - zkouška DN do 125 | m | 108 | 0 | 0 | 0 | 0 | 0 | 0 | 21 | 64 | 2
57 | K | 923 | 230170014 | Tlakové zkoušky těsnosti potrubí - zkouška DN do 200 | m | 168 | 0 | 0 | 0 | 0 | 0 | 0 | 21 | 64 | 2
|  |  |  | Celkem |  |  |  | 0 |  | 0.46534 |  | 95.767