## TL
zhotovitel
POLOŽKOVÝ SOUPIS
STAVEBNÍCH PRACÍ A DODÁVEK
Financováno Městem Orlová
Objednatel | : Česká republika - Ministerstvo financí se sídlem Praha 1
Stavba | : HUMANIZACE CENTRA ORLOVÉ - LUTYNĚ
SO | : 01 - Přeložky a nové vedení sítí
Díl objektu | : 01. 03 - Přeložky a přípojky teplovodu
Část | : 01.03.02 - PŘÍPOJKY TEPLOVODU
Stupeň | : DPS - dokumentace pro provádění stavby
Rev.1 Změny po vynětí „Polyf. domu B“ ze souboru staveb
Zpracoval : |  | Datum :
Kontroloval : |  | Počet stran : | 5
Schválil : |  | Revize : | 0
11.

## Krycí list
KRYCÍ LIST POLOŽKOVÉHO SOUPISU
| Název stavby |  |  | HUMANIZACE CENTRA ORLOVÉ - LUTYNĚ | [8 empty] | JKSO
| Kód stavby |  |  | 0129-2705-1-610-000
| Název objektu |  |  | SO 01 - Přeložky a nové vedení sítí | [8 empty] | EČO
| Kód objektu |  |  | HPO 17_609_A
| Díl objektu |  |  | 01.03 - Přeložky a přípojky teplovodu
| Název části |  |  | 01.03.02 - PŘÍPOJKY TEPLOVODU | [8 empty] | Místo | ORLOVÁ - LUTYNĚ
Kód části
Název podčásti
Kód podčásti
| Kod CPV |  |  | 45231110-9 Stavební práce při kladení potrubí | [8 empty] | IČ | DIČ
| Objednatel |  |  | ČR – Ministerstvo financí
Projektant
Zhotovitel
|  |  |  | Rozpočet číslo | Zpracoval | [7 empty] | Dne
Měrné a účelové jednotky
Počet |  |  |  | Náklady / 1 m.j. | Počet |  |  | Náklady / 1 m.j. |  | Počet |  |  |  | Náklady / 1 m.j.
|  |  | 0 | 0 |  |  | 0 | 0 |  |  |  |  | 0 |  |  | 0
|  |  |  | Rozpočtové náklady v |  |  |  | CZK
A |  | Základní rozp. náklady |  |  | B |  | Doplňkové náklady |  |  | C |  | Náklady na umístění stavby
1 | HSV |  | Dodávky | 0 | 8 | Práce přesčas |  |  |  | 13 | Zařízení staveniště |  |  | 21 | %
2 |  |  | Montáž | 0 | 9 | Bez pevné podl. |  |  |  | 14 | Mimostav. doprava |  |  | 21 | %
3 | PSV |  | Dodávky | 0 | 10 | Kulturní památka |  |  |  | 15 | Územní vlivy |  |  | 21 | %
4 |  |  | Montáž | 0 | 11 |  |  |  |  | 16 | Provozní vlivy |  |  | 21 | %
5 | "M" |  | Dodávky | 0 | [5 empty] | 17 | Ostatní |  |  | 21 | %
6 |  |  | Montáž | 0 | [5 empty] | 18 | NUS z rozpočtu
7 | ZRN (ř. 1-6) |  |  | 0 | 12 | DN (ř. 8-11) |  |  |  | 19 | NUS (ř. 13-18)
20 | HZS |  |  | 0 | 21 | Kompl. činnost |  |  | 21 | 22 | Ostatní náklady
Projektant | [9 empty] | D |  | Celkové náklady
[10 empty] | 23 | Součet 7, 12, 19-22 |  |  |  |  | 0
Datum a podpis |  |  |  |  | Razítko |  |  |  |  | 24 | 15 | % | 0 | DPH |  | 0
Objednatel | [9 empty] | 25 | 21 | % | 0 | DPH |  | 0
[10 empty] | 26 | Cena s DPH (ř. 23-25) |  |  |  |  | 0
Datum a podpis |  |  |  |  | Razítko |  |  |  |  | E |  | Přípočty a odpočty
Zhotovitel | [9 empty] | 27 | Dodávky objednatele |  |  |  |  | 0
[10 empty] | 28 | Klouzavá doložka |  |  |  |  | 0
Datum a podpis |  |  |  |  | Razítko |  |  |  |  | 29 | Zvýhodnění + - |  |  |  |  | 0

## Rekapitulace
REKAPITULACE SOUPISU STAVEBNÍCH PRACÍ A DODÁVEK
Stavba: | HUMANIZACE CENTRA ORLOVÉ - LUTYNĚ
Objekt: | SO 01 - Přeložky a nové vedení sítí
Díl objektu: | 01.03 - Přeložky a přípojky teplovodu
Část: | 01.03.02 - PŘÍPOJKY TEPLOVODU
JKSO:
Objednatel: | ČR – Ministerstvo financí
Zhotovitel: | 0
Datum: | 0
Kod CPV | 45231110-9 Stavební práce při kladení potrubí
Kód | Popis | Cena celkem | Hmotnost celkem | Suť celkem
1 | 2 | 3 | 4 | 5
HSV | HSV | 0 | 0.19186 | 5.2987
1 | Zemní práce | 0 | 0.19186 | 5.2987
Montáže potrubí | MONTÁŽE POTRUBÍ | 0 | 0 | 0
Označ. potrubí | OZNAČENÍ POTRUBÍ | 0 | 0 | 0
PŘEDIZOL. OCEL. POTR | PŘEDIZOLOVANÉ OCELOVÉ POTRUBÍ | 0 | 0 | 0
Příslušenství teplov | PŘÍSLUŠENSTVÍ TEPLOVODU | 0 | 0 | 0
Tvarovky přeizol. po | TVAROVKY PŘEDIZOLOVANÉHO POTRUBÍ | 0 | 0 | 0
Zkouš. předizol. pot | ZKOUŠKA PŘEDIZOLOVANÉHO POTRUBÍ | 0 | 0 | 0
| Celkem | 0 | 0.19186 | 5.2987

## Spupis s VV
POLOŽKOVÝ SOUPIS STAVEBNÍCH PRACÍ A DODÁVEK S VÝKAZEM VÝMĚR
Stavba: |  | HUMANIZACE CENTRA ORLOVÉ - LUTYNĚ
Objekt: |  | SO 01 - Přeložky a nové vedení sítí
Díl objektu: |  | 01.03 - Přeložky a přípojky teplovodu
Část: |  | 01.03.02 - PŘÍPOJKY TEPLOVODU
JKSO:
CS: |  | ÚRS
Objednatel: |  | ČR – Ministerstvo financí
Zhotovitel: |  | 0
Datum: |  | 0
VÝMĚRY STANOVENY DLE PD arch.č. HPO 1 - 9 - 40205 r.1
NEDÍLNOU SOUČÁSTÍ VÝKAZU VÝMĚR JE "TECHNICKÁ ZPRÁVA A TECHNICKÉ PODMÍNKY", příp. "SPECIFIKACE"
Kod CPV |  | 45231110-9 Stavební práce při kladení potrubí
P.Č. | TV | KCN | Kód položky | Popis | MJ | Množství celkem | Cena jednotková | Cena celkem | Hmotnost | Hmotnost celkem | Hmotnost sutě | Hmotnost sutě celkem | Sazba DPH | Typ položky | Úroveň
1 | 2 | 3 | 4 | 5 | 6 | 7 | 8 | 9 |  |  |  |  | 10 | 11 | 12
| D |  | HSV | HSV |  |  |  | 0 |  | 0.19186 |  | 5.2987 |  |  | 0
| D |  | 1 | Zemní práce |  |  |  | 0 |  | 0.19186 |  | 5.2987 |  |  | 1
1 | M | MAT | R | Přírodní písek těžený hutněný - maximální velikost zrna 4,0 mm - podsyp potrubí 0,10 m | m3 | 45.048 | 0 | 0 | 0 | 0 | 0 | 0 | 21 | 8 | 2
2 | K | 221 | 113107143 | Odstranění podkladu pl do 50 m2 živičných tl 150 mm | m2 | 16.768 | 0 | 0 | 0 | 0 | 0.316 | 5.2987 | 21 | 4 | 2
3 | K | 001 | 132302201 | Hloubení rýh š přes 600 do 2000 mm ručním nebo pneum nářadím v soudržných horninách tř. 4 | m3 | 205 | 0 | 0 | 0 | 0 | 0 | 0 | 21 | 4 | 2
4 | K | 001 | 151101101 | Zřízení příložného pažení a rozepření stěn rýh hl do 2 m | m2 | 228.4 | 0 | 0 | 0.00084 | 0.19186 | 0 | 0 | 21 | 4 | 2
5 | K | 001 | 151101111 | Odstranění příložného pažení a rozepření stěn rýh hl do 2 m | m2 | 228.4 | 0 | 0 | 0 | 0 | 0 | 0 | 21 | 4 | 2
6 | K | 001 | 162701605 | Vodorovné přemístění sypaniny z horniny tř 1 až 4 po suchu do 10 000 m | m3 | 167.6 | 0 | 0 | 0 | 0 | 0 | 0 | 21 | 4 | 2
7 | M | MAT | R - položka 200 | Oprava plochy hlavního náměstí a komunikace podél PRIORU viz stavební objekt SO 03 o šířce 1,10 m a délce L = 276,0 m | [9 empty] | 8 | 2
8 | K | 001 | 174101101 | Zásyp jam, šachet rýh nebo kolem objektů sypaninou se zhutněním | m3 | 83.2 | 0 | 0 | 0 | 0 | 0 | 0 | 21 | 4 | 2
| D |  | Montáže potrubí | MONTÁŽE POTRUBÍ |  |  |  | 0 |  | 0 |  | 0 |  |  | 1
9 | K | 923 | 230170012 | Tlakové zkoušky těsnosti potrubí - zkouška DN do 80 | m | 127 | 0 | 0 | 0 | 0 | 0 | 0 | 21 | 4 | 2
| D |  | Označ. potrubí | OZNAČENÍ POTRUBÍ |  |  |  | 0 |  | 0 |  | 0 |  |  | 1
10 | M | MAT | R - položka 17 | Výstražná fólie barvy zelené š = 460 mm dle ČSN 73 6006 | m | 127 | 0 | 0 | 0 | 0 | 0 | 0 | 21 | 8 | 2
11 | M | MAT | R - položka 19 | Beůdržbový orientační sloupek typu OS - P 010.1 | ks | 3 | 0 | 0 | 0 | 0 | 0 | 0 | 21 | 8 | 2
12 | M | MAT | R - poloźka 20 | Kotevní patice KP - 63 | ks | 3 | 0 | 0 | 0 | 0 | 0 | 0 | 21 | 8 | 2
13 | M | MAT | R - položka 21 | Rozpěrný segment 34/110 | ks | 3 | 0 | 0 | 0 | 0 | 0 | 0 | 21 | 8 | 2
14 | M | MAT | R - položka 22 | Betónová patka - 550 | ks | 3 | 0 | 0 | 0 | 0 | 0 | 0 | 21 | 8 | 2
15 | M | MAT | R - položka 23 | Orientační tabulka malá dle ČSN 13 0072 | ks | 3 | 0 | 0 | 0 | 0 | 0 | 0 | 21 | 8 | 2
| D |  | PŘEDIZOL. OCEL. POTR | PŘEDIZOLOVANÉ OCELOVÉ POTRUBÍ |  |  |  | 0 |  | 0 |  | 0 |  |  | 1
16 | M | MAT | R - položka 210 | Svařovaná černá ocelová trubka předizolovaná TR PR 60,3 x 2,9 mm/125 IPS 12,0 m - se standartní tloušťkou tepelné izolace a s alarmem | bm | 87 | 0 | 0 | 0 | 0 | 0 | 0 | 21 | 8 | 2
17 | M | MAT | R - položka 211 | Svařovaná černá ocelová trubka předizolovaná TR PR 88,9 x 3,2 mm/160 IPS 12,0 m - se standartní tloušťkou tepelné izolace s alarmem | bm | 48 | 0 | 0 | 0 | 0 | 0 | 0 | 21 | 8 | 2
| D |  | Příslušenství teplov | PŘÍSLUŠENSTVÍ TEPLOVODU |  |  |  | 0 |  | 0 |  | 0 |  |  | 1
18 | M | MAT | R - položka 214 | PE smrštˇovací objímka kompletní DN 80 - 88,9/160 | ks | 14 | 0 | 0 | 0 | 0 | 0 | 0 | 21 | 8 | 2
19 | M | MAT | R - položka 215 | PE smrštˇovací objímka kompletní DN 50 - 60,3/125 | ks | 16 | 0 | 0 | 0 | 0 | 0 | 0 | 21 | 8 | 2
20 | M | MAT | R - položka216 | Těsnící kruh průměru 160 mm - DN 150 | ks | 4 | 0 | 0 | 0 | 0 | 0 | 0 | 21 | 8 | 2
21 | M | MAT | R - položka217 | Těsnící kruh průměru 125 mm - DN 125 | ks | 2 | 0 | 0 | 0 | 0 | 0 | 0 | 21 | 8 | 2
22 | M | MAT | R - položka 218 | Dilatační polštář 1000 x 120 x 40 | ks | 88 | 0 | 0 | 0 | 0 | 0 | 0 | 21 | 8 | 2
| D |  | Tvarovky přeizol. po | TVAROVKY PŘEDIZOLOVANÉHO POTRUBÍ |  |  |  | 0 |  | 0 |  | 0 |  |  | 1
23 | M | MAT | R - položka 212 | Oblouk typický 90 ° TR PR 88,9 x 3,20 mm/160 IPS - se standartní tlouš´tkou tepelné izolace s alarmem ze svařované černé ocelové trubky předizolované | ks | 10 | 0 | 0 | 0 | 0 | 0 | 0 | 21 | 8 | 2
24 | M | MAT | R - položka 213 | Oblouk typický 90 ° TR PR 60,3 x 3,20 mm/125 IPS - se standartní tlouš´tkou tepelné izolace s alarmem ze svařované černé ocelové trubky předizolované | ks | 2 | 0 | 0 | 0 | 0 | 0 | 0 | 21 | 8 | 2
| D |  | Zkouš. předizol. pot | ZKOUŠKA PŘEDIZOLOVANÉHO POTRUBÍ |  |  |  | 0 |  | 0 |  | 0 |  |  | 1
25 | K | 923 | 230170002 | Tlakové zkoušky těsnosti potrubí - příprava DN do 80 | sada | 1 | 0 | 0 | 0 | 0 | 0 | 0 | 21 | 4 | 2
|  |  |  | Celkem |  |  |  | 0 |  | 0.19186 |  | 5.2987