## TL
zhotovitel
POLOŽKOVÝ SOUPIS
STAVEBNÍCH PRACÍ A DODÁVEK
Financováno Městem Orlová
Objednatel | : Česká republika - Ministerstvo financí se sídlem Praha 1
Stavba | : HUMANIZACE CENTRA ORLOVÉ - LUTYNĚ
SO | : 01 - Přeložky a nové vedení sítí
Díl objektu | : 01. 04 - Přeložky a přípojky potrubí zemního plynu
Část | : 01.04.02 - PŘÍPOJKY POTRUBÍ ZEMNÍHO PLYNU
Stupeň | : DPS - dokumentace pro provádění stavby
Rev.1 Změny po vynětí „Polyf. domu B“ ze souboru staveb
Zpracoval : |  | Datum :
Kontroloval : |  | Počet stran : | 5
Schválil : |  | Revize : | 0
13.

## Krycí list
KRYCÍ LIST POLOŽKOVÉHO SOUPISU
| Název stavby |  |  | HUMANIZACE CENTRA ORLOVÉ - LUTYNĚ | [8 empty] | JKSO
| Kód stavby |  |  | 0129-2705-1-610-000
| Název objektu |  |  | SO 01 - Přeložky a nové vedení sítí | [8 empty] | EČO
| Kód objektu |  |  | HPO 17_607_A
| Díl objektu |  |  | 01.04 - Přeložky a přípojky potrubí zemního plynu
| Název části |  |  | 01.04.02 - PŘÍPOJKY POTRUBÍ ZEMNÍHO PLYNU | [8 empty] | Místo | ORLOVÁ - LUTYNĚ
Kód části
Název podčásti
Kód podčásti
| Kod CPV |  |  | 45231110-9 Stavební práce při kladení potrubí | [8 empty] | IČ | DIČ
| Objednatel |  |  | ČR – Ministerstvo financí
Projektant
Zhotovitel
|  |  |  | Rozpočet číslo | Zpracoval | [7 empty] | Dne
Měrné a účelové jednotky
Počet |  |  |  | Náklady / 1 m.j. | Počet |  |  | Náklady / 1 m.j. |  | Počet |  |  |  | Náklady / 1 m.j.
|  |  | 0 | 0 |  |  | 0 | 0 |  |  |  |  | 0 |  |  | 0
|  |  |  | Rozpočtové náklady v |  |  |  | CZK
A |  | Základní rozp. náklady |  |  | B |  | Doplňkové náklady |  |  | C |  | Náklady na umístění stavby
1 | HSV |  | Dodávky | 0 | 8 | Práce přesčas |  |  |  | 13 | Zařízení staveniště |  |  | 21 | %
2 |  |  | Montáž | 0 | 9 | Bez pevné podl. |  |  |  | 14 | Mimostav. doprava |  |  | 21 | %
3 | PSV |  | Dodávky | 0 | 10 | Kulturní památka |  |  |  | 15 | Územní vlivy |  |  | 21 | %
4 |  |  | Montáž | 0 | 11 |  |  |  |  | 16 | Provozní vlivy |  |  | 21 | %
5 | "M" |  | Dodávky | 0 | [5 empty] | 17 | Ostatní |  |  | 21 | %
6 |  |  | Montáž | 0 | [5 empty] | 18 | NUS z rozpočtu
7 | ZRN (ř. 1-6) |  |  | 0 | 12 | DN (ř. 8-11) |  |  |  | 19 | NUS (ř. 13-18)
20 | HZS |  |  | 0 | 21 | Kompl. činnost |  |  | 21 | 22 | Ostatní náklady
Projektant | [9 empty] | D |  | Celkové náklady
[10 empty] | 23 | Součet 7, 12, 19-22 |  |  |  |  | 0
Datum a podpis |  |  |  |  | Razítko |  |  |  |  | 24 | 15 | % | 0 | DPH |  | 0
Objednatel | [9 empty] | 25 | 21 | % | 0 | DPH |  | 0
[10 empty] | 26 | Cena s DPH (ř. 23-25) |  |  |  |  | 0
Datum a podpis |  |  |  |  | Razítko |  |  |  |  | E |  | Přípočty a odpočty
Zhotovitel | [9 empty] | 27 | Dodávky objednatele |  |  |  |  | 0
[10 empty] | 28 | Klouzavá doložka |  |  |  |  | 0
Datum a podpis |  |  |  |  | Razítko |  |  |  |  | 29 | Zvýhodnění + - |  |  |  |  | 0

## Rekapitulace
REKAPITULACE SOUPISU STAVEBNÍCH PRACÍ A DODÁVEK
Stavba: | HUMANIZACE CENTRA ORLOVÉ - LUTYNĚ
Objekt: | SO 01 - Přeložky a nové vedení sítí
Díl objektu: | 01.04 - Přeložky a přípojky potrubí zemního plynu
Část: | 01.04.02 - PŘÍPOJKY POTRUBÍ ZEMNÍHO PLYNU
JKSO:
Objednatel: | ČR – Ministerstvo financí
Zhotovitel: | 0
Datum: | 0
Kod CPV | 45231110-9 Stavební práce při kladení potrubí
Kód | Popis | Cena celkem | Hmotnost celkem | Suť celkem
1 | 2 | 3 | 4 | 5
HSV | Práce a dodávky HSV | 0 | 0.019828 | 0
1 | Zemní práce | 0 | 0.012348 | 0
Armat | Armatury a odvodńovače | 0 | 0 | 0
HUP | Základ a ocelová skříň HUP | 0 | 0 | 0
Označ. potrubí | Označení potrubí | 0 | 0 | 0
pot | Polyetylénové potrubí | 0 | 0.00748 | 0
Přísluš. odvodň. | Příslušenství odvodňovače | 0 | 0 | 0
Signaliz | Materiál pro signalizaci a označování | 0 | 0 | 0
Tvar | Polyetylénové tvarovky a odvodńovač | 0 | 0 | 0
Zkoušky | Zkoušky potrubí | 0 | 0 | 0
M | Práce a dodávky M | 0 | 0.00012 | 0
23-M | Montáže potrubí | 0 | 0.00012 | 0
| Celkem | 0 | 0.019948 | 0

## Soupis s VV
POLOŽKOVÝ SOUPIS STAVEBNÍCH PRACÍ A DODÁVEK S VÝKAZEM VÝMĚR
Stavba: |  | HUMANIZACE CENTRA ORLOVÉ - LUTYNĚ
Objekt: |  | SO 01 - Přeložky a nové vedení sítí
Díl objektu: |  | 01.04 - Přeložky a přípojky potrubí zemního plynu
Část: |  | 01.04.02 - PŘÍPOJKY POTRUBÍ ZEMNÍHO PLYNU
JKSO:
CS: |  | ÚRS
Objednatel: |  | ČR – Ministerstvo financí
Zhotovitel: |  | 0
Datum: |  | 0
VÝMĚRY STANOVENY DLE PD arch.č. HPO 1 - 9 - 40195 r.1
NEDÍLNOU SOUČÁSTÍ VÝKAZU VÝMĚR JE "TECHNICKÁ ZPRÁVA A TECHNICKÉ PODMÍNKY", příp. "SPECIFIKACE"
Kod CPV |  | 45231110-9 Stavební práce při kladení potrubí
P.Č. | TV | KCN | Kód položky | Popis | MJ | Množství celkem | Cena jednotková | Cena celkem | Hmotnost | Hmotnost celkem | Hmotnost sutě | Hmotnost sutě celkem | Sazba DPH | Typ položky | Úroveň
1 | 2 | 3 | 4 | 5 | 6 | 7 | 8 | 9 |  |  |  |  | 10 | 11 | 12
| D |  | HSV | Práce a dodávky HSV |  |  |  | 0 |  | 0.019828 |  | 0 |  |  | 0
| D |  | 1 | Zemní práce |  |  |  | 0 |  | 0.012348 |  | 0 |  |  | 1
1 | K | 001 | 121101102 | Sejmutí ornice s přemístěním na vzdálenost do 100 m | m3 | 2.06 | 0 | 0 | 0 | 0 | 0 | 0 | 21 | 4 | 2
2 | K | 001 | 132302101 | Hloubení rýh š do 600 mm ručním nebo pneum nářadím v soudržných horninách tř. 4 | m3 | 8.22 | 0 | 0 | 0 | 0 | 0 | 0 | 21 | 4 | 2
3 | K | 001 | 151101101 | Zřízení příložného pažení a rozepření stěn rýh hl do 2 m | m2 | 14.7 | 0 | 0 | 0.00084 | 0.012348 | 0 | 0 | 21 | 4 | 2
4 | K | 001 | 151101111 | Odstranění příložného pažení a rozepření stěn rýh hl do 2 m | m2 | 14.7 | 0 | 0 | 0 | 0 | 0 | 0 | 21 | 4 | 2
5 | K | 001 | 162701605 | Vodorovné přemístění sypaniny z horniny tř 1 až 4 po suchu do 10 000 m | m3 | 4.1 | 0 | 0 | 0 | 0 | 0 | 0 | 21 | 4 | 2
6 | M | MAT | R | Přírodní písek těžený hutněný - maximální velikost zrna 4,0 mm - podsyp potrubí 0,20 m | m3 | 3.58 | 0 | 0 | 0 | 0 | 0 | 0 | 21 | 8 | 2
7 | K | 001 | 174101101 | Zásyp jam, šachet rýh nebo kolem objektů sypaninou se zhutněním | m3 | 8.2 | 0 | 0 | 0 | 0 | 0 | 0 | 21 | 4 | 2
8 | K | 001 | 181301101 | Rozprostření ornice tl vrstvy do 100 mm pl do 500 m2 v rovině nebo ve svahu do 1:5 | m2 | 8.2 | 0 | 0 | 0 | 0 | 0 | 0 | 21 | 4 | 2
| D |  | Armat | Armatury a odvodńovače |  |  |  | 0 |  | 0 |  | 0 |  |  | 1
9 | M | MAT | R - položka 31 | Kulový uzávěr integrovaný ISIFLO PE /OCEL , DN 32 , PN16 | ks | 1 | 0 | 0 | 0 | 0 | 0 | 0 | 21 | 8 | 2
10 | M | MAT | R - položka 33 | Objímka a držák objímky pro kulové kohouty ISIFLO DN 32, PN 4 | ks | 1 | 0 | 0 | 0 | 0 | 0 | 0 | 21 | 8 | 2
11 |  |  |  | NEOBSAZENO | [9 empty] | 8 | 2
12 |  |  |  | NEOBSAZENO | [9 empty] | 8 | 2
| D |  | HUP | Základ a ocelová skříň HUP |  |  |  | 0 |  | 0 |  | 0 |  |  | 1
13 | M | MAT | R - položka 35 | Betónový základ pod skříń HUP | ks | 1 | 0 | 0 | 0 | 0 | 0 | 0 | 21 | 8 | 2
14 | M | MAT | R - položka 36 | Ocelová skříň hlavního uzávěru plynu ( HUP ) s průzorem pro odečet | ks | 1 | 0 | 0 | 0 | 0 | 0 | 0 | 21 | 8 | 2
| D |  | Označ. potrubí | Označení potrubí |  |  |  | 0 |  | 0 |  | 0 |  |  | 1
15 | M | MAT | R - položka 17 | Výstražná fólie žlutá š = 460 mm | m | 12 | 0 | 0 | 0 | 0 | 0 | 0 | 21 | 8 | 2
16 | M | MAT | R - položka18 | Plastová páska pro uchycení signalizačního vodiče na potrubí PE 225 | m | 7 | 0 | 0 | 0 | 0 | 0 | 0 | 21 | 8 | 2
17 | M | MAT | R - položka 19 | Beůdržbový orientační sloupek typu OS - P 010.1 | ks | 2 | 0 | 0 | 0 | 0 | 0 | 0 | 21 | 8 | 2
18 | M | MAT | R - poloźka 20 | Kotevní patice KP - 63 | ks | 2 | 0 | 0 | 0 | 0 | 0 | 0 | 21 | 8 | 2
19 | M | MAT | R - položka 21 | Rozpěrný segment 34/110 | ks | 2 | 0 | 0 | 0 | 0 | 0 | 0 | 21 | 8 | 2
20 | M | MAT | R - položka 22 | Betónová patka - 550 | ks | 2 | 0 | 0 | 0 | 0 | 0 | 0 | 21 | 8 | 2
21 | M | MAT | R - položka 23 | Orientační tabulka malá dle ŠN 13 0072 | ks | 2 | 0 | 0 | 0 | 0 | 0 | 0 | 21 | 8 | 2
| D |  | pot | Polyetylénové potrubí |  |  |  | 0 |  | 0.00748 |  | 0 |  |  | 1
22 |  |  |  | NEOBSAZENO | [9 empty] | 8 | 2
23 | M | MAT | 286139220 | potrubí plynovodní ROBUST PIPE z PE 100+, SDR 11, 40 x 3,7 mm | m | 11 | 0 | 0 | 0.00068 | 0.00748 | 0 | 0 | 21 | 8 | 2
| D |  | Přísluš. odvodň. | Příslušenství odvodňovače |  |  |  | 0 |  | 0 |  | 0 |  |  | 1
24 | M | MAT | R - položka 15 | Ventilový poklop s nápisem PLYN ( Y 4510 ) | ks | 1 | 0 | 0 | 0 | 0 | 0 | 0 | 21 | 8 | 2
25 | M | MAT | R - položka 16 | Deska betonová podkladní pod poklop | ks | 1 | 0 | 0 | 0 | 0 | 0 | 0 | 21 | 8 | 2
| D |  | Signaliz | Materiál pro signalizaci a označování |  |  |  | 0 |  | 0 |  | 0 |  |  | 1
26 | M | MAT | R - položka 14 | Signalizační vodič CYY 1,0 mm2 | m | 22 | 0 | 0 | 0 | 0 | 0 | 0 | 21 | 8 | 2
| D |  | Tvar | Polyetylénové tvarovky a odvodńovač |  |  |  | 0 |  | 0 |  | 0 |  |  | 1
27 | M | MAT | R - položka 40 | Koleno elektrotvarovka 90 ° PE D 40 x 3,70 | ks | 1 | 0 | 0 | 0 | 0 | 0 | 0 | 21 | 8 | 2
28 |  |  |  | NEOBSAZENO | [9 empty] | 8 | 2
29 | M | MAT | R - položka 42 | Elektrosvařovací navrtávací objímka - otočný vývod 360 °KIT PE D 225/63 | ks | 1 | 0 | 0 | 0 | 0 | 0 | 0 | 21 | 8 | 2
30 | M | MAT | R - položka 43 | Elektrosvařovací navrtávací objímka - otočný vývod 360 ° KIT PE D 160/40 | ks | 1 | 0 | 0 | 0 | 0 | 0 | 0 | 21 | 8 | 2
31 | M | MAT | R - položka 44 | Nátrubek spojovací PE D 63 x 5,80 | ks | 1 | 0 | 0 | 0 | 0 | 0 | 0 | 21 | 8 | 2
32 | M | MAT | R - položka 45 | Nátrubek spojovací PE D 40 x 3,70 | ks | 1 | 0 | 0 | 0 | 0 | 0 | 0 | 21 | 8 | 2
| D |  | Zkoušky | Zkoušky potrubí |  |  |  | 0 |  | 0 |  | 0 |  |  | 1
33 | K | 923 | 230230076 | Čištění potrubí PN 38 6416 DN 200 | m | 12 | 0 | 0 | 0 | 0 | 0 | 0 | 21 | 64 | 2
34 | K | 923 | 230230016 | Hlavní tlaková zkouška vzduchem 0,6 MPa DN 50 | m | 12 | 0 | 0 | 0 | 0 | 0 | 0 | 21 | 64 | 2
| D |  | M | Práce a dodávky M |  |  |  | 0 |  | 0.00012 |  | 0 |  |  | 0
| D |  | 23-M | Montáže potrubí |  |  |  | 0 |  | 0.00012 |  | 0 |  |  | 1
35 | K | 923 | 230200012 | Montáž plynovodů D 57 mm, tl 3,2 mm | m | 12 | 0 | 0 | 1e-05 | 0.00012 | 0 | 0 | 21 | 64 | 2
|  |  |  | Celkem |  |  |  | 0 |  | 0.019948 |  | 0